## Inverter
No | Date & Time | AC Parameters |  |  |  | DC Parameters |  |  | Day Gen (KWh) | Direct Inv Day Gen (KWh) | Interval Gen (KWh) | Total Gen (KWh) | Efficiency (%) | Frequency (Hz) | Power Factor | Normalize Energy/Specific Yield(KWh/KWp) | AC (Normalized) Power(KW/KWp) | Exp power (DC)(KW) | Int. Temp (°C) | CUF ON AC Capacity(%) | CUF ON DC Capacity(%) | GHI_SENSOR (W/m2) | GHI_SENSOR-INS (KW/m2/Day) | GHI_SENSOR-PR (%) | TILT_SENSOR (W/m2) | TILT_SENSOR-INS (KW/m2/Day) | TILT_SENSOR-PR (%) | AMB_TEMP (°C) | MODULE_SENSOR (°C)
|  | Voltage (V) | Total Current (A) | Average Current (A) | Power (KW) | Voltage (V) | Current (A) | Power (KW)
52 | 16/08/2025 18:45:30 | 765.63 | 0 | 0 | 0 | 794.4 | 0.03 | 0 | 1012 | 1012.6 | 0 | 444449 | 0 | 49.96 | 0 | 2.99 | 0 | 0 | 55.5 | 14.06 | 12.45 | 0 | 2.84 | - | 0 | 3.47 | 86.01 | 24.9 | 24
51 | 16/08/2025 18:30:30 | 764.87 | 0 | 0 | 1.7 | 1034.6 | 1.66 | 1.72 | 1012 | 1012.5 | 0 | 444449 | 99.13 | 49.94 | 1 | 2.99 | 0.01 | 2.47 | 56.9 | 14.06 | 12.45 | 0 | 2.84 | - | 7.28 | 3.47 | 86.01 | 24.9 | 24.2
50 | 16/08/2025 18:15:30 | 767.9 | 0 | 0 | 5.46 | 1040.8 | 5.1 | 5.31 | 1012 | 1011.7 | 3 | 444449 | 102.82 | 50.04 | -0.99 | 2.99 | 0.02 | 8.01 | 57.5 | 14.06 | 12.45 | 0 | 2.84 | - | 23.63 | 3.47 | 86.11 | 25.1 | 24.9
49 | 16/08/2025 18:00:30 | 775.67 | 0 | 0 | 12.64 | 1069.8 | 12.05 | 12.89 | 1009 | 1009.3 | 3 | 444446 | 98.05 | 50.14 | 0.99 | 2.98 | 0.04 | 16.71 | 57.1 | 14.01 | 12.41 | 0 | 2.84 | - | 49.33 | 3.46 | 86.07 | 25.4 | 25.7
48 | 16/08/2025 17:45:30 | 774.93 | 0 | 0 | 18.28 | 1082 | 16.73 | 18.1 | 1006 | 1005.7 | 6 | 444443 | 100.98 | 50.07 | 0.99 | 2.97 | 0.05 | 22.9 | 59.8 | 13.97 | 12.37 | 20 | 2.84 | - | 67.6 | 3.45 | 86.17 | 25.9 | 26.9
47 | 16/08/2025 17:30:30 | 778.03 | 0 | 0 | 29.99 | 1094.5 | 26.97 | 29.52 | 1000 | 1000.4 | 10 | 444437 | 101.6 | 50.05 | 0.99 | 2.95 | 0.09 | 35.48 | 56.8 | 13.89 | 12.3 | 54 | 2.84 | - | 104.73 | 3.43 | 86.13 | 26.5 | 28.5
46 | 16/08/2025 17:15:30 | 771.87 | 0 | 0 | 46.48 | 1101.7 | 42.3 | 46.6 | 990 | 989.9 | 13 | 444427 | 99.75 | 50.03 | -0.99 | 2.92 | 0.14 | 57.84 | 58 | 13.75 | 12.18 | 131 | 2.81 | - | 170.72 | 3.39 | 86.17 | 26.7 | 29.5
45 | 16/08/2025 17:00:30 | 771.83 | 0 | 0 | 56.56 | 1108.8 | 52.03 | 57.69 | 977 | 977.3 | 18 | 444414 | 98.04 | 49.92 | 0.99 | 2.88 | 0.17 | 65.08 | 59.4 | 13.57 | 12.02 | 137 | 2.78 | - | 192.09 | 3.35 | 86.16 | 26.9 | 30.8
44 | 16/08/2025 16:45:30 | 776.2 | 0 | 0 | 108.17 | 1125.4 | 98.04 | 110.33 | 959 | 959 | 23 | 444396 | 98.04 | 49.78 | -0.99 | 2.83 | 0.32 | 120.85 | 58.3 | 13.32 | 11.79 | 357 | 2.73 | - | 356.71 | 3.29 | 86.14 | 27.2 | 33.1
43 | 16/08/2025 16:30:30 | 776.07 | 0 | 0 | 84.42 | 1110.4 | 77.55 | 86.11 | 936 | 936.4 | 21 | 444373 | 98.04 | 49.98 | 0.99 | 2.76 | 0.25 | 94.15 | 57.2 | 13 | 11.51 | 241 | 2.66 | - | 277.89 | 3.21 | 86.04 | 26.7 | 32.3
42 | 16/08/2025 16:15:30 | 792.73 | 0 | 0 | 86.64 | 1113.2 | 78.18 | 87.03 | 915 | 914.7 | 20 | 444352 | 99.55 | 49.96 | 1 | 2.7 | 0.26 | 99.78 | 57.5 | 12.71 | 11.25 | 241 | 2.6 | - | 294.52 | 3.14 | 86.06 | 26.1 | 30.5
41 | 16/08/2025 16:00:30 | 786.67 | 0 | 0 | 68.87 | 1139.8 | 61.63 | 70.25 | 895 | 894.9 | 15 | 444332 | 98.04 | 49.84 | -0.99 | 2.64 | 0.2 | 79.09 | 59.7 | 12.43 | 11.01 | 181 | 2.54 | - | 233.45 | 3.07 | 86.02 | 25.4 | 25.7
40 | 16/08/2025 15:45:30 | 781.17 | 0 | 0 | 44.94 | 1125.2 | 40.74 | 45.84 | 880 | 880.6 | 9 | 444317 | 98.04 | 49.92 | -0.99 | 2.6 | 0.13 | 53.47 | 59.6 | 12.22 | 10.82 | 102 | 2.51 | - | 157.81 | 3.02 | 85.95 | 24.8 | 24.7
39 | 16/08/2025 15:30:30 | 778.93 | 0 | 0 | 31.53 | 1109.8 | 28.98 | 32.16 | 871 | 871.5 | 8 | 444308 | 98.04 | 50 | 0.99 | 2.57 | 0.09 | 38.77 | 58.1 | 12.1 | 10.71 | 60 | 2.49 | - | 114.44 | 2.99 | 86.01 | 24.3 | 24.3
38 | 16/08/2025 15:15:30 | 779.57 | 0 | 0 | 33.06 | 1112.4 | 29.45 | 32.76 | 863 | 863.6 | 7 | 444300 | 100.92 | 50.05 | 0.99 | 2.55 | 0.1 | 40.85 | 59.3 | 11.99 | 10.61 | 60 | 2.48 | - | 120.59 | 2.96 | 86.05 | 23.8 | 24
37 | 16/08/2025 15:00:30 | 773.53 | 0 | 0 | 30.59 | 1113.5 | 27.45 | 30.56 | 856 | 856.5 | 6 | 444293 | 100.09 | 50.07 | 0.99 | 2.53 | 0.09 | 37.95 | 57.2 | 11.89 | 10.53 | 45 | 2.46 | - | 112.02 | 2.93 | 86.11 | 24 | 23.6
36 | 16/08/2025 14:45:30 | 779.67 | 0 | 0 | 34.6 | 1094.1 | 30.82 | 33.72 | 850 | 850.6 | 20 | 444287 | 102.62 | 50.04 | 1 | 2.51 | 0.1 | 39.74 | 56.7 | 11.81 | 10.45 | 63 | 2.46 | - | 117.28 | 2.91 | 86.16 | 27.1 | 31.7
35 | 16/08/2025 14:30:30 | 770.17 | 0 | 0 | 82.45 | 1088.5 | 77.26 | 84.1 | 830 | 830.4 | 35 | 444267 | 98.04 | 50.04 | -0.99 | 2.45 | 0.24 | 94.42 | 59.2 | 11.53 | 10.21 | 216 | 2.41 | - | 278.68 | 2.85 | 86.08 | 28.1 | 36.7
34 | 16/08/2025 14:15:30 | 776.37 | 0 | 0 | 138.76 | 1113.7 | 124.62 | 138.79 | 795 | 795 | 28 | 444232 | 99.98 | 50.04 | -0.99 | 2.35 | 0.41 | 154.26 | 60.2 | 11.04 | 9.78 | 411 | 2.3 | - | 455.32 | 2.73 | 85.98 | 28.4 | 35.9
33 | 16/08/2025 14:00:30 | 770.4 | 0 | 0 | 105.1 | 1105.6 | 96.96 | 107.2 | 767 | 767.5 | 34 | 444204 | 98.04 | 49.99 | -0.99 | 2.26 | 0.31 | 113.98 | 59.7 | 10.65 | 9.43 | 282 | 2.23 | - | 336.42 | 2.64 | 85.79 | 28.9 | 36.6
32 | 16/08/2025 13:45:30 | 768.9 | 0 | 0 | 145 | 1120.2 | 128.78 | 144.26 | 733 | 733.6 | 26 | 444170 | 100.51 | 49.93 | 0.99 | 2.16 | 0.43 | 165.01 | 58.4 | 10.18 | 9.01 | 411 | 2.13 | - | 487.04 | 2.53 | 85.58 | 28.3 | 37.4
31 | 16/08/2025 13:30:30 | 762.67 | 0 | 0 | 128.94 | 1086 | 118.31 | 128.48 | 707 | 706.8 | 64 | 444144 | 100.36 | 49.88 | 0.99 | 2.09 | 0.38 | 148.09 | 57.6 | 9.82 | 8.69 | 385 | 2.06 | - | 437.12 | 2.44 | 85.59 | 29.5 | 49.2
30 | 16/08/2025 13:15:30 | 767.03 | 0 | 0 | 299.41 | 1082 | 276.76 | 299.46 | 643 | 642.9 | 66 | 444080 | 99.98 | 49.89 | 0.99 | 1.9 | 0.88 | 350.76 | 70.6 | 8.93 | 7.91 | 969 | 1.86 | - | 1035.3 | 2.23 | 85.22 | 29.7 | 50.5
29 | 16/08/2025 13:00:30 | 782.37 | 0 | 0 | 342.39 | 1165.7 | 294.35 | 343.12 | 577 | 576.9 | 40 | 444014 | 99.79 | 49.98 | 0.99 | 1.7 | 1.01 | 434.56 | 75.8 | 8.01 | 7.1 | 1178 | 1.65 | - | 1282.66 | 2 | 85.07 | 28.6 | 43.7
28 | 16/08/2025 12:45:30 | 787.93 | 0 | 0 | 117.4 | 1066.8 | 109.35 | 116.65 | 537 | 536.8 | 15 | 443974 | 100.64 | 49.9 | 0.99 | 1.59 | 0.35 | 130.04 | 58.9 | 7.46 | 6.6 | 334 | 1.53 | - | 383.82 | 1.86 | 85.03 | 29.1 | 46.7
27 | 16/08/2025 12:30:30 | 0 | 0 | 0 | 0 | 0 | 0 | 0 | 522 | 0 | 10 | 443959 | 0 | 0 | 0 | 1.54 | 0 | 0 | 0 | 7.25 | 6.42 | 0 | 1.43 | - | 0 | 1.76 | 87.74 | 0 | 0
26 | 16/08/2025 12:15:30 | 781.2 | 0 | 0 | 261.64 | 1092 | 244.39 | 266.87 | 512 | 512.6 | 39 | 443949 | 98.04 | 49.98 | 0.99 | 1.51 | 0.77 | 307.36 | 64.8 | 7.11 | 6.3 | 820 | 1.38 | - | 907.2 | 1.71 | 88.43 | 28 | 38.4
25 | 16/08/2025 12:00:30 | 775.7 | 0 | 0 | 133.64 | 1109.4 | 122.87 | 136.31 | 473 | 473.1 | 28 | 443910 | 98.04 | 50.02 | 0.99 | 1.4 | 0.39 | 145.06 | 59.2 | 6.57 | 5.82 | 373 | 1.27 | - | 428.16 | 1.58 | 88.36 | 27.4 | 35
24 | 16/08/2025 11:45:30 | 774.33 | 0 | 0 | 84.25 | 1108.1 | 76.13 | 84.36 | 445 | 444.9 | 37 | 443882 | 99.87 | 50.05 | 1 | 1.31 | 0.25 | 93.91 | 59.9 | 6.18 | 5.47 | 227 | 1.19 | - | 277.19 | 1.49 | 88.39 | 27.4 | 36
23 | 16/08/2025 11:30:30 | 775.5 | 0 | 0 | 102.53 | 1126.2 | 92.86 | 104.58 | 408 | 408 | 19 | 443845 | 98.04 | 50.03 | -0.99 | 1.2 | 0.3 | 115.74 | 59.5 | 5.67 | 5.02 | 297 | 1.09 | - | 341.61 | 1.37 | 88.09 | 27 | 31.7
22 | 16/08/2025 11:15:30 | 780.03 | 0 | 0 | 119.2 | 1100 | 110.53 | 121.58 | 389 | 388.9 | 41 | 443826 | 98.04 | 50.1 | -0.99 | 1.15 | 0.35 | 131.85 | 57.5 | 5.4 | 4.78 | 326 | 1.04 | - | 389.16 | 1.3 | 88.19 | 27.6 | 38.7
21 | 16/08/2025 11:00:30 | 778.3 | 0 | 0 | 94.33 | 1105.5 | 85.7 | 94.75 | 348 | 347.9 | 38 | 443785 | 99.56 | 50.16 | -0.99 | 1.03 | 0.28 | 102.19 | 57.5 | 4.83 | 4.28 | 258 | 0.92 | - | 301.63 | 1.17 | 88.02 | 27.2 | 35.7
20 | 16/08/2025 10:45:30 | 783.27 | 0 | 0 | 195.84 | 1120.4 | 178.29 | 199.76 | 310 | 310.4 | 34 | 443747 | 98.04 | 50.1 | -0.99 | 0.91 | 0.58 | 213.54 | 58.8 | 4.31 | 3.81 | 547 | 0.81 | - | 630.27 | 1.05 | 87.56 | 27.1 | 35.6
19 | 16/08/2025 10:30:30 | 775.07 | 0 | 0 | 99.37 | 1117 | 90.74 | 101.36 | 276 | 276.5 | 23 | 443713 | 98.04 | 50.04 | -0.99 | 0.81 | 0.29 | 111.33 | 59.6 | 3.83 | 3.39 | 277 | 0.72 | - | 328.59 | 0.93 | 87.22 | 26.5 | 32.3
18 | 16/08/2025 10:15:30 | 767.8 | 0 | 0 | 113.39 | 1117.4 | 103.5 | 115.66 | 253 | 253.5 | 28 | 443690 | 98.04 | 49.82 | 0.99 | 0.75 | 0.33 | 129.77 | 58 | 3.51 | 3.11 | 308 | 0.66 | - | 383.03 | 0.86 | 87.14 | 26.6 | 33.3
17 | 16/08/2025 10:00:30 | 772 | 0 | 0 | 109.03 | 1122.5 | 97.74 | 109.71 | 225 | 225.2 | 26 | 443662 | 99.38 | 49.9 | -0.99 | 0.66 | 0.32 | 122.5 | 57.9 | 3.13 | 2.77 | 296 | 0.58 | - | 361.57 | 0.76 | 87.04 | 26.3 | 32.2
16 | 16/08/2025 09:45:30 | 767.73 | 0 | 0 | 85.27 | 1114.2 | 76.83 | 85.6 | 199 | 199.5 | 23 | 443636 | 99.61 | 49.89 | 0.99 | 0.59 | 0.25 | 96.46 | 59.6 | 2.76 | 2.45 | 224 | 0.51 | - | 284.7 | 0.68 | 86.63 | 25.8 | 31.5
15 | 16/08/2025 09:30:30 | 770.13 | 0 | 0 | 97.07 | 1114.4 | 87.22 | 97.2 | 176 | 175.7 | 26 | 443613 | 99.87 | 49.88 | -0.99 | 0.52 | 0.29 | 109.21 | 57.5 | 2.44 | 2.16 | 257 | 0.45 | - | 322.33 | 0.6 | 86.72 | 25.7 | 32.2
14 | 16/08/2025 09:15:30 | 763.77 | 0 | 0 | 102.53 | 1125.2 | 91.73 | 103.22 | 150 | 150 | 26 | 443587 | 99.33 | 49.76 | -0.99 | 0.44 | 0.3 | 114.49 | 59.6 | 2.08 | 1.84 | 275 | 0.38 | - | 337.94 | 0.51 | 86.3 | 25.6 | 32.1
13 | 16/08/2025 09:00:30 | 773.03 | 0 | 0 | 110.48 | 1129.3 | 98.52 | 111.26 | 124 | 123.7 | 25 | 443561 | 99.3 | 49.93 | -0.99 | 0.37 | 0.33 | 125.39 | 58 | 1.72 | 1.52 | 302 | 0.31 | - | 370.1 | 0.43 | 85.91 | 25.3 | 31.6
12 | 16/08/2025 08:45:30 | 775.1 | 0 | 0 | 94.16 | 1126.6 | 85.25 | 96.04 | 99 | 98.8 | 22 | 443536 | 98.04 | 50.04 | 0.99 | 0.29 | 0.28 | 107.52 | 57.3 | 1.38 | 1.22 | 256 | 0.24 | - | 317.34 | 0.34 | 85.19 | 25.1 | 30.7
11 | 16/08/2025 08:30:30 | 776.03 | 0 | 0 | 76.81 | 1132.1 | 69.2 | 78.35 | 77 | 77.5 | 16 | 443514 | 98.04 | 50.01 | 0.99 | 0.23 | 0.23 | 86.95 | 57.9 | 1.07 | 0.95 | 205 | 0.18 | - | 256.64 | 0.27 | 83.86 | 24.8 | 28.8
10 | 16/08/2025 08:15:30 | 770.5 | 0 | 0 | 59.3 | 1132.6 | 53.41 | 60.49 | 61 | 61.3 | 11 | 443498 | 98.04 | 49.95 | -0.99 | 0.18 | 0.18 | 68.99 | 58.6 | 0.85 | 0.75 | 145 | 0.14 | - | 203.62 | 0.22 | 83.36 | 24.5 | 27.5
9 | 16/08/2025 08:00:30 | 773.33 | 0 | 0 | 35.8 | 1109.6 | 33.3 | 36.95 | 50 | 49.8 | 11 | 443487 | 96.9 | 50 | 0.99 | 0.15 | 0.11 | 44.15 | 58.2 | 0.69 | 0.61 | 74 | 0.12 | - | 130.31 | 0.17 | 84.33 | 24.2 | 27.2
8 | 16/08/2025 07:45:30 | 774.43 | 0 | 0 | 38.19 | 1108 | 35.17 | 38.97 | 39 | 39.1 | 14 | 443476 | 98.01 | 50.05 | -0.99 | 0.12 | 0.11 | 45 | 57.1 | 0.54 | 0.48 | 85 | 0.09 | - | 132.83 | 0.14 | 83.41 | 24.3 | 28
7 | 16/08/2025 07:30:30 | 778.33 | 0 | 0 | 56.73 | 1129.6 | 50.48 | 57.02 | 25 | 25.5 | 12 | 443462 | 99.48 | 49.97 | -0.99 | 0.07 | 0.17 | 61.46 | 58.6 | 0.35 | 0.31 | 149 | 0.05 | - | 181.4 | 0.09 | 81.09 | 24.2 | 27.1
6 | 16/08/2025 07:15:30 | 773.6 | 0 | 0 | 41.01 | 1112.1 | 37.79 | 42.03 | 13 | 13.6 | 8 | 443450 | 97.57 | 49.9 | -0.99 | 0.04 | 0.12 | 48.36 | 58.2 | 0.18 | 0.16 | 100 | 0.02 | - | 142.74 | 0.05 | 76.74 | 23.8 | 25.3
5 | 16/08/2025 07:00:30 | 766.3 | 0 | 0 | 25.2 | 1115.5 | 23.11 | 25.78 | 5 | 5.6 | 3 | 443442 | 97.77 | 49.93 | 0.99 | 0.01 | 0.07 | 30.66 | 53.8 | 0.07 | 0.06 | 52 | 0 | - | 90.49 | 0.02 | 67.08 | 23.6 | 23.7
4 | 16/08/2025 06:45:30 | 760.87 | 0 | 0 | 7.34 | 1050.6 | 7.08 | 7.44 | 2 | 1.8 | 2 | 443439 | 98.67 | 49.91 | 1 | 0.01 | 0.02 | 10.34 | 46 | 0.03 | 0.02 | 0 | 0 | - | 30.53 | 0.01 | 73.79 | 23.4 | 22.7
3 | 16/08/2025 06:30:30 | 765.23 | 0 | 0 | 2.9 | 1065.1 | 2.78 | 2.96 | 0 | 0.5 | 0 | 443437 | 98.04 | 49.9 | -0.99 | 0 | 0.01 | 5.38 | 40.3 | 0 | 0 | 0 | 0 | - | 15.88 | 0 | - | 23.3 | 22.3
2 | 16/08/2025 06:15:30 | 770.53 | 0 | 0 | 0.68 | 816.2 | 1.63 | 1.33 | 0 | 0 | 0 | 443437 | 51.01 | 50 | -0.3 | 0 | 0 | 0.68 | 33 | 0 | 0 | 0 | 0 | - | 1.99 | 0 | - | 23.2 | 21.9
1 | 16/08/2025 06:00:30 | 771.27 | 0 | 0 | 0 | 391.2 | 0 | 0 | 0 | 0 | 0 | 443437 | 0 | 50.05 | 0 | 0 | 0 | 0 | 25.5 | 0 | 0 | 0 | 0 | - | 0 | 0 | - | 23.2 | 21.9
0 | 0 | - | - | - | - | - | - | - | - | - | - | - | - | - | - | - | - | - | - | - | - | - | 75.31 | - | - | 91.8 | - | - | -