## Inverter
No | Date & Time | AC Parameters |  |  |  | DC Parameters |  |  | Day Gen (KWh) | Direct Inv Day Gen (KWh) | Interval Gen (KWh) | Total Gen (KWh) | Efficiency (%) | Frequency (Hz) | Power Factor | Normalize Energy/Specific Yield(KWh/KWp) | AC (Normalized) Power(KW/KWp) | Exp power (DC)(KW) | Int. Temp (°C) | CUF ON AC Capacity(%) | CUF ON DC Capacity(%) | GHI_SENSOR (W/m2) | GHI_SENSOR-INS (KW/m2/Day) | GHI_SENSOR-PR (%) | TILT_SENSOR (W/m2) | TILT_SENSOR-INS (KW/m2/Day) | TILT_SENSOR-PR (%) | AMB_TEMP (°C) | MODULE_SENSOR (°C)
|  | Voltage (V) | Total Current (A) | Average Current (A) | Power (KW) | Voltage (V) | Current (A) | Power (KW)
52 | 17/08/2025 18:45:30 | 764.83 | 0 | 0 | 0 | 933.3 | 0.35 | 0.5 | 517 | 517.8 | 0 | 350137 | 0 | 50.02 | 1 | 1.53 | 0 | 0 | 55.4 | 7.18 | 6.36 | 0 | 1.12 | - | 0 | 1.81 | 84.4 | 22.9 | 21.5
51 | 17/08/2025 18:30:30 | 765.13 | 0 | 0 | 0.51 | 1093.3 | 0.86 | 0.94 | 517 | 517.7 | 0 | 350137 | 53.97 | 50.02 | 0.28 | 1.53 | 0 | 1.15 | 54.9 | 7.18 | 6.36 | 0 | 1.12 | - | 3.38 | 1.81 | 84.4 | 23 | 21.5
50 | 17/08/2025 18:15:30 | 765 | 0 | 0 | 1.45 | 1048 | 1.41 | 1.48 | 517 | 517.4 | 1 | 350137 | 98.04 | 50.01 | -0.99 | 1.53 | 0 | 2.47 | 54.1 | 7.18 | 6.36 | 0 | 1.12 | - | 7.3 | 1.81 | 84.45 | 23.2 | 21.8
49 | 17/08/2025 18:00:30 | 775.87 | 0 | 0 | 3.84 | 1051.1 | 4.04 | 4.25 | 516 | 516.8 | 1 | 350136 | 90.31 | 50.05 | 1 | 1.52 | 0.01 | 6.39 | 55.2 | 7.17 | 6.35 | 0 | 1.12 | - | 18.87 | 1.8 | 84.42 | 23.5 | 23
48 | 17/08/2025 17:45:30 | 779.8 | 0 | 0 | 5.72 | 1029.8 | 5.67 | 5.83 | 515 | 515.6 | 2 | 350135 | 98.05 | 50.03 | 1 | 1.52 | 0.02 | 9.06 | 56.8 | 7.15 | 6.33 | 0 | 1.12 | - | 26.73 | 1.8 | 84.54 | 23.5 | 23.4
47 | 17/08/2025 17:30:30 | 780.33 | 0 | 0 | 12.3 | 1096.9 | 11.44 | 12.55 | 513 | 513 | 4 | 350133 | 98.04 | 50.03 | 0.99 | 1.51 | 0.04 | 16.3 | 57.5 | 7.12 | 6.31 | 0 | 1.12 | - | 48.11 | 1.79 | 84.68 | 23.6 | 23.6
46 | 17/08/2025 17:15:30 | 793.1 | 0 | 0 | 18.45 | 1101.1 | 17.32 | 19.07 | 509 | 509.4 | 7 | 350129 | 96.77 | 50 | -0.99 | 1.5 | 0.05 | 22.21 | 57 | 7.07 | 6.26 | 23 | 1.12 | - | 65.55 | 1.77 | 84.69 | 23.6 | 22.9
45 | 17/08/2025 17:00:30 | 794.03 | 0 | 0 | 26.83 | 1116.9 | 24.79 | 27.69 | 502 | 502.9 | 4 | 350122 | 96.9 | 50.03 | 0.99 | 1.48 | 0.08 | 33.35 | 56.5 | 6.97 | 6.17 | 49 | 1.11 | - | 98.43 | 1.75 | 84.62 | 23.4 | 23
44 | 17/08/2025 16:45:30 | 789.33 | 0 | 0 | 9.05 | 1083.5 | 8.52 | 9.23 | 498 | 498.4 | 2 | 350118 | 98.04 | 49.85 | 0.99 | 1.47 | 0.03 | 12.79 | 57.9 | 6.92 | 6.12 | 0 | 1.1 | - | 37.75 | 1.73 | 84.82 | 23.6 | 22.9
43 | 17/08/2025 16:30:30 | 785.77 | 0 | 0 | 11.27 | 1086.9 | 11.34 | 12.32 | 496 | 496.2 | 7 | 350116 | 91.46 | 50.05 | 0.99 | 1.46 | 0.03 | 14.42 | 59.2 | 6.89 | 6.1 | 0 | 1.1 | - | 42.56 | 1.72 | 84.92 | 25.1 | 25.5
42 | 17/08/2025 16:15:30 | 787.4 | 0 | 0 | 38.96 | 1115.3 | 35.9 | 40.04 | 489 | 489.2 | 9 | 350109 | 97.31 | 50.02 | 0.99 | 1.44 | 0.11 | 46.92 | 57.5 | 6.79 | 6.01 | 72 | 1.09 | - | 138.48 | 1.7 | 84.9 | 24.9 | 24.9
41 | 17/08/2025 16:00:30 | 788 | 0 | 0 | 36.65 | 1126.8 | 33.51 | 37.76 | 480 | 480 | 10 | 350100 | 97.05 | 50.05 | -0.99 | 1.42 | 0.11 | 44.84 | 59.8 | 6.67 | 5.9 | 66 | 1.07 | - | 132.34 | 1.67 | 84.99 | 25.1 | 26.7
40 | 17/08/2025 15:45:30 | 787.23 | 0 | 0 | 37.17 | 1115.1 | 34 | 37.92 | 470 | 470.4 | 13 | 350090 | 98.03 | 50.04 | -0.99 | 1.39 | 0.11 | 45.14 | 57 | 6.53 | 5.78 | 71 | 1.05 | - | 133.24 | 1.63 | 85 | 25 | 27.5
39 | 17/08/2025 15:30:30 | 783.27 | 0 | 0 | 56.65 | 1130.3 | 51.12 | 57.78 | 457 | 457.9 | 14 | 350077 | 98.04 | 50 | 0.99 | 1.35 | 0.17 | 66.35 | 58.8 | 6.35 | 5.62 | 132 | 1.03 | - | 195.83 | 1.59 | 84.89 | 24.7 | 27.5
38 | 17/08/2025 15:15:30 | 783.93 | 0 | 0 | 53.4 | 1136.9 | 47.91 | 54.47 | 443 | 443.1 | 13 | 350063 | 98.04 | 50.04 | -0.99 | 1.31 | 0.16 | 62.41 | 59.7 | 6.15 | 5.45 | 126 | 0.99 | - | 184.2 | 1.54 | 85.02 | 24.2 | 24.5
37 | 17/08/2025 15:00:30 | 779.27 | 0 | 0 | 39.99 | 1143.1 | 36.16 | 41.34 | 430 | 430.8 | 10 | 350050 | 96.73 | 50 | 0.99 | 1.27 | 0.12 | 48.52 | 60 | 5.97 | 5.29 | 85 | 0.96 | - | 143.21 | 1.5 | 84.9 | 23.9 | 24
36 | 17/08/2025 14:45:30 | 785.53 | 0 | 0 | 64.34 | 1132.6 | 57.28 | 64.87 | 420 | 420.1 | 17 | 350040 | 99.18 | 49.92 | -0.99 | 1.24 | 0.19 | 71.5 | 57.4 | 5.83 | 5.17 | 152 | 0.94 | - | 211.04 | 1.46 | 84.97 | 24.8 | 25
35 | 17/08/2025 14:30:30 | 787.07 | 0 | 0 | 67.76 | 1146.5 | 59.88 | 68.65 | 403 | 403 | 12 | 350023 | 98.71 | 49.96 | -0.99 | 1.19 | 0.2 | 78.93 | 58.4 | 5.6 | 4.96 | 164 | 0.9 | - | 232.96 | 1.4 | 84.9 | 24.7 | 25.1
34 | 17/08/2025 14:15:30 | 777.47 | 0 | 0 | 12.04 | 1085.6 | 11.81 | 12.82 | 391 | 391.9 | 9 | 350011 | 93.88 | 49.97 | -0.99 | 1.15 | 0.04 | 16.33 | 57.9 | 5.43 | 4.81 | 0 | 0.88 | - | 48.21 | 1.36 | 84.86 | 24.8 | 24.9
33 | 17/08/2025 14:00:30 | 782.67 | 0 | 0 | 62.03 | 1128.6 | 56.37 | 63.61 | 382 | 382.8 | 18 | 350002 | 97.51 | 49.99 | -0.99 | 1.13 | 0.18 | 68.23 | 56.9 | 5.31 | 4.7 | 146 | 0.86 | - | 201.38 | 1.33 | 84.84 | 25.1 | 26.3
32 | 17/08/2025 13:45:30 | 790.7 | 0 | 0 | 77.41 | 1134 | 68.8 | 78.02 | 364 | 364.4 | 18 | 349984 | 99.22 | 50.23 | 0.99 | 1.07 | 0.23 | 89.56 | 58.7 | 5.06 | 4.48 | 175 | 0.81 | - | 264.33 | 1.27 | 84.73 | 25.6 | 26.6
31 | 17/08/2025 13:30:30 | 791.17 | 0 | 0 | 77.75 | 1131.6 | 69.12 | 78.21 | 346 | 346.5 | 23 | 349966 | 99.41 | 50.28 | -0.99 | 1.02 | 0.23 | 91.18 | 57.2 | 4.81 | 4.26 | 176 | 0.77 | - | 269.14 | 1.21 | 84.68 | 25.8 | 27.3
30 | 17/08/2025 13:15:30 | 788.1 | 0 | 0 | 97.32 | 1132.7 | 86.86 | 98.39 | 323 | 323.3 | 22 | 349943 | 98.92 | 50.09 | 0.99 | 0.95 | 0.29 | 114.08 | 60.2 | 4.49 | 3.97 | 241 | 0.72 | - | 336.71 | 1.13 | 84.44 | 25.9 | 27.6
29 | 17/08/2025 13:00:30 | 783 | 0 | 0 | 85.44 | 1146.2 | 76.03 | 87.15 | 301 | 301 | 23 | 349921 | 98.04 | 50.07 | 0.99 | 0.89 | 0.25 | 98.2 | 58.8 | 4.18 | 3.7 | 199 | 0.66 | - | 289.84 | 1.05 | 84.61 | 25.6 | 26.7
28 | 17/08/2025 12:45:30 | 785.13 | 0 | 0 | 98.69 | 1154 | 86.26 | 99.55 | 278 | 278.8 | 22 | 349898 | 99.14 | 50.01 | 0.99 | 0.82 | 0.29 | 112.87 | 58.6 | 3.86 | 3.42 | 238 | 0.61 | - | 333.15 | 0.98 | 84.16 | 25.6 | 27.3
27 | 17/08/2025 12:30:30 | 781.63 | 0 | 0 | 99.12 | 1151.3 | 87.82 | 101.1 | 256 | 256.1 | 23 | 349876 | 98.04 | 50.02 | -0.99 | 0.76 | 0.29 | 110.19 | 57.3 | 3.56 | 3.15 | 229 | 0.56 | - | 325.23 | 0.9 | 84.24 | 25.6 | 27.9
26 | 17/08/2025 12:15:30 | 778.3 | 0 | 0 | 71.26 | 1131.3 | 64.25 | 72.69 | 233 | 233.5 | 15 | 349853 | 98.04 | 50.04 | 0.99 | 0.69 | 0.21 | 82.83 | 59.3 | 3.24 | 2.87 | 179 | 0.5 | - | 244.48 | 0.82 | 83.77 | 25.5 | 29.5
25 | 17/08/2025 12:00:30 | 774.23 | 0 | 0 | 50.84 | 1121.2 | 45.71 | 51.25 | 218 | 218.4 | 10 | 349838 | 99.19 | 49.99 | 0.99 | 0.64 | 0.15 | 57.02 | 57.9 | 3.03 | 2.68 | 114 | 0.46 | - | 168.3 | 0.77 | 83.56 | 25.2 | 27.9
24 | 17/08/2025 11:45:30 | 769.4 | 0 | 0 | 31.78 | 1105.4 | 29.32 | 32.41 | 208 | 208.5 | 11 | 349828 | 98.04 | 49.98 | -0.99 | 0.61 | 0.09 | 37.15 | 57.6 | 2.89 | 2.56 | 58 | 0.44 | - | 109.66 | 0.74 | 83.41 | 25.1 | 27.9
23 | 17/08/2025 11:30:30 | 772.63 | 0 | 0 | 52.97 | 1126 | 48.13 | 54.19 | 197 | 197.8 | 10 | 349817 | 97.74 | 50.02 | -0.99 | 0.58 | 0.16 | 60.35 | 57.5 | 2.74 | 2.42 | 118 | 0.42 | - | 178.13 | 0.7 | 83.19 | 25 | 27.8
22 | 17/08/2025 11:15:30 | 771.9 | 0 | 0 | 39.05 | 1112.7 | 35.99 | 40.05 | 187 | 187.8 | 10 | 349807 | 97.5 | 50 | 0.99 | 0.55 | 0.12 | 45.9 | 57.1 | 2.6 | 2.3 | 82 | 0.4 | - | 135.49 | 0.66 | 83.12 | 24.9 | 27.1
21 | 17/08/2025 11:00:30 | 767.9 | 0 | 0 | 48.7 | 1139.5 | 43 | 49 | 177 | 177.2 | 11 | 349797 | 99.39 | 49.99 | 1 | 0.52 | 0.14 | 56.35 | 57 | 2.46 | 2.18 | 106 | 0.38 | - | 166.34 | 0.63 | 83.32 | 24.6 | 24.8
20 | 17/08/2025 10:45:30 | 768.73 | 0 | 0 | 31.1 | 1119.4 | 28.34 | 31.72 | 166 | 166.7 | 8 | 349786 | 98.04 | 49.99 | -0.99 | 0.49 | 0.09 | 38.53 | 59.3 | 2.31 | 2.04 | 51 | 0.35 | - | 113.71 | 0.59 | 82.9 | 24.4 | 24.7
19 | 17/08/2025 10:30:30 | 768.1 | 0 | 0 | 38.53 | 1118.4 | 35.3 | 39.48 | 158 | 158.1 | 9 | 349778 | 97.6 | 49.91 | 1 | 0.47 | 0.11 | 45.41 | 59.6 | 2.19 | 1.94 | 80 | 0.34 | - | 134.03 | 0.56 | 83.28 | 24.7 | 25.7
18 | 17/08/2025 10:15:30 | 766.8 | 0 | 0 | 28.54 | 1114.9 | 26.11 | 29.11 | 149 | 149.1 | 8 | 349769 | 98.04 | 49.85 | 0.99 | 0.44 | 0.08 | 34.39 | 57.5 | 2.07 | 1.83 | 46 | 0.32 | - | 101.5 | 0.53 | 83.14 | 24.8 | 25.6
17 | 17/08/2025 10:00:30 | 770.9 | 0 | 0 | 32.89 | 1109.6 | 30.23 | 33.55 | 141 | 141.8 | 13 | 349761 | 98.04 | 50.03 | -0.99 | 0.42 | 0.1 | 39.32 | 59.4 | 1.96 | 1.73 | 62 | 0.31 | - | 116.06 | 0.5 | 82.74 | 25.2 | 28.1
16 | 17/08/2025 09:45:30 | 770.63 | 0 | 0 | 82.71 | 1122 | 74.83 | 83.96 | 128 | 128.5 | 25 | 349748 | 98.51 | 49.91 | -0.99 | 0.38 | 0.24 | 91.89 | 57.8 | 1.78 | 1.57 | 202 | 0.28 | - | 271.23 | 0.46 | 82.49 | 25.5 | 30.9
15 | 17/08/2025 09:30:30 | 771.23 | 0 | 0 | 91 | 1134.9 | 81.79 | 92.82 | 103 | 103.9 | 14 | 349723 | 98.04 | 49.93 | 0.99 | 0.3 | 0.27 | 110.12 | 58.3 | 1.43 | 1.27 | 252 | 0.21 | - | 325.02 | 0.37 | 81.51 | 25 | 28.6
14 | 17/08/2025 09:15:30 | 769.77 | 0 | 0 | 54.68 | 1117.7 | 49.76 | 55.62 | 89 | 89.3 | 17 | 349709 | 98.31 | 49.98 | 0.99 | 0.26 | 0.16 | 64.01 | 57.5 | 1.24 | 1.09 | 134 | 0.18 | - | 188.93 | 0.32 | 81.84 | 25 | 28.5
13 | 17/08/2025 09:00:30 | 779.17 | 0 | 0 | 66.82 | 1137.8 | 59.53 | 67.74 | 72 | 72.2 | 17 | 349692 | 98.65 | 50.05 | -0.99 | 0.21 | 0.2 | 78.1 | 58.7 | 1 | 0.89 | 159 | 0.13 | - | 230.51 | 0.26 | 81.11 | 24.6 | 25.6
12 | 17/08/2025 08:45:30 | 780.53 | 0 | 0 | 67.33 | 1143.7 | 60.05 | 68.68 | 55 | 55 | 15 | 349675 | 98.04 | 50.02 | -0.99 | 0.16 | 0.2 | 79.13 | 59.5 | 0.76 | 0.68 | 163 | 0.09 | - | 233.56 | 0.2 | 79.97 | 24.3 | 25.3
11 | 17/08/2025 08:30:30 | 778 | 0 | 0 | 46.31 | 1128.1 | 41.9 | 47.27 | 40 | 40.7 | 12 | 349660 | 97.97 | 49.96 | 0.99 | 0.12 | 0.14 | 56 | 59 | 0.56 | 0.49 | 102 | 0.06 | - | 165.3 | 0.15 | 77.17 | 24.2 | 26.6
10 | 17/08/2025 08:15:30 | 787.03 | 0 | 0 | 40.24 | 1121.5 | 37.11 | 41.62 | 28 | 28.8 | 10 | 349648 | 96.68 | 49.98 | 1 | 0.08 | 0.12 | 49.57 | 58 | 0.39 | 0.34 | 88 | 0.03 | - | 146.31 | 0.11 | 74.45 | 24 | 26.6
9 | 17/08/2025 08:00:30 | 789.07 | 0 | 0 | 32.89 | 1119.3 | 30.27 | 33.88 | 18 | 18.4 | 6 | 349638 | 97.08 | 50.05 | -0.99 | 0.05 | 0.1 | 40.47 | 58.5 | 0.25 | 0.22 | 66 | 0.01 | - | 119.46 | 0.07 | 71.8 | 23.6 | 25
8 | 17/08/2025 07:45:30 | 787.73 | 0 | 0 | 16.4 | 1114.5 | 15.64 | 17.43 | 12 | 12.3 | 3 | 349632 | 94.08 | 50.03 | -0.99 | 0.04 | 0.05 | 21.01 | 56.8 | 0.17 | 0.15 | 13 | 0 | - | 62.01 | 0.05 | 68.11 | 23.4 | 23.4
7 | 17/08/2025 07:30:30 | 788.33 | 0 | 0 | 8.97 | 1078.2 | 8.48 | 9.15 | 9 | 9.7 | 2 | 349629 | 98.04 | 50.01 | -0.99 | 0.03 | 0.03 | 12.9 | 55.9 | 0.13 | 0.11 | 0 | 0 | - | 38.08 | 0.04 | 64.79 | 23.2 | 22.4
6 | 17/08/2025 07:15:30 | 792.27 | 0 | 0 | 8.2 | 1062.2 | 7.87 | 8.36 | 7 | 7.2 | 3 | 349627 | 98.04 | 49.96 | -0.99 | 0.02 | 0.02 | 11.45 | 56 | 0.1 | 0.09 | 0 | 0 | - | 33.81 | 0.03 | 66.65 | 23 | 22.4
5 | 17/08/2025 07:00:30 | 790.13 | 0 | 0 | 9.05 | 1073 | 8.81 | 9.45 | 4 | 4.7 | 2 | 349624 | 95.78 | 49.96 | -0.99 | 0.01 | 0.03 | 12.42 | 52.4 | 0.06 | 0.05 | 0 | 0 | - | 36.67 | 0.02 | 56.22 | 22.9 | 22.2
4 | 17/08/2025 06:45:30 | 791.43 | 0 | 0 | 8.28 | 1057.8 | 7.98 | 8.45 | 2 | 2.6 | 2 | 349622 | 98.05 | 49.98 | -0.99 | 0.01 | 0.02 | 12.23 | 47.8 | 0.03 | 0.02 | 0 | 0 | - | 36.11 | 0.01 | 49.19 | 22.8 | 22
3 | 17/08/2025 06:30:30 | 790.23 | 0 | 0 | 5.12 | 1042.6 | 5.51 | 5.75 | 0 | 0.8 | 0 | 349620 | 89.12 | 49.92 | 1 | 0 | 0.02 | 7.93 | 41.4 | 0 | 0 | 0 | 0 | - | 23.4 | 0 | - | 22.9 | 21.7
2 | 17/08/2025 06:15:30 | 797.4 | 0 | 0 | 1.02 | 817 | 1.27 | 1.04 | 0 | 0.1 | 0 | 349620 | 98.08 | 50 | -0.89 | 0 | 0 | 1.18 | 33.4 | 0 | 0 | 0 | 0 | - | 3.47 | 0 | - | 22.9 | 21.5
1 | 17/08/2025 06:00:30 | 788.53 | 0 | 0 | 0 | 322.7 | 0 | 0 | 0 | 0 | 0 | 349620 | 0 | 50.06 | 0 | 0 | 0 | 0 | 25.2 | 0 | 0 | 0 | 0 | - | 0 | 0 | - | 22.9 | 21.6
0 | 0 | - | - | - | - | - | - | - | - | - | - | - | - | - | - | - | - | - | - | - | - | - | 29.96 | - | - | 48.1 | - | - | -