## Inverter
No | Date & Time | AC Parameters |  |  |  | DC Parameters |  |  | Day Gen (KWh) | Direct Inv Day Gen (KWh) | Interval Gen (KWh) | Total Gen (KWh) | Efficiency (%) | Frequency (Hz) | Power Factor | Normalize Energy/Specific Yield(KWh/KWp) | AC (Normalized) Power(KW/KWp) | Exp power (DC)(KW) | Int. Temp (°C) | CUF ON AC Capacity(%) | CUF ON DC Capacity(%) | GHI_SENSOR (W/m2) | GHI_SENSOR-INS (KW/m2/Day) | GHI_SENSOR-PR (%) | TILT_SENSOR (W/m2) | TILT_SENSOR-INS (KW/m2/Day) | TILT_SENSOR-PR (%) | AMB_TEMP (°C) | MODULE_SENSOR (°C)
|  | Voltage (V) | Total Current (A) | Average Current (A) | Power (KW) | Voltage (V) | Current (A) | Power (KW)
52 | 17/08/2025 18:45:30 | 761.8 | 0 | 0 | 0.59 | 928.2 | 0.37 | 0.6 | 511 | 510.6 | 0 | 128186 | 98.17 | 50.01 | 0.35 | 1.51 | 0 | 0 | 58.2 | 7.1 | 6.28 | 0 | 1.12 | - | 0 | 1.81 | 83.42 | 22.9 | 21.5
51 | 17/08/2025 18:30:30 | 762.27 | 0 | 0 | 0.85 | 1081.9 | 0.8 | 0.87 | 511 | 510.6 | 1 | 128186 | 98.04 | 50.02 | 0.71 | 1.51 | 0 | 1.15 | 58.2 | 7.1 | 6.28 | 0 | 1.12 | - | 3.38 | 1.81 | 83.42 | 23 | 21.5
50 | 17/08/2025 18:15:30 | 761.7 | 0 | 0 | 1.87 | 1037.7 | 1.84 | 1.91 | 510 | 510.3 | 0 | 128185 | 98.06 | 50.01 | 0.77 | 1.51 | 0.01 | 2.47 | 58.1 | 7.08 | 6.27 | 0 | 1.12 | - | 7.3 | 1.81 | 83.3 | 23.2 | 21.8
49 | 17/08/2025 18:00:30 | 772.07 | 0 | 0 | 3.84 | 1044.4 | 3.75 | 3.92 | 510 | 509.7 | 2 | 128185 | 98.06 | 50.05 | 0.97 | 1.51 | 0.01 | 6.39 | 57.5 | 7.08 | 6.27 | 0 | 1.12 | - | 18.87 | 1.8 | 83.44 | 23.5 | 23
48 | 17/08/2025 17:45:30 | 776.07 | 0 | 0 | 5.98 | 1056.8 | 5.46 | 5.76 | 508 | 508.4 | 2 | 128183 | 103.73 | 50.03 | 0.98 | 1.5 | 0.02 | 9.06 | 56.4 | 7.06 | 6.25 | 0 | 1.12 | - | 26.73 | 1.8 | 83.39 | 23.5 | 23.4
47 | 17/08/2025 17:30:30 | 777.7 | 0 | 0 | 12.21 | 1077.3 | 10.85 | 11.69 | 506 | 505.8 | 4 | 128181 | 104.49 | 50.03 | 0.99 | 1.49 | 0.04 | 16.3 | 59.7 | 7.03 | 6.22 | 0 | 1.12 | - | 48.11 | 1.79 | 83.53 | 23.6 | 23.6
46 | 17/08/2025 17:15:30 | 789.47 | 0 | 0 | 18.02 | 1086.9 | 16.91 | 18.38 | 502 | 502.3 | 6 | 128177 | 98.04 | 50 | 1 | 1.48 | 0.05 | 22.21 | 57.7 | 6.97 | 6.17 | 23 | 1.12 | - | 65.55 | 1.77 | 83.52 | 23.6 | 22.9
45 | 17/08/2025 17:00:30 | 790.27 | 0 | 0 | 27.17 | 1115.8 | 24.84 | 27.71 | 496 | 495.8 | 5 | 128171 | 98.04 | 50.03 | -0.99 | 1.46 | 0.08 | 33.35 | 59.9 | 6.89 | 6.1 | 49 | 1.11 | - | 98.43 | 1.75 | 83.61 | 23.4 | 23
44 | 17/08/2025 16:45:30 | 786 | 0 | 0 | 9.05 | 1076.6 | 8.2 | 8.83 | 491 | 491.2 | 2 | 128166 | 102.47 | 49.85 | 0.99 | 1.45 | 0.03 | 12.79 | 59.7 | 6.82 | 6.04 | 0 | 1.1 | - | 37.75 | 1.73 | 83.63 | 23.6 | 22.9
43 | 17/08/2025 16:30:30 | 782.23 | 0 | 0 | 11.02 | 1059.6 | 10.27 | 10.88 | 489 | 489 | 7 | 128164 | 101.29 | 50.05 | 0.98 | 1.44 | 0.03 | 14.42 | 59.3 | 6.79 | 6.01 | 0 | 1.1 | - | 42.56 | 1.72 | 83.72 | 25.1 | 25.5
42 | 17/08/2025 16:15:30 | 783.67 | 0 | 0 | 38.87 | 1124.7 | 35.25 | 39.65 | 482 | 482 | 9 | 128157 | 98.04 | 50.02 | 0.99 | 1.42 | 0.11 | 46.92 | 56.8 | 6.69 | 5.93 | 72 | 1.09 | - | 138.48 | 1.7 | 83.69 | 24.9 | 24.9
41 | 17/08/2025 16:00:30 | 785.67 | 0 | 0 | 37.25 | 1089.6 | 33.47 | 36.47 | 473 | 472.8 | 10 | 128148 | 102.13 | 50.06 | 0.99 | 1.4 | 0.11 | 44.84 | 57.6 | 6.57 | 5.82 | 66 | 1.07 | - | 132.34 | 1.67 | 83.75 | 25.1 | 26.7
40 | 17/08/2025 15:45:30 | 783.47 | 0 | 0 | 37.42 | 1103 | 34.6 | 38.17 | 463 | 463.1 | 12 | 128138 | 98.04 | 50.04 | -0.99 | 1.37 | 0.11 | 45.14 | 57.4 | 6.43 | 5.69 | 71 | 1.05 | - | 133.24 | 1.63 | 83.74 | 25 | 27.5
39 | 17/08/2025 15:30:30 | 779.67 | 0 | 0 | 57.16 | 1112.8 | 50.47 | 56.16 | 451 | 450.6 | 15 | 128126 | 101.78 | 50 | -0.99 | 1.33 | 0.17 | 66.35 | 58.9 | 6.26 | 5.55 | 132 | 1.03 | - | 195.83 | 1.59 | 83.77 | 24.7 | 27.5
38 | 17/08/2025 15:15:30 | 781.33 | 0 | 0 | 53.32 | 1130.4 | 46.61 | 52.69 | 436 | 435.8 | 12 | 128111 | 101.19 | 50.04 | 0.99 | 1.29 | 0.16 | 62.41 | 60.1 | 6.06 | 5.36 | 126 | 0.99 | - | 184.2 | 1.54 | 83.67 | 24.2 | 24.5
37 | 17/08/2025 15:00:30 | 774.13 | 0 | 0 | 40.07 | 1116.5 | 36.61 | 40.87 | 424 | 423.6 | 11 | 128099 | 98.04 | 50 | 0.99 | 1.25 | 0.12 | 48.52 | 60.2 | 5.89 | 5.21 | 85 | 0.96 | - | 143.21 | 1.5 | 83.71 | 23.9 | 24
36 | 17/08/2025 14:45:30 | 781.6 | 0 | 0 | 64 | 1121 | 58.23 | 65.28 | 413 | 412.9 | 17 | 128088 | 98.04 | 49.92 | 1 | 1.22 | 0.19 | 71.5 | 57.5 | 5.74 | 5.08 | 152 | 0.94 | - | 211.04 | 1.46 | 83.55 | 24.8 | 25
35 | 17/08/2025 14:30:30 | 782.5 | 0 | 0 | 67.59 | 1129 | 61.06 | 68.94 | 396 | 395.8 | 11 | 128071 | 98.04 | 49.96 | 0.99 | 1.17 | 0.2 | 78.93 | 58.8 | 5.5 | 4.87 | 164 | 0.9 | - | 232.96 | 1.4 | 83.43 | 24.7 | 25.1
34 | 17/08/2025 14:15:30 | 772.93 | 0 | 0 | 12.39 | 1089.4 | 10.87 | 11.84 | 385 | 384.6 | 9 | 128060 | 104.64 | 49.97 | -0.99 | 1.14 | 0.04 | 16.33 | 57.7 | 5.35 | 4.73 | 0 | 0.88 | - | 48.21 | 1.36 | 83.56 | 24.8 | 24.9
33 | 17/08/2025 14:00:30 | 779.13 | 0 | 0 | 61.6 | 1123.8 | 54.51 | 61.26 | 376 | 375.6 | 19 | 128051 | 100.56 | 49.99 | -0.99 | 1.11 | 0.18 | 68.23 | 57.2 | 5.22 | 4.62 | 146 | 0.86 | - | 201.38 | 1.33 | 83.51 | 25.1 | 26.3
32 | 17/08/2025 13:45:30 | 787.07 | 0 | 0 | 77.07 | 1125 | 69.88 | 78.61 | 357 | 357.4 | 18 | 128032 | 98.04 | 50.23 | -0.99 | 1.05 | 0.23 | 89.56 | 57.9 | 4.96 | 4.39 | 175 | 0.81 | - | 264.33 | 1.27 | 83.1 | 25.6 | 26.6
31 | 17/08/2025 13:30:30 | 787.33 | 0 | 0 | 77.58 | 1132.3 | 69.89 | 79.13 | 339 | 339.5 | 22 | 128014 | 98.04 | 50.28 | 0.99 | 1 | 0.23 | 91.18 | 60.3 | 4.71 | 4.17 | 176 | 0.77 | - | 269.14 | 1.21 | 82.97 | 25.8 | 27.3
30 | 17/08/2025 13:15:30 | 786.27 | 0 | 0 | 98.52 | 1130 | 88.93 | 100.49 | 317 | 316.9 | 23 | 127992 | 98.04 | 50.09 | -0.99 | 0.94 | 0.29 | 114.08 | 58.4 | 4.4 | 3.9 | 241 | 0.72 | - | 336.71 | 1.13 | 82.87 | 25.9 | 27.6
29 | 17/08/2025 13:00:30 | 780.3 | 0 | 0 | 85.27 | 1129.2 | 74.94 | 84.63 | 294 | 294 | 22 | 127969 | 100.76 | 50.07 | 0.99 | 0.87 | 0.25 | 98.2 | 57.8 | 4.08 | 3.62 | 199 | 0.66 | - | 289.84 | 1.05 | 82.64 | 25.6 | 26.7
28 | 17/08/2025 12:45:30 | 780.73 | 0 | 0 | 97.92 | 1132.2 | 88.22 | 99.88 | 272 | 271.8 | 23 | 127947 | 98.04 | 50.01 | 0.99 | 0.8 | 0.29 | 112.87 | 59.7 | 3.78 | 3.35 | 238 | 0.61 | - | 333.15 | 0.98 | 82.34 | 25.6 | 27.3
27 | 17/08/2025 12:30:30 | 777.17 | 0 | 0 | 98.01 | 1133.3 | 85.94 | 97.39 | 249 | 249.1 | 23 | 127924 | 100.63 | 50.01 | -0.99 | 0.73 | 0.29 | 110.19 | 58.7 | 3.46 | 3.06 | 229 | 0.56 | - | 325.23 | 0.9 | 81.93 | 25.6 | 27.9
26 | 17/08/2025 12:15:30 | 774.83 | 0 | 0 | 70.49 | 1116.6 | 62.66 | 69.97 | 226 | 226.5 | 15 | 127901 | 100.74 | 50.04 | 0.99 | 0.67 | 0.21 | 82.83 | 57.5 | 3.14 | 2.78 | 179 | 0.5 | - | 244.48 | 0.82 | 81.25 | 25.5 | 29.5
25 | 17/08/2025 12:00:30 | 770 | 0 | 0 | 50.07 | 1114.2 | 45.84 | 51.07 | 211 | 211.4 | 9 | 127886 | 98.04 | 49.99 | -0.99 | 0.62 | 0.15 | 57.02 | 57.1 | 2.93 | 2.59 | 114 | 0.46 | - | 168.3 | 0.77 | 80.88 | 25.2 | 27.9
24 | 17/08/2025 11:45:30 | 766.37 | 0 | 0 | 31.18 | 1092.8 | 28.18 | 30.8 | 202 | 201.6 | 11 | 127877 | 101.24 | 49.98 | -0.99 | 0.6 | 0.09 | 37.15 | 60 | 2.81 | 2.48 | 58 | 0.44 | - | 109.66 | 0.74 | 81.01 | 25.1 | 27.9
23 | 17/08/2025 11:30:30 | 769.4 | 0 | 0 | 53.23 | 1111.8 | 46.93 | 52.17 | 191 | 190.9 | 10 | 127866 | 102.02 | 50.02 | -0.99 | 0.56 | 0.16 | 60.35 | 59.6 | 2.65 | 2.35 | 118 | 0.42 | - | 178.13 | 0.7 | 80.65 | 25 | 27.8
22 | 17/08/2025 11:15:30 | 767.63 | 0 | 0 | 40.16 | 1109.9 | 36.91 | 40.96 | 181 | 180.9 | 11 | 127856 | 98.04 | 50 | 0.99 | 0.53 | 0.12 | 45.9 | 57.8 | 2.51 | 2.23 | 82 | 0.4 | - | 135.49 | 0.66 | 80.46 | 24.9 | 27.1
21 | 17/08/2025 11:00:30 | 764.5 | 0 | 0 | 48.7 | 1109.2 | 44.78 | 49.67 | 170 | 170.4 | 10 | 127845 | 98.04 | 49.99 | 0.99 | 0.5 | 0.14 | 56.35 | 57.1 | 2.36 | 2.09 | 106 | 0.38 | - | 166.34 | 0.63 | 80.03 | 24.6 | 24.8
20 | 17/08/2025 10:45:30 | 765.4 | 0 | 0 | 31.27 | 1113.8 | 27.45 | 30.57 | 160 | 159.8 | 9 | 127835 | 102.28 | 49.99 | 0.99 | 0.47 | 0.09 | 38.53 | 59.1 | 2.22 | 1.97 | 51 | 0.35 | - | 113.71 | 0.59 | 79.91 | 24.4 | 24.7
19 | 17/08/2025 10:30:30 | 764.1 | 0 | 0 | 38.7 | 1109.8 | 35.57 | 39.47 | 151 | 151.2 | 9 | 127826 | 98.04 | 49.91 | 0.99 | 0.45 | 0.11 | 45.41 | 57.3 | 2.1 | 1.86 | 80 | 0.34 | - | 134.03 | 0.56 | 79.59 | 24.7 | 25.7
18 | 17/08/2025 10:15:30 | 763.33 | 0 | 0 | 28.71 | 1099.4 | 25.29 | 27.8 | 142 | 142.2 | 7 | 127817 | 103.25 | 49.85 | -0.99 | 0.42 | 0.08 | 34.39 | 57.8 | 1.97 | 1.75 | 46 | 0.32 | - | 101.5 | 0.53 | 79.23 | 24.8 | 25.6
17 | 17/08/2025 10:00:30 | 767.17 | 0 | 0 | 32.47 | 1094 | 29.41 | 32.17 | 135 | 134.9 | 13 | 127810 | 100.93 | 50.03 | 0.99 | 0.4 | 0.1 | 39.32 | 58.5 | 1.88 | 1.66 | 62 | 0.31 | - | 116.06 | 0.5 | 79.22 | 25.2 | 28.1
16 | 17/08/2025 09:45:30 | 767.1 | 0 | 0 | 82.88 | 1121.9 | 75.35 | 84.54 | 122 | 121.6 | 25 | 127797 | 98.04 | 49.9 | -0.99 | 0.36 | 0.24 | 91.89 | 59.6 | 1.69 | 1.5 | 202 | 0.28 | - | 271.23 | 0.46 | 78.62 | 25.5 | 30.9
15 | 17/08/2025 09:30:30 | 767.07 | 0 | 0 | 91.34 | 1121.4 | 81.03 | 90.86 | 97 | 96.9 | 15 | 127772 | 100.52 | 49.93 | 1 | 0.29 | 0.27 | 110.12 | 60 | 1.35 | 1.19 | 252 | 0.21 | - | 325.02 | 0.37 | 76.76 | 25 | 28.6
14 | 17/08/2025 09:15:30 | 765.63 | 0 | 0 | 55.54 | 1108.5 | 49.1 | 54.43 | 82 | 82.3 | 17 | 127757 | 102.04 | 49.98 | -0.99 | 0.24 | 0.16 | 64.01 | 58.8 | 1.14 | 1.01 | 134 | 0.18 | - | 188.93 | 0.32 | 75.4 | 25 | 28.5
13 | 17/08/2025 09:00:30 | 775.17 | 0 | 0 | 66.99 | 1124.1 | 60.79 | 68.33 | 65 | 65.1 | 17 | 127740 | 98.04 | 50.05 | 1 | 0.19 | 0.2 | 78.1 | 57.6 | 0.9 | 0.8 | 159 | 0.13 | - | 230.51 | 0.26 | 73.23 | 24.6 | 25.6
12 | 17/08/2025 08:45:30 | 775.97 | 0 | 0 | 66.99 | 1131.5 | 58.85 | 66.59 | 48 | 47.9 | 15 | 127723 | 100.6 | 50.02 | 0.99 | 0.14 | 0.2 | 79.13 | 58.6 | 0.67 | 0.59 | 163 | 0.09 | - | 233.56 | 0.2 | 69.79 | 24.3 | 25.3
11 | 17/08/2025 08:30:30 | 774.4 | 0 | 0 | 46.56 | 1104.1 | 43.01 | 47.49 | 33 | 33.5 | 11 | 127708 | 98.04 | 49.96 | -0.99 | 0.1 | 0.14 | 56 | 60 | 0.46 | 0.41 | 102 | 0.06 | - | 165.3 | 0.15 | 63.66 | 24.2 | 26.6
10 | 17/08/2025 08:15:30 | 783.5 | 0 | 0 | 41.18 | 1109.2 | 36.33 | 40.29 | 22 | 21.6 | 11 | 127697 | 102.2 | 49.98 | -0.99 | 0.06 | 0.12 | 49.57 | 57.2 | 0.31 | 0.27 | 88 | 0.03 | - | 146.31 | 0.11 | 58.5 | 24 | 26.6
9 | 17/08/2025 08:00:30 | 785.77 | 0 | 0 | 32.98 | 1107.3 | 30.38 | 33.64 | 11 | 11.3 | 6 | 127686 | 98.04 | 50.05 | 0.99 | 0.03 | 0.1 | 40.47 | 57 | 0.15 | 0.14 | 66 | 0.01 | - | 119.46 | 0.07 | 43.88 | 23.6 | 25
8 | 17/08/2025 07:45:30 | 784.07 | 0 | 0 | 16.4 | 1091.5 | 15.33 | 16.73 | 5 | 5.3 | 2 | 127680 | 98.04 | 50.03 | -0.99 | 0.01 | 0.05 | 21.01 | 52.5 | 0.07 | 0.06 | 13 | 0 | - | 62.01 | 0.05 | 28.38 | 23.4 | 23.4
7 | 17/08/2025 07:30:30 | 786.23 | 0 | 0 | 9.57 | 1066.4 | 8.62 | 9.19 | 3 | 2.6 | 2 | 127678 | 104.12 | 50.01 | 1 | 0.01 | 0.03 | 12.9 | 46.2 | 0.04 | 0.04 | 0 | 0 | - | 38.08 | 0.04 | 21.6 | 23.2 | 22.4
6 | 17/08/2025 07:15:30 | 788.87 | 0 | 0 | 2.22 | 0 | 0 | 2.08 | 1 | 0.8 | 1 | 127676 | 106.53 | 49.96 | 0.96 | 0 | 0.01 | 11.45 | 40.6 | 0.01 | 0.01 | 0 | 0 | - | 33.81 | 0.03 | - | 23 | 22.4
5 | 17/08/2025 07:00:30 | 786.33 | 0 | 0 | 2.81 | 0 | 0 | 2.87 | 0 | 0.1 | 0 | 127675 | 98.05 | 49.96 | 0.94 | 0 | 0.01 | 12.42 | 32.3 | 0 | 0 | 0 | 0 | - | 36.67 | 0.02 | - | 22.9 | 22.2
4 | 17/08/2025 06:45:30 | 787.9 | 0 | 0 | 0 | 1207.1 | 0 | 0 | 0 | 0 | 0 | 127675 | 0 | 49.98 | 0 | 0 | 0 | 12.23 | 25.4 | 0 | 0 | 0 | 0 | - | 36.11 | 0.01 | - | 22.8 | 22
3 | 17/08/2025 06:30:30 | 787.37 | 0 | 0 | 0 | 1180.8 | 0 | 0 | 0 | 0 | 0 | 127675 | 0 | 49.92 | 0 | 0 | 0 | 7.93 | 25.2 | 0 | 0 | 0 | 0 | - | 23.4 | 0 | - | 22.9 | 21.7
2 | 17/08/2025 06:15:30 | 794.47 | 0 | 0 | 0 | 1083.6 | 0 | 0 | 0 | 0 | 0 | 127675 | 0 | 50 | 0 | 0 | 0 | 1.18 | 25.1 | 0 | 0 | 0 | 0 | - | 3.47 | 0 | - | 22.9 | 21.5
1 | 17/08/2025 06:00:30 | 785.2 | 0 | 0 | 0 | 436 | 0 | 0 | 0 | 0 | 0 | 127675 | 0 | 50.06 | 0 | 0 | 0 | 0 | 25 | 0 | 0 | 0 | 0 | - | 0 | 0 | - | 22.9 | 21.6
0 | 0 | - | - | - | - | - | - | - | - | - | - | - | - | - | - | - | - | - | - | - | - | - | 29.96 | - | - | 48.1 | - | - | -