## Inverter
No | Date & Time | AC Parameters |  |  |  | DC Parameters |  |  | Day Gen (KWh) | Direct Inv Day Gen (KWh) | Interval Gen (KWh) | Total Gen (KWh) | Efficiency (%) | Frequency (Hz) | Power Factor | Normalize Energy/Specific Yield(KWh/KWp) | AC (Normalized) Power(KW/KWp) | Exp power (DC)(KW) | Int. Temp (°C) | CUF ON AC Capacity(%) | CUF ON DC Capacity(%) | GHI_SENSOR (W/m2) | GHI_SENSOR-INS (KW/m2/Day) | GHI_SENSOR-PR (%) | TILT_SENSOR (W/m2) | TILT_SENSOR-INS (KW/m2/Day) | TILT_SENSOR-PR (%) | AMB_TEMP (°C) | MODULE_SENSOR (°C)
|  | Voltage (V) | Total Current (A) | Average Current (A) | Power (KW) | Voltage (V) | Current (A) | Power (KW)
52 | 17/08/2025 18:45:30 | 764.57 | 0 | 0 | 0 | 795.4 | 0 | 0 | 524 | 524.5 | 0 | 352394 | 0 | 50.01 | 0.71 | 1.55 | 0 | 0 | 55.4 | 7.28 | 6.44 | 0 | 1.12 | - | 0 | 1.81 | 85.54 | 22.9 | 21.5
51 | 17/08/2025 18:30:30 | 767.83 | 0 | 0 | 0.76 | 878.5 | 0.8 | 0.7 | 524 | 524.4 | 0 | 352394 | 108.42 | 50.02 | -0.75 | 1.55 | 0 | 1.15 | 55.3 | 7.28 | 6.44 | 0 | 1.12 | - | 3.38 | 1.81 | 85.54 | 23 | 21.5
50 | 17/08/2025 18:15:30 | 764.2 | 0 | 0 | 1.79 | 1032 | 1.76 | 1.82 | 524 | 524.2 | 0 | 352394 | 98.41 | 50.01 | -0.88 | 1.55 | 0.01 | 2.47 | 55 | 7.28 | 6.44 | 0 | 1.12 | - | 7.3 | 1.81 | 85.59 | 23.2 | 21.8
49 | 17/08/2025 18:00:30 | 774.77 | 0 | 0 | 3.67 | 1049.9 | 3.56 | 3.74 | 524 | 523.6 | 2 | 352394 | 98.05 | 50.05 | 1 | 1.55 | 0.01 | 6.39 | 54.1 | 7.28 | 6.44 | 0 | 1.12 | - | 18.87 | 1.8 | 85.73 | 23.5 | 23
48 | 17/08/2025 17:45:30 | 781.13 | 0 | 0 | 6.15 | 1045 | 6 | 6.27 | 522 | 522.2 | 2 | 352392 | 98.04 | 50.03 | -0.99 | 1.54 | 0.02 | 9.06 | 55.9 | 7.25 | 6.42 | 0 | 1.12 | - | 26.73 | 1.8 | 85.69 | 23.5 | 23.4
47 | 17/08/2025 17:30:30 | 781.57 | 0 | 0 | 12.39 | 1107 | 12.01 | 13.29 | 520 | 519.6 | 4 | 352390 | 93.23 | 50.03 | -0.99 | 1.53 | 0.04 | 16.3 | 57.5 | 7.22 | 6.4 | 0 | 1.12 | - | 48.11 | 1.79 | 85.84 | 23.6 | 23.6
46 | 17/08/2025 17:15:30 | 793.83 | 0 | 0 | 18.11 | 1104.1 | 16.73 | 18.47 | 516 | 516.1 | 7 | 352386 | 98.04 | 50 | -0.99 | 1.52 | 0.05 | 22.21 | 58.6 | 7.17 | 6.35 | 23 | 1.12 | - | 65.55 | 1.77 | 85.85 | 23.6 | 22.9
45 | 17/08/2025 17:00:30 | 794.13 | 0 | 0 | 27 | 1127.5 | 24.43 | 27.54 | 509 | 509.5 | 4 | 352379 | 98.04 | 50.03 | 0.99 | 1.5 | 0.08 | 33.35 | 59.1 | 7.07 | 6.26 | 49 | 1.11 | - | 98.43 | 1.75 | 85.8 | 23.4 | 23
44 | 17/08/2025 16:45:30 | 790.37 | 0 | 0 | 9.05 | 1066.7 | 9.32 | 9.94 | 505 | 504.9 | 2 | 352375 | 91.02 | 49.85 | -0.99 | 1.49 | 0.03 | 12.79 | 56.5 | 7.01 | 6.21 | 0 | 1.1 | - | 37.75 | 1.73 | 86.01 | 23.6 | 22.9
43 | 17/08/2025 16:30:30 | 785.93 | 0 | 0 | 11.19 | 1098 | 10.39 | 11.41 | 503 | 502.7 | 7 | 352373 | 98.05 | 50.05 | 1 | 1.48 | 0.03 | 14.42 | 58 | 6.99 | 6.19 | 0 | 1.1 | - | 42.56 | 1.72 | 86.12 | 25.1 | 25.5
42 | 17/08/2025 16:15:30 | 789.2 | 0 | 0 | 39.3 | 1117.7 | 36.46 | 40.75 | 496 | 495.6 | 10 | 352366 | 96.45 | 50.02 | 0.99 | 1.46 | 0.12 | 46.92 | 57.2 | 6.89 | 6.1 | 72 | 1.09 | - | 138.48 | 1.7 | 86.12 | 24.9 | 24.9
41 | 17/08/2025 16:00:30 | 788.7 | 0 | 0 | 37.59 | 1111.6 | 34.86 | 38.75 | 486 | 486.2 | 10 | 352356 | 97.01 | 50.06 | 0.99 | 1.43 | 0.11 | 44.84 | 56.6 | 6.75 | 5.98 | 66 | 1.07 | - | 132.34 | 1.67 | 86.05 | 25.1 | 26.7
40 | 17/08/2025 15:45:30 | 788.03 | 0 | 0 | 38.02 | 1124.3 | 34.75 | 39.07 | 476 | 476.4 | 12 | 352346 | 97.32 | 50.04 | -0.99 | 1.4 | 0.11 | 45.14 | 58.6 | 6.61 | 5.85 | 71 | 1.05 | - | 133.24 | 1.63 | 86.09 | 25 | 27.5
39 | 17/08/2025 15:30:30 | 784.27 | 0 | 0 | 57.08 | 1131 | 51.86 | 58.65 | 464 | 463.7 | 15 | 352334 | 97.32 | 50 | 1 | 1.37 | 0.17 | 66.35 | 57.7 | 6.44 | 5.71 | 132 | 1.03 | - | 195.83 | 1.59 | 86.19 | 24.7 | 27.5
38 | 17/08/2025 15:15:30 | 784.13 | 0 | 0 | 54.17 | 1138.4 | 48.39 | 55.08 | 449 | 448.8 | 13 | 352319 | 98.34 | 50.04 | -0.99 | 1.33 | 0.16 | 62.41 | 60.1 | 6.24 | 5.52 | 126 | 0.99 | - | 184.2 | 1.54 | 86.17 | 24.2 | 24.5
37 | 17/08/2025 15:00:30 | 778.97 | 0 | 0 | 40.75 | 1131.2 | 37.24 | 42.12 | 436 | 436.4 | 10 | 352306 | 96.74 | 50 | 0.99 | 1.29 | 0.12 | 48.52 | 57.5 | 6.06 | 5.36 | 85 | 0.96 | - | 143.21 | 1.5 | 86.08 | 23.9 | 24
36 | 17/08/2025 14:45:30 | 786.53 | 0 | 0 | 64.34 | 1150.1 | 57.4 | 66.02 | 426 | 425.6 | 18 | 352296 | 97.46 | 49.92 | 0.99 | 1.26 | 0.19 | 71.5 | 60.1 | 5.92 | 5.24 | 152 | 0.94 | - | 211.04 | 1.46 | 86.18 | 24.8 | 25
35 | 17/08/2025 14:30:30 | 786.17 | 0 | 0 | 68.27 | 1145.7 | 60.78 | 69.64 | 408 | 408.3 | 11 | 352278 | 98.04 | 49.96 | 0.99 | 1.2 | 0.2 | 78.93 | 58.6 | 5.67 | 5.02 | 164 | 0.9 | - | 232.96 | 1.4 | 85.96 | 24.7 | 25.1
34 | 17/08/2025 14:15:30 | 777.87 | 0 | 0 | 12.39 | 1110.6 | 11.38 | 12.64 | 397 | 396.9 | 9 | 352267 | 98.05 | 49.97 | -0.99 | 1.17 | 0.04 | 16.33 | 59.8 | 5.51 | 4.88 | 0 | 0.88 | - | 48.21 | 1.36 | 86.16 | 24.8 | 24.9
33 | 17/08/2025 14:00:30 | 783.2 | 0 | 0 | 61.95 | 1136.6 | 55.27 | 62.82 | 388 | 387.9 | 19 | 352258 | 98.62 | 49.99 | 0.99 | 1.15 | 0.18 | 68.23 | 57.2 | 5.39 | 4.77 | 146 | 0.86 | - | 201.38 | 1.33 | 86.17 | 25.1 | 26.3
32 | 17/08/2025 13:45:30 | 790.73 | 0 | 0 | 78.27 | 1141.2 | 69.96 | 79.83 | 369 | 369.5 | 18 | 352239 | 98.04 | 50.23 | 0.99 | 1.09 | 0.23 | 89.56 | 58.7 | 5.13 | 4.54 | 175 | 0.81 | - | 264.33 | 1.27 | 85.89 | 25.6 | 26.6
31 | 17/08/2025 13:30:30 | 789.33 | 0 | 0 | 79.12 | 1146.3 | 70.4 | 80.7 | 351 | 351.3 | 23 | 352221 | 98.04 | 50.28 | 0.99 | 1.04 | 0.23 | 91.18 | 57.6 | 4.88 | 4.32 | 176 | 0.77 | - | 269.14 | 1.21 | 85.9 | 25.8 | 27.3
30 | 17/08/2025 13:15:30 | 787.73 | 0 | 0 | 99.2 | 1149.9 | 87.79 | 100.95 | 328 | 328.4 | 23 | 352198 | 98.27 | 50.1 | -0.99 | 0.97 | 0.29 | 114.08 | 58.1 | 4.56 | 4.03 | 241 | 0.72 | - | 336.71 | 1.13 | 85.75 | 25.9 | 27.6
29 | 17/08/2025 13:00:30 | 783.17 | 0 | 0 | 86.47 | 1152.1 | 76.27 | 87.87 | 305 | 305.2 | 22 | 352175 | 98.41 | 50.06 | 0.99 | 0.9 | 0.26 | 98.2 | 58.3 | 4.24 | 3.75 | 199 | 0.66 | - | 289.84 | 1.05 | 85.74 | 25.6 | 26.7
28 | 17/08/2025 12:45:30 | 783.27 | 0 | 0 | 99.2 | 1158.8 | 87.39 | 101.27 | 283 | 282.7 | 23 | 352153 | 97.96 | 50.01 | 0.99 | 0.84 | 0.29 | 112.87 | 59.7 | 3.93 | 3.48 | 238 | 0.61 | - | 333.15 | 0.98 | 85.67 | 25.6 | 27.3
27 | 17/08/2025 12:30:30 | 781.8 | 0 | 0 | 99.37 | 1147.7 | 87.65 | 100.6 | 260 | 259.7 | 23 | 352130 | 98.78 | 50.01 | 1 | 0.77 | 0.29 | 110.19 | 57.9 | 3.61 | 3.2 | 229 | 0.56 | - | 325.23 | 0.9 | 85.55 | 25.6 | 27.9
26 | 17/08/2025 12:15:30 | 778.93 | 0 | 0 | 72.2 | 1128.7 | 65.07 | 73.44 | 237 | 236.8 | 15 | 352107 | 98.31 | 50.04 | 0.99 | 0.7 | 0.21 | 82.83 | 57.3 | 3.29 | 2.91 | 179 | 0.5 | - | 244.48 | 0.82 | 85.2 | 25.5 | 29.5
25 | 17/08/2025 12:00:30 | 774.53 | 0 | 0 | 51.44 | 1129.4 | 46.01 | 51.96 | 222 | 221.6 | 10 | 352092 | 98.99 | 49.99 | -0.99 | 0.66 | 0.15 | 57.02 | 57.6 | 3.08 | 2.73 | 114 | 0.46 | - | 168.3 | 0.77 | 85.1 | 25.2 | 27.9
24 | 17/08/2025 11:45:30 | 771.03 | 0 | 0 | 31.44 | 1108.1 | 28.94 | 32.07 | 212 | 211.7 | 11 | 352082 | 98.04 | 49.98 | -0.99 | 0.63 | 0.09 | 37.15 | 58.5 | 2.94 | 2.61 | 58 | 0.44 | - | 109.66 | 0.74 | 85.02 | 25.1 | 27.9
23 | 17/08/2025 11:30:30 | 773.37 | 0 | 0 | 53.49 | 1139.6 | 47.52 | 54.16 | 201 | 200.8 | 10 | 352071 | 98.76 | 50.01 | -0.99 | 0.59 | 0.16 | 60.35 | 59.5 | 2.79 | 2.47 | 118 | 0.42 | - | 178.13 | 0.7 | 84.87 | 25 | 27.8
22 | 17/08/2025 11:15:30 | 772.07 | 0 | 0 | 40.5 | 1121.1 | 36.85 | 41.31 | 191 | 190.7 | 11 | 352061 | 98.04 | 50 | 0.99 | 0.56 | 0.12 | 45.9 | 59.9 | 2.65 | 2.35 | 82 | 0.4 | - | 135.49 | 0.66 | 84.9 | 24.9 | 27.1
21 | 17/08/2025 11:00:30 | 768.3 | 0 | 0 | 48.96 | 1147.3 | 43.8 | 50.26 | 180 | 180.1 | 11 | 352050 | 97.42 | 49.99 | 1 | 0.53 | 0.14 | 56.35 | 56.9 | 2.5 | 2.21 | 106 | 0.38 | - | 166.34 | 0.63 | 84.73 | 24.6 | 24.8
20 | 17/08/2025 10:45:30 | 768.2 | 0 | 0 | 31.35 | 1131.2 | 29.06 | 32.88 | 169 | 169.4 | 8 | 352039 | 95.36 | 50 | 0.99 | 0.5 | 0.09 | 38.53 | 56.7 | 2.35 | 2.08 | 51 | 0.35 | - | 113.71 | 0.59 | 84.4 | 24.4 | 24.7
19 | 17/08/2025 10:30:30 | 768 | 0 | 0 | 39.22 | 1131.8 | 35.47 | 40.14 | 161 | 160.7 | 9 | 352031 | 97.7 | 49.91 | 0.99 | 0.48 | 0.12 | 45.41 | 56.9 | 2.24 | 1.98 | 80 | 0.34 | - | 134.03 | 0.56 | 84.86 | 24.7 | 25.7
18 | 17/08/2025 10:15:30 | 767 | 0 | 0 | 28.88 | 1118.5 | 26.77 | 29.94 | 152 | 151.6 | 8 | 352022 | 96.46 | 49.85 | 0.99 | 0.45 | 0.09 | 34.39 | 60 | 2.11 | 1.87 | 46 | 0.32 | - | 101.5 | 0.53 | 84.81 | 24.8 | 25.6
17 | 17/08/2025 10:00:30 | 770.8 | 0 | 0 | 33.23 | 1114 | 30.43 | 33.89 | 144 | 144.2 | 13 | 352014 | 98.04 | 50.04 | 0.99 | 0.43 | 0.1 | 39.32 | 58 | 2 | 1.77 | 62 | 0.31 | - | 116.06 | 0.5 | 84.5 | 25.2 | 28.1
16 | 17/08/2025 09:45:30 | 770.6 | 0 | 0 | 84.25 | 1130.4 | 76.17 | 86.1 | 131 | 130.7 | 25 | 352001 | 97.85 | 49.91 | -0.99 | 0.39 | 0.25 | 91.89 | 57.3 | 1.82 | 1.61 | 202 | 0.28 | - | 271.23 | 0.46 | 84.42 | 25.5 | 30.9
15 | 17/08/2025 09:30:30 | 771.1 | 0 | 0 | 93.9 | 1139.4 | 84.06 | 95.78 | 106 | 105.7 | 15 | 351976 | 98.04 | 49.93 | -0.99 | 0.31 | 0.28 | 110.12 | 59.9 | 1.47 | 1.3 | 252 | 0.21 | - | 325.02 | 0.37 | 83.88 | 25 | 28.6
14 | 17/08/2025 09:15:30 | 770.57 | 0 | 0 | 56.22 | 1125.3 | 50.62 | 56.96 | 91 | 90.7 | 18 | 351961 | 98.71 | 49.98 | -0.99 | 0.27 | 0.17 | 64.01 | 57 | 1.26 | 1.12 | 134 | 0.18 | - | 188.93 | 0.32 | 83.67 | 25 | 28.5
13 | 17/08/2025 09:00:30 | 778.73 | 0 | 0 | 68.01 | 1149.7 | 60.34 | 69.37 | 73 | 73.3 | 17 | 351943 | 98.04 | 50.05 | 0.99 | 0.22 | 0.2 | 78.1 | 60 | 1.01 | 0.9 | 159 | 0.13 | - | 230.51 | 0.26 | 82.24 | 24.6 | 25.6
12 | 17/08/2025 08:45:30 | 780.57 | 0 | 0 | 68.44 | 1141.1 | 61.28 | 69.93 | 56 | 55.9 | 15 | 351926 | 97.87 | 50.02 | -0.99 | 0.17 | 0.2 | 79.13 | 58.1 | 0.78 | 0.69 | 163 | 0.09 | - | 233.56 | 0.2 | 81.42 | 24.3 | 25.3
11 | 17/08/2025 08:30:30 | 778.97 | 0 | 0 | 47.33 | 1131.6 | 42.95 | 48.6 | 41 | 41.3 | 12 | 351911 | 97.39 | 49.95 | -0.99 | 0.12 | 0.14 | 56 | 57.8 | 0.57 | 0.5 | 102 | 0.06 | - | 165.3 | 0.15 | 79.09 | 24.2 | 26.6
10 | 17/08/2025 08:15:30 | 785.6 | 0 | 0 | 41.18 | 1125.9 | 38.06 | 42.85 | 29 | 29.2 | 10 | 351899 | 96.09 | 49.98 | -0.99 | 0.09 | 0.12 | 49.57 | 59.5 | 0.4 | 0.36 | 88 | 0.03 | - | 146.31 | 0.11 | 77.11 | 24 | 26.6
9 | 17/08/2025 08:00:30 | 788.93 | 0 | 0 | 33.41 | 1125.2 | 30.29 | 34.08 | 19 | 18.6 | 7 | 351889 | 98.04 | 50.05 | -0.99 | 0.06 | 0.1 | 40.47 | 56.8 | 0.26 | 0.23 | 66 | 0.01 | - | 119.46 | 0.07 | 75.78 | 23.6 | 25
8 | 17/08/2025 07:45:30 | 786.57 | 0 | 0 | 16.66 | 1100 | 16.61 | 18.27 | 12 | 12.5 | 2 | 351882 | 91.16 | 50.03 | 0.99 | 0.04 | 0.05 | 21.01 | 55.8 | 0.17 | 0.15 | 13 | 0 | - | 62.01 | 0.05 | 68.11 | 23.4 | 23.4
7 | 17/08/2025 07:30:30 | 789.87 | 0 | 0 | 9.82 | 1101.5 | 9.75 | 10.73 | 10 | 9.8 | 3 | 351880 | 91.48 | 50.01 | 1 | 0.03 | 0.03 | 12.9 | 55.5 | 0.14 | 0.12 | 0 | 0 | - | 38.08 | 0.04 | 71.99 | 23.2 | 22.4
6 | 17/08/2025 07:15:30 | 792.83 | 0 | 0 | 7.94 | 1067.9 | 8.14 | 8.69 | 7 | 7.3 | 2 | 351877 | 91.33 | 49.96 | 1 | 0.02 | 0.02 | 11.45 | 55.3 | 0.1 | 0.09 | 0 | 0 | - | 33.81 | 0.03 | 66.65 | 23 | 22.4
5 | 17/08/2025 07:00:30 | 792.13 | 0 | 0 | 9.31 | 1057.7 | 8.98 | 9.5 | 5 | 4.8 | 2 | 351875 | 98.04 | 49.96 | 1 | 0.01 | 0.03 | 12.42 | 51.9 | 0.07 | 0.06 | 0 | 0 | - | 36.67 | 0.02 | 70.28 | 22.9 | 22.2
4 | 17/08/2025 06:45:30 | 793.03 | 0 | 0 | 9.31 | 1088.8 | 8.72 | 9.5 | 3 | 2.7 | 2 | 351873 | 98.04 | 49.98 | 1 | 0.01 | 0.03 | 12.23 | 47.5 | 0.04 | 0.04 | 0 | 0 | - | 36.11 | 0.01 | 73.79 | 22.8 | 22
3 | 17/08/2025 06:30:30 | 789.93 | 0 | 0 | 5.12 | 1046.2 | 4.99 | 5.22 | 1 | 0.8 | 1 | 351871 | 98.05 | 49.92 | 1 | 0 | 0.02 | 7.93 | 41.4 | 0.01 | 0.01 | 0 | 0 | - | 23.4 | 0 | 73.79 | 22.9 | 21.7
2 | 17/08/2025 06:15:30 | 799.07 | 0 | 0 | 0.93 | 817.4 | 1.5 | 1.22 | 0 | 0.1 | 0 | 351870 | 76.1 | 50.01 | 0.91 | 0 | 0 | 1.18 | 33.5 | 0 | 0 | 0 | 0 | - | 3.47 | 0 | - | 22.9 | 21.5
1 | 17/08/2025 06:00:30 | 789.2 | 0 | 0 | 0 | 452.1 | 0 | 0 | 0 | 0 | 0 | 351870 | 0 | 50.06 | 0 | 0 | 0 | 0 | 25.6 | 0 | 0 | 0 | 0 | - | 0 | 0 | - | 22.9 | 21.6
0 | 0 | - | - | - | - | - | - | - | - | - | - | - | - | - | - | - | - | - | - | - | - | - | 29.96 | - | - | 48.1 | - | - | -