## Inverter
No | Date & Time | AC Parameters |  |  |  | DC Parameters |  |  | Day Gen (KWh) | Direct Inv Day Gen (KWh) | Interval Gen (KWh) | Total Gen (KWh) | Efficiency (%) | Frequency (Hz) | Power Factor | Normalize Energy/Specific Yield(KWh/KWp) | AC (Normalized) Power(KW/KWp) | Exp power (DC)(KW) | Int. Temp (°C) | CUF ON AC Capacity(%) | CUF ON DC Capacity(%) | GHI_SENSOR (W/m2) | GHI_SENSOR-INS (KW/m2/Day) | GHI_SENSOR-PR (%) | TILT_SENSOR (W/m2) | TILT_SENSOR-INS (KW/m2/Day) | TILT_SENSOR-PR (%) | AMB_TEMP (°C) | MODULE_SENSOR (°C)
|  | Voltage (V) | Total Current (A) | Average Current (A) | Power (KW) | Voltage (V) | Current (A) | Power (KW)
52 | 17/08/2025 18:45:30 | 765.5 | 0 | 0 | 0 | 932.4 | 0 | 0 | 530 | 529.5 | 0 | 358303 | 0 | 50.01 | -0.22 | 1.56 | 0 | 0 | 54.9 | 7.36 | 6.52 | 0 | 1.12 | - | 0 | 1.81 | 86.52 | 22.9 | 21.5
51 | 17/08/2025 18:30:30 | 768.53 | 0 | 0 | 0.59 | 1099.8 | 0.93 | 1.02 | 530 | 529.4 | 0 | 358303 | 57.67 | 50.02 | 0.45 | 1.56 | 0 | 1.15 | 54.4 | 7.36 | 6.52 | 0 | 1.12 | - | 3.38 | 1.81 | 86.52 | 23 | 21.5
50 | 17/08/2025 18:15:30 | 766.6 | 0 | 0 | 1.87 | 1042.1 | 1.83 | 1.91 | 530 | 529.1 | 1 | 358303 | 98.06 | 50.01 | -0.97 | 1.56 | 0.01 | 2.47 | 55.2 | 7.36 | 6.52 | 0 | 1.12 | - | 7.3 | 1.81 | 86.57 | 23.2 | 21.8
49 | 17/08/2025 18:00:30 | 775.67 | 0 | 0 | 4.01 | 1051.8 | 4.14 | 4.35 | 529 | 528.5 | 1 | 358302 | 92.1 | 50.05 | -0.99 | 1.56 | 0.01 | 6.39 | 56.2 | 7.35 | 6.51 | 0 | 1.12 | - | 18.87 | 1.8 | 86.55 | 23.5 | 23
48 | 17/08/2025 17:45:30 | 782.5 | 0 | 0 | 6.49 | 1036.6 | 6.5 | 6.73 | 528 | 527.2 | 3 | 358301 | 96.38 | 50.03 | -0.99 | 1.56 | 0.02 | 9.06 | 57.4 | 7.33 | 6.49 | 0 | 1.12 | - | 26.73 | 1.8 | 86.68 | 23.5 | 23.4
47 | 17/08/2025 17:30:30 | 781.97 | 0 | 0 | 12.73 | 1089.9 | 11.66 | 12.71 | 525 | 524.6 | 4 | 358298 | 100.18 | 50.03 | -0.99 | 1.55 | 0.04 | 16.3 | 58 | 7.29 | 6.46 | 0 | 1.12 | - | 48.11 | 1.79 | 86.67 | 23.6 | 23.6
46 | 17/08/2025 17:15:30 | 794.6 | 0 | 0 | 18.02 | 1093.2 | 16.81 | 18.38 | 521 | 521 | 6 | 358294 | 98.04 | 50 | -0.99 | 1.54 | 0.05 | 22.21 | 57.3 | 7.24 | 6.41 | 23 | 1.12 | - | 65.55 | 1.77 | 86.68 | 23.6 | 22.9
45 | 17/08/2025 17:00:30 | 794.7 | 0 | 0 | 27.25 | 1121 | 24.86 | 27.87 | 515 | 514.3 | 5 | 358288 | 97.79 | 50.03 | 0.99 | 1.52 | 0.08 | 33.35 | 56.6 | 7.15 | 6.33 | 49 | 1.11 | - | 98.43 | 1.75 | 86.81 | 23.4 | 23
44 | 17/08/2025 16:45:30 | 790.93 | 0 | 0 | 9.14 | 1100.2 | 8.47 | 9.32 | 510 | 509.7 | 2 | 358283 | 98.05 | 49.85 | 1 | 1.51 | 0.03 | 12.79 | 57.3 | 7.08 | 6.27 | 0 | 1.1 | - | 37.75 | 1.73 | 86.86 | 23.6 | 22.9
43 | 17/08/2025 16:30:30 | 786.33 | 0 | 0 | 11.02 | 1093.4 | 10.54 | 11.53 | 508 | 507.4 | 7 | 358281 | 95.6 | 50.05 | 0.99 | 1.5 | 0.03 | 14.42 | 56.4 | 7.06 | 6.25 | 0 | 1.1 | - | 42.56 | 1.72 | 86.97 | 25.1 | 25.5
42 | 17/08/2025 16:15:30 | 789.23 | 0 | 0 | 40.16 | 1121.7 | 36.07 | 40.45 | 501 | 500.3 | 10 | 358274 | 99.27 | 50.02 | 0.99 | 1.48 | 0.12 | 46.92 | 59 | 6.96 | 6.16 | 72 | 1.09 | - | 138.48 | 1.7 | 86.99 | 24.9 | 24.9
41 | 17/08/2025 16:00:30 | 788.87 | 0 | 0 | 37.76 | 1116.3 | 34.41 | 38.41 | 491 | 490.9 | 10 | 358264 | 98.3 | 50.06 | -0.99 | 1.45 | 0.11 | 44.84 | 56.9 | 6.82 | 6.04 | 66 | 1.07 | - | 132.34 | 1.67 | 86.94 | 25.1 | 26.7
40 | 17/08/2025 15:45:30 | 788 | 0 | 0 | 38.53 | 1115.5 | 34.55 | 38.53 | 481 | 480.9 | 12 | 358254 | 99.99 | 50.04 | -0.99 | 1.42 | 0.11 | 45.14 | 57.8 | 6.68 | 5.92 | 71 | 1.05 | - | 133.24 | 1.63 | 86.99 | 25 | 27.5
39 | 17/08/2025 15:30:30 | 785.03 | 0 | 0 | 58.1 | 1133.5 | 52.28 | 59.26 | 469 | 468.1 | 16 | 358242 | 98.04 | 50 | -0.99 | 1.38 | 0.17 | 66.35 | 59.4 | 6.51 | 5.77 | 132 | 1.03 | - | 195.83 | 1.59 | 87.12 | 24.7 | 27.5
38 | 17/08/2025 15:15:30 | 785 | 0 | 0 | 54.26 | 1133.1 | 48.16 | 54.57 | 453 | 453 | 12 | 358226 | 99.43 | 50.04 | 0.99 | 1.34 | 0.16 | 62.41 | 59.9 | 6.29 | 5.57 | 126 | 0.99 | - | 184.2 | 1.54 | 86.94 | 24.2 | 24.5
37 | 17/08/2025 15:00:30 | 779.43 | 0 | 0 | 41.52 | 1126.8 | 36.75 | 41.41 | 441 | 440.5 | 11 | 358214 | 100.27 | 50 | -0.99 | 1.3 | 0.12 | 48.52 | 57.3 | 6.13 | 5.42 | 85 | 0.96 | - | 143.21 | 1.5 | 87.07 | 23.9 | 24
36 | 17/08/2025 14:45:30 | 786.77 | 0 | 0 | 65.19 | 1135.4 | 58.56 | 66.49 | 430 | 429.6 | 17 | 358203 | 98.04 | 49.92 | 0.99 | 1.27 | 0.19 | 71.5 | 57.7 | 5.97 | 5.29 | 152 | 0.94 | - | 211.04 | 1.46 | 86.99 | 24.8 | 25
35 | 17/08/2025 14:30:30 | 786.73 | 0 | 0 | 68.95 | 1134.2 | 61.18 | 69.39 | 413 | 412.2 | 12 | 358186 | 99.37 | 49.96 | -0.99 | 1.22 | 0.2 | 78.93 | 58.7 | 5.74 | 5.08 | 164 | 0.9 | - | 232.96 | 1.4 | 87.01 | 24.7 | 25.1
34 | 17/08/2025 14:15:30 | 778.27 | 0 | 0 | 12.81 | 1109.8 | 11.77 | 13.07 | 401 | 400.6 | 9 | 358174 | 98.04 | 49.97 | -0.99 | 1.18 | 0.04 | 16.33 | 58.1 | 5.57 | 4.93 | 0 | 0.88 | - | 48.21 | 1.36 | 87.03 | 24.8 | 24.9
33 | 17/08/2025 14:00:30 | 783.3 | 0 | 0 | 63.23 | 1141.1 | 54.95 | 62.7 | 392 | 391.5 | 19 | 358165 | 100.85 | 49.99 | -0.99 | 1.16 | 0.19 | 68.23 | 57.2 | 5.44 | 4.82 | 146 | 0.86 | - | 201.38 | 1.33 | 87.06 | 25.1 | 26.3
32 | 17/08/2025 13:45:30 | 790.93 | 0 | 0 | 78.78 | 1137.2 | 69.66 | 79.22 | 373 | 373 | 18 | 358146 | 99.45 | 50.23 | 0.99 | 1.1 | 0.23 | 89.56 | 59.9 | 5.18 | 4.59 | 175 | 0.81 | - | 264.33 | 1.27 | 86.83 | 25.6 | 26.6
31 | 17/08/2025 13:30:30 | 790.23 | 0 | 0 | 79.8 | 1125.8 | 71.31 | 80.28 | 355 | 354.7 | 23 | 358128 | 99.41 | 50.28 | -0.99 | 1.05 | 0.24 | 91.18 | 59 | 4.93 | 4.37 | 176 | 0.77 | - | 269.14 | 1.21 | 86.88 | 25.8 | 27.3
30 | 17/08/2025 13:15:30 | 788.37 | 0 | 0 | 100.23 | 1137.1 | 88.61 | 100.76 | 332 | 331.6 | 23 | 358105 | 99.47 | 50.1 | 0.99 | 0.98 | 0.3 | 114.08 | 58.6 | 4.61 | 4.08 | 241 | 0.72 | - | 336.71 | 1.13 | 86.8 | 25.9 | 27.6
29 | 17/08/2025 13:00:30 | 785.03 | 0 | 0 | 87.84 | 1145.4 | 78.22 | 89.6 | 309 | 308.1 | 23 | 358082 | 98.04 | 50.07 | 1 | 0.91 | 0.26 | 98.2 | 57.3 | 4.29 | 3.8 | 199 | 0.66 | - | 289.84 | 1.05 | 86.86 | 25.6 | 26.7
28 | 17/08/2025 12:45:30 | 782.7 | 0 | 0 | 99.97 | 1150.6 | 88.62 | 101.97 | 286 | 285.4 | 23 | 358059 | 98.04 | 50.01 | 0.99 | 0.84 | 0.3 | 112.87 | 57.4 | 3.97 | 3.52 | 238 | 0.61 | - | 333.15 | 0.98 | 86.58 | 25.6 | 27.3
27 | 17/08/2025 12:30:30 | 782.47 | 0 | 0 | 100.65 | 1140.4 | 88.47 | 100.89 | 263 | 262.2 | 23 | 358036 | 99.77 | 50.01 | -0.99 | 0.78 | 0.3 | 110.19 | 59.6 | 3.65 | 3.23 | 229 | 0.56 | - | 325.23 | 0.9 | 86.54 | 25.6 | 27.9
26 | 17/08/2025 12:15:30 | 779.2 | 0 | 0 | 72.54 | 1122.7 | 65.9 | 73.99 | 240 | 239.1 | 16 | 358013 | 98.04 | 50.04 | 0.99 | 0.71 | 0.21 | 82.83 | 58.5 | 3.33 | 2.95 | 179 | 0.5 | - | 244.48 | 0.82 | 86.28 | 25.5 | 29.5
25 | 17/08/2025 12:00:30 | 774.63 | 0 | 0 | 51.69 | 1115.1 | 46.49 | 51.84 | 224 | 223.7 | 10 | 357997 | 99.71 | 49.99 | 0.99 | 0.66 | 0.15 | 57.02 | 57.4 | 3.11 | 2.75 | 114 | 0.46 | - | 168.3 | 0.77 | 85.86 | 25.2 | 27.9
24 | 17/08/2025 11:45:30 | 771.57 | 0 | 0 | 32.21 | 1115.6 | 29.45 | 32.85 | 214 | 213.8 | 11 | 357987 | 98.04 | 49.98 | -0.99 | 0.63 | 0.1 | 37.15 | 57 | 2.97 | 2.63 | 58 | 0.44 | - | 109.66 | 0.74 | 85.82 | 25.1 | 27.9
23 | 17/08/2025 11:30:30 | 773.47 | 0 | 0 | 53.83 | 1121.5 | 48.96 | 54.91 | 203 | 202.8 | 10 | 357976 | 98.04 | 50.02 | -0.99 | 0.6 | 0.16 | 60.35 | 56.9 | 2.82 | 2.5 | 118 | 0.42 | - | 178.13 | 0.7 | 85.72 | 25 | 27.8
22 | 17/08/2025 11:15:30 | 772.17 | 0 | 0 | 40.07 | 1112.5 | 36.74 | 40.87 | 193 | 192.6 | 11 | 357966 | 98.04 | 50 | 0.99 | 0.57 | 0.12 | 45.9 | 57 | 2.68 | 2.37 | 82 | 0.4 | - | 135.49 | 0.66 | 85.79 | 24.9 | 27.1
21 | 17/08/2025 11:00:30 | 768.47 | 0 | 0 | 49.04 | 1135.3 | 44.06 | 50.02 | 182 | 181.9 | 10 | 357955 | 98.03 | 49.99 | 0.99 | 0.54 | 0.14 | 56.35 | 59.8 | 2.53 | 2.24 | 106 | 0.38 | - | 166.34 | 0.63 | 85.68 | 24.6 | 24.8
20 | 17/08/2025 10:45:30 | 769.73 | 0 | 0 | 31.53 | 1119.5 | 28.73 | 32.16 | 172 | 171.1 | 9 | 357945 | 98.04 | 49.99 | -0.99 | 0.51 | 0.09 | 38.53 | 59 | 2.39 | 2.12 | 51 | 0.35 | - | 113.71 | 0.59 | 85.9 | 24.4 | 24.7
19 | 17/08/2025 10:30:30 | 768.7 | 0 | 0 | 39.47 | 1127.7 | 35.33 | 39.84 | 163 | 162.3 | 9 | 357936 | 99.07 | 49.91 | -0.99 | 0.48 | 0.12 | 45.41 | 58.1 | 2.26 | 2 | 80 | 0.34 | - | 134.03 | 0.56 | 85.91 | 24.7 | 25.7
18 | 17/08/2025 10:15:30 | 767.6 | 0 | 0 | 29.13 | 1142.3 | 25.75 | 29.41 | 154 | 153.1 | 8 | 357927 | 99.04 | 49.85 | 0.99 | 0.45 | 0.09 | 34.39 | 58.2 | 2.14 | 1.89 | 46 | 0.32 | - | 101.5 | 0.53 | 85.93 | 24.8 | 25.6
17 | 17/08/2025 10:00:30 | 771.47 | 0 | 0 | 33.23 | 1111.2 | 30.33 | 33.71 | 146 | 145.7 | 14 | 357919 | 98.59 | 50.03 | -0.99 | 0.43 | 0.1 | 39.32 | 57.4 | 2.03 | 1.8 | 62 | 0.31 | - | 116.06 | 0.5 | 85.67 | 25.2 | 28.1
16 | 17/08/2025 09:45:30 | 771.2 | 0 | 0 | 85.19 | 1125.7 | 77.19 | 86.89 | 132 | 132 | 25 | 357905 | 98.04 | 49.9 | 0.99 | 0.39 | 0.25 | 91.89 | 58.5 | 1.83 | 1.62 | 202 | 0.28 | - | 271.23 | 0.46 | 85.07 | 25.5 | 30.9
15 | 17/08/2025 09:30:30 | 770.33 | 0 | 0 | 94.07 | 1145 | 83.8 | 95.95 | 107 | 106.7 | 15 | 357880 | 98.04 | 49.93 | 0.99 | 0.32 | 0.28 | 110.12 | 59.8 | 1.49 | 1.32 | 252 | 0.21 | - | 325.02 | 0.37 | 84.67 | 25 | 28.6
14 | 17/08/2025 09:15:30 | 770.4 | 0 | 0 | 56.14 | 1130.7 | 50.64 | 57.26 | 92 | 91.6 | 18 | 357865 | 98.04 | 49.98 | 0.99 | 0.27 | 0.17 | 64.01 | 59.3 | 1.28 | 1.13 | 134 | 0.18 | - | 188.93 | 0.32 | 84.59 | 25 | 28.5
13 | 17/08/2025 09:00:30 | 779.2 | 0 | 0 | 68.35 | 1135.2 | 61.41 | 69.72 | 74 | 74 | 17 | 357847 | 98.04 | 50.05 | 0.99 | 0.22 | 0.2 | 78.1 | 59.8 | 1.03 | 0.91 | 159 | 0.13 | - | 230.51 | 0.26 | 83.37 | 24.6 | 25.6
12 | 17/08/2025 08:45:30 | 780.8 | 0 | 0 | 69.12 | 1144 | 61.63 | 70.5 | 57 | 56.4 | 15 | 357830 | 98.04 | 50.02 | -0.99 | 0.17 | 0.2 | 79.13 | 57.5 | 0.79 | 0.7 | 163 | 0.09 | - | 233.56 | 0.2 | 82.88 | 24.3 | 25.3
11 | 17/08/2025 08:30:30 | 779.27 | 0 | 0 | 47.68 | 1119.4 | 43.45 | 48.63 | 42 | 41.7 | 12 | 357815 | 98.04 | 49.95 | -0.99 | 0.12 | 0.14 | 56 | 57.2 | 0.58 | 0.52 | 102 | 0.06 | - | 165.3 | 0.15 | 81.02 | 24.2 | 26.6
10 | 17/08/2025 08:15:30 | 786.97 | 0 | 0 | 42.04 | 1120.8 | 38.26 | 42.88 | 30 | 29.4 | 11 | 357803 | 98.04 | 49.98 | -0.99 | 0.09 | 0.12 | 49.57 | 58.9 | 0.42 | 0.37 | 88 | 0.03 | - | 146.31 | 0.11 | 79.77 | 24 | 26.6
9 | 17/08/2025 08:00:30 | 788.93 | 0 | 0 | 33.58 | 1119.4 | 30.6 | 34.25 | 19 | 18.8 | 6 | 357792 | 98.04 | 50.05 | 0.99 | 0.06 | 0.1 | 40.47 | 59 | 0.26 | 0.23 | 66 | 0.01 | - | 119.46 | 0.07 | 75.78 | 23.6 | 25
8 | 17/08/2025 07:45:30 | 787.7 | 0 | 0 | 16.66 | 1099.8 | 15.73 | 17.3 | 13 | 12.6 | 3 | 357786 | 96.32 | 50.03 | 0.99 | 0.04 | 0.05 | 21.01 | 57.5 | 0.18 | 0.16 | 13 | 0 | - | 62.01 | 0.05 | 73.79 | 23.4 | 23.4
7 | 17/08/2025 07:30:30 | 791.4 | 0 | 0 | 9.48 | 1089.5 | 8.88 | 9.67 | 10 | 9.9 | 2 | 357783 | 98.05 | 50.01 | 1 | 0.03 | 0.03 | 12.9 | 56.4 | 0.14 | 0.12 | 0 | 0 | - | 38.08 | 0.04 | 71.99 | 23.2 | 22.4
6 | 17/08/2025 07:15:30 | 793.6 | 0 | 0 | 8.28 | 1061.5 | 8.2 | 8.7 | 8 | 7.3 | 3 | 357781 | 95.13 | 49.96 | -0.99 | 0.02 | 0.02 | 11.45 | 56 | 0.11 | 0.1 | 0 | 0 | - | 33.81 | 0.03 | 76.17 | 23 | 22.4
5 | 17/08/2025 07:00:30 | 792.8 | 0 | 0 | 8.63 | 1085.2 | 8.11 | 8.8 | 5 | 4.8 | 2 | 357778 | 98.09 | 49.96 | 1 | 0.01 | 0.03 | 12.42 | 53 | 0.07 | 0.06 | 0 | 0 | - | 36.67 | 0.02 | 70.28 | 22.9 | 22.2
4 | 17/08/2025 06:45:30 | 793.43 | 0 | 0 | 9.48 | 1051.2 | 9.2 | 9.67 | 3 | 2.7 | 2 | 357776 | 98.05 | 49.98 | 1 | 0.01 | 0.03 | 12.23 | 48.6 | 0.04 | 0.04 | 0 | 0 | - | 36.11 | 0.01 | 73.79 | 22.8 | 22
3 | 17/08/2025 06:30:30 | 791.17 | 0 | 0 | 5.12 | 1051 | 4.86 | 5.11 | 1 | 0.8 | 0 | 357774 | 100.16 | 49.92 | -0.99 | 0 | 0.02 | 7.93 | 42.4 | 0.01 | 0.01 | 0 | 0 | - | 23.4 | 0 | 73.79 | 22.9 | 21.7
2 | 17/08/2025 06:15:30 | 799.47 | 0 | 0 | 0.76 | 814.9 | 0.95 | 0.78 | 1 | 0.1 | 1 | 357774 | 98.06 | 50.01 | -0.71 | 0 | 0 | 1.18 | 34.5 | 0.01 | 0.01 | 0 | 0 | - | 3.47 | 0 | - | 22.9 | 21.5
1 | 17/08/2025 06:00:30 | 789.73 | 0 | 0 | 0 | 506.4 | 0 | 0 | 0 | 0 | 0 | 357773 | 0 | 50.06 | 0 | 0 | 0 | 0 | 25.9 | 0 | 0 | 0 | 0 | - | 0 | 0 | - | 22.9 | 21.6
0 | 0 | - | - | - | - | - | - | - | - | - | - | - | - | - | - | - | - | - | - | - | - | - | 29.96 | - | - | 48.1 | - | - | -