## Inverter
No | Date & Time | AC Parameters |  |  |  | DC Parameters |  |  | Day Gen (KWh) | Direct Inv Day Gen (KWh) | Interval Gen (KWh) | Total Gen (KWh) | Efficiency (%) | Frequency (Hz) | Power Factor | Normalize Energy/Specific Yield(KWh/KWp) | AC (Normalized) Power(KW/KWp) | Exp power (DC)(KW) | Int. Temp (°C) | CUF ON AC Capacity(%) | CUF ON DC Capacity(%) | GHI_SENSOR (W/m2) | GHI_SENSOR-INS (KW/m2/Day) | GHI_SENSOR-PR (%) | TILT_SENSOR (W/m2) | TILT_SENSOR-INS (KW/m2/Day) | TILT_SENSOR-PR (%) | AMB_TEMP (°C) | MODULE_SENSOR (°C)
|  | Voltage (V) | Total Current (A) | Average Current (A) | Power (KW) | Voltage (V) | Current (A) | Power (KW)
52 | 17/08/2025 18:45:30 | 767.37 | 0 | 0 | 0 | 945.5 | 0 | 0 | 503 | 502.5 | 0 | 363577 | 0 | 50.01 | 0 | 1.42 | 0 | 0 | 55.3 | 6.99 | 5.92 | 0 | 1.12 | - | 0 | 1.81 | 78.55 | 22.9 | 21.5
51 | 17/08/2025 18:30:30 | 767.87 | 0 | 0 | 0.93 | 874.4 | 1.08 | 0.95 | 503 | 502.5 | 1 | 363577 | 98.1 | 50.02 | 1 | 1.42 | 0 | 1.2 | 54.3 | 6.99 | 5.92 | 0 | 1.12 | - | 3.38 | 1.81 | 78.55 | 23 | 21.5
50 | 17/08/2025 18:15:30 | 766.63 | 0 | 0 | 1.87 | 1058 | 1.94 | 2.06 | 502 | 502.2 | 0 | 363576 | 90.95 | 50.02 | -0.74 | 1.42 | 0.01 | 2.59 | 54.7 | 6.97 | 5.91 | 0 | 1.12 | - | 7.3 | 1.81 | 78.43 | 23.2 | 21.8
49 | 17/08/2025 18:00:30 | 778.13 | 0 | 0 | 3.58 | 1059.7 | 3.86 | 4.09 | 502 | 501.6 | 1 | 363576 | 87.57 | 50.05 | -0.99 | 1.42 | 0.01 | 6.68 | 55.8 | 6.97 | 5.91 | 0 | 1.12 | - | 18.87 | 1.8 | 78.56 | 23.5 | 23
48 | 17/08/2025 17:45:30 | 782.63 | 0 | 0 | 5.55 | 1005.3 | 6.32 | 6.35 | 501 | 500.4 | 3 | 363575 | 87.42 | 50.02 | -0.99 | 1.41 | 0.02 | 9.47 | 57.5 | 6.96 | 5.89 | 0 | 1.12 | - | 26.73 | 1.8 | 78.67 | 23.5 | 23.4
47 | 17/08/2025 17:30:30 | 784.43 | 0 | 0 | 11.79 | 1099.2 | 10.94 | 12.03 | 498 | 497.9 | 3 | 363572 | 98.05 | 50.03 | -0.99 | 1.41 | 0.03 | 17.04 | 58.6 | 6.92 | 5.86 | 0 | 1.12 | - | 48.11 | 1.79 | 78.63 | 23.6 | 23.6
46 | 17/08/2025 17:15:30 | 796.2 | 0 | 0 | 16.4 | 1105.2 | 15.14 | 16.73 | 495 | 494.5 | 7 | 363569 | 98.04 | 50 | 1 | 1.4 | 0.05 | 23.22 | 59.9 | 6.88 | 5.82 | 23 | 1.12 | - | 65.55 | 1.77 | 78.78 | 23.6 | 22.9
45 | 17/08/2025 17:00:30 | 796.67 | 0 | 0 | 26.23 | 1120.7 | 23.87 | 26.75 | 488 | 488.2 | 4 | 363562 | 98.04 | 50.03 | -0.99 | 1.38 | 0.07 | 34.87 | 60 | 6.78 | 5.74 | 49 | 1.11 | - | 98.43 | 1.75 | 78.68 | 23.4 | 23
44 | 17/08/2025 16:45:30 | 792.73 | 0 | 0 | 9.14 | 1075.8 | 8.66 | 9.32 | 484 | 483.8 | 2 | 363558 | 98.08 | 49.85 | -0.99 | 1.37 | 0.03 | 13.37 | 56.7 | 6.72 | 5.69 | 0 | 1.1 | - | 37.75 | 1.73 | 78.85 | 23.6 | 22.9
43 | 17/08/2025 16:30:30 | 788.77 | 0 | 0 | 9.74 | 1076.5 | 9.42 | 10.14 | 482 | 481.6 | 7 | 363556 | 96.09 | 50.04 | -0.99 | 1.36 | 0.03 | 15.08 | 56.6 | 6.69 | 5.67 | 0 | 1.1 | - | 42.56 | 1.72 | 78.93 | 25.1 | 25.5
42 | 17/08/2025 16:15:30 | 790.77 | 0 | 0 | 38.45 | 1111.6 | 34.56 | 38.41 | 475 | 474.9 | 9 | 363549 | 100.09 | 50.02 | -0.99 | 1.34 | 0.11 | 49.05 | 56.6 | 6.6 | 5.59 | 72 | 1.09 | - | 138.48 | 1.7 | 78.89 | 24.9 | 24.9
41 | 17/08/2025 16:00:30 | 792.17 | 0 | 0 | 36.48 | 1119 | 32.79 | 36.7 | 466 | 465.9 | 9 | 363540 | 99.41 | 50.05 | -0.99 | 1.32 | 0.1 | 46.87 | 59.5 | 6.47 | 5.48 | 66 | 1.07 | - | 132.34 | 1.67 | 78.92 | 25.1 | 26.7
40 | 17/08/2025 15:45:30 | 790.2 | 0 | 0 | 36.48 | 1106 | 33.09 | 36.59 | 457 | 456.4 | 12 | 363531 | 99.69 | 50.04 | -0.99 | 1.29 | 0.1 | 47.2 | 57.2 | 6.35 | 5.38 | 71 | 1.05 | - | 133.24 | 1.63 | 79.06 | 25 | 27.5
39 | 17/08/2025 15:30:30 | 787.37 | 0 | 0 | 55.37 | 1125.7 | 48.64 | 54.76 | 445 | 444.3 | 15 | 363519 | 101.12 | 50 | -0.99 | 1.26 | 0.16 | 69.36 | 60 | 6.18 | 5.23 | 132 | 1.03 | - | 195.83 | 1.59 | 79.07 | 24.7 | 27.5
38 | 17/08/2025 15:15:30 | 787.93 | 0 | 0 | 51.78 | 1141.7 | 45.23 | 51.64 | 430 | 430 | 12 | 363504 | 100.27 | 50.04 | -0.99 | 1.21 | 0.15 | 65.24 | 57.5 | 5.97 | 5.06 | 126 | 0.99 | - | 184.2 | 1.54 | 78.93 | 24.2 | 24.5
37 | 17/08/2025 15:00:30 | 781.1 | 0 | 0 | 38.79 | 1134.3 | 34.17 | 38.76 | 418 | 418.2 | 10 | 363492 | 100.09 | 50.01 | -0.99 | 1.18 | 0.11 | 50.73 | 58.8 | 5.81 | 4.92 | 85 | 0.96 | - | 143.21 | 1.5 | 78.94 | 23.9 | 24
36 | 17/08/2025 14:45:30 | 788.73 | 0 | 0 | 60.07 | 1134.5 | 54.01 | 61.27 | 408 | 408.1 | 16 | 363482 | 98.04 | 49.92 | 0.99 | 1.15 | 0.17 | 74.75 | 57.3 | 5.67 | 4.8 | 152 | 0.94 | - | 211.04 | 1.46 | 78.95 | 24.8 | 25
35 | 17/08/2025 14:30:30 | 790.93 | 0 | 0 | 66.3 | 1144.8 | 59.07 | 67.63 | 392 | 391.6 | 12 | 363466 | 98.04 | 49.96 | 0.99 | 1.11 | 0.19 | 82.52 | 59.7 | 5.44 | 4.61 | 164 | 0.9 | - | 232.96 | 1.4 | 78.99 | 24.7 | 25.1
34 | 17/08/2025 14:15:30 | 780.93 | 0 | 0 | 12.56 | 1088.2 | 11.77 | 12.81 | 380 | 380.2 | 8 | 363454 | 98.04 | 49.97 | -0.99 | 1.07 | 0.04 | 17.08 | 58.7 | 5.28 | 4.47 | 0 | 0.88 | - | 48.21 | 1.36 | 78.89 | 24.8 | 24.9
33 | 17/08/2025 14:00:30 | 786.2 | 0 | 0 | 55.79 | 1132.1 | 48.23 | 54.6 | 372 | 371.9 | 17 | 363446 | 102.18 | 49.99 | 0.99 | 1.05 | 0.16 | 71.33 | 57.2 | 5.17 | 4.38 | 146 | 0.86 | - | 201.38 | 1.33 | 79.03 | 25.1 | 26.3
32 | 17/08/2025 13:45:30 | 792.07 | 0 | 0 | 74.42 | 1145 | 65 | 74.43 | 355 | 354.8 | 17 | 363429 | 99.99 | 50.23 | 0.99 | 1 | 0.21 | 93.63 | 57.1 | 4.93 | 4.18 | 175 | 0.81 | - | 264.33 | 1.27 | 79.04 | 25.6 | 26.6
31 | 17/08/2025 13:30:30 | 794.57 | 0 | 0 | 76.64 | 1129.9 | 69.19 | 78.17 | 338 | 337.6 | 22 | 363412 | 98.04 | 50.28 | 0.99 | 0.95 | 0.22 | 95.33 | 57.2 | 4.69 | 3.98 | 176 | 0.77 | - | 269.14 | 1.21 | 79.13 | 25.8 | 27.3
30 | 17/08/2025 13:15:30 | 792.83 | 0 | 0 | 95.01 | 1148.2 | 83.27 | 95.61 | 316 | 315.5 | 23 | 363390 | 99.37 | 50.1 | 0.99 | 0.89 | 0.27 | 119.26 | 57.7 | 4.39 | 3.72 | 241 | 0.72 | - | 336.71 | 1.13 | 79.02 | 25.9 | 27.6
29 | 17/08/2025 13:00:30 | 787.37 | 0 | 0 | 82.54 | 1145 | 73.53 | 84.19 | 293 | 293.2 | 21 | 363367 | 98.04 | 50.06 | 0.99 | 0.83 | 0.23 | 102.66 | 57.1 | 4.07 | 3.45 | 199 | 0.66 | - | 289.84 | 1.05 | 78.78 | 25.6 | 26.7
28 | 17/08/2025 12:45:30 | 788.47 | 0 | 0 | 95.44 | 1149.3 | 84.7 | 97.35 | 272 | 271.7 | 22 | 363346 | 98.04 | 50.01 | -0.99 | 0.77 | 0.27 | 118 | 59.6 | 3.78 | 3.2 | 238 | 0.61 | - | 333.15 | 0.98 | 78.76 | 25.6 | 27.3
27 | 17/08/2025 12:30:30 | 785.87 | 0 | 0 | 92.11 | 1141.5 | 82.31 | 93.95 | 250 | 249.7 | 22 | 363324 | 98.04 | 50.01 | -0.99 | 0.71 | 0.26 | 115.2 | 60 | 3.47 | 2.94 | 229 | 0.56 | - | 325.23 | 0.9 | 78.69 | 25.6 | 27.9
26 | 17/08/2025 12:15:30 | 780.53 | 0 | 0 | 69.81 | 1130.9 | 61.45 | 69.5 | 228 | 227.8 | 14 | 363302 | 100.45 | 50.04 | -0.99 | 0.64 | 0.2 | 86.59 | 59.4 | 3.17 | 2.68 | 179 | 0.5 | - | 244.48 | 0.82 | 78.4 | 25.5 | 29.5
25 | 17/08/2025 12:00:30 | 776.63 | 0 | 0 | 48.27 | 1118.3 | 43.51 | 48.65 | 214 | 213.3 | 10 | 363288 | 99.21 | 49.99 | -0.99 | 0.6 | 0.14 | 59.61 | 58.8 | 2.97 | 2.52 | 114 | 0.46 | - | 168.3 | 0.77 | 78.46 | 25.2 | 27.9
24 | 17/08/2025 11:45:30 | 773.07 | 0 | 0 | 29.99 | 1101.8 | 27.76 | 30.59 | 204 | 204.1 | 10 | 363278 | 98.04 | 49.99 | 0.99 | 0.58 | 0.08 | 38.84 | 59.5 | 2.83 | 2.4 | 58 | 0.44 | - | 109.66 | 0.74 | 78.25 | 25.1 | 27.9
23 | 17/08/2025 11:30:30 | 774.77 | 0 | 0 | 50.67 | 1118.7 | 46.2 | 51.68 | 194 | 193.7 | 10 | 363268 | 98.04 | 50.01 | -0.99 | 0.55 | 0.14 | 63.09 | 58.6 | 2.69 | 2.28 | 118 | 0.42 | - | 178.13 | 0.7 | 78.36 | 25 | 27.8
22 | 17/08/2025 11:15:30 | 774.7 | 0 | 0 | 36.91 | 1118.4 | 33.41 | 37.36 | 184 | 184.1 | 10 | 363258 | 98.78 | 49.99 | 0.99 | 0.52 | 0.1 | 47.99 | 56.5 | 2.56 | 2.16 | 82 | 0.4 | - | 135.49 | 0.66 | 78.24 | 24.9 | 27.1
21 | 17/08/2025 11:00:30 | 770.9 | 0 | 0 | 46.48 | 1173 | 40.42 | 47.41 | 174 | 174 | 10 | 363248 | 98.04 | 49.99 | -0.99 | 0.49 | 0.13 | 58.92 | 57.5 | 2.42 | 2.05 | 106 | 0.38 | - | 166.34 | 0.63 | 78.35 | 24.6 | 24.8
20 | 17/08/2025 10:45:30 | 770.67 | 0 | 0 | 30.93 | 1121.5 | 28.13 | 31.55 | 164 | 163.8 | 8 | 363238 | 98.04 | 50 | 0.99 | 0.46 | 0.09 | 40.28 | 57.4 | 2.28 | 1.93 | 51 | 0.35 | - | 113.71 | 0.59 | 78.34 | 24.4 | 24.7
19 | 17/08/2025 10:30:30 | 771.07 | 0 | 0 | 37.25 | 1120.8 | 33.9 | 37.99 | 156 | 155.4 | 9 | 363230 | 98.04 | 49.91 | -0.99 | 0.44 | 0.11 | 47.48 | 57.4 | 2.17 | 1.84 | 80 | 0.34 | - | 134.03 | 0.56 | 78.65 | 24.7 | 25.7
18 | 17/08/2025 10:15:30 | 769.43 | 0 | 0 | 27.42 | 1111.7 | 24.93 | 27.71 | 147 | 146.6 | 7 | 363221 | 98.94 | 49.85 | 0.99 | 0.42 | 0.08 | 35.95 | 57.6 | 2.04 | 1.73 | 46 | 0.32 | - | 101.5 | 0.53 | 78.45 | 24.8 | 25.6
17 | 17/08/2025 10:00:30 | 773.87 | 0 | 0 | 31.87 | 1116.5 | 29.11 | 32.51 | 140 | 139.6 | 13 | 363214 | 98.04 | 50.04 | -0.99 | 0.4 | 0.09 | 41.11 | 58 | 1.94 | 1.65 | 62 | 0.31 | - | 116.06 | 0.5 | 78.58 | 25.2 | 28.1
16 | 17/08/2025 09:45:30 | 773.9 | 0 | 0 | 80.06 | 1126.4 | 72.5 | 81.66 | 127 | 126.7 | 24 | 363201 | 98.04 | 49.9 | -0.99 | 0.36 | 0.23 | 96.07 | 58.1 | 1.76 | 1.49 | 202 | 0.28 | - | 271.23 | 0.46 | 78.29 | 25.5 | 30.9
15 | 17/08/2025 09:30:30 | 775.43 | 0 | 0 | 95.53 | 1126.6 | 84.83 | 95.57 | 103 | 102.3 | 15 | 363177 | 99.96 | 49.93 | 1 | 0.29 | 0.27 | 115.12 | 59.5 | 1.43 | 1.21 | 252 | 0.21 | - | 325.02 | 0.37 | 77.96 | 25 | 28.6
14 | 17/08/2025 09:15:30 | 773.97 | 0 | 0 | 53.66 | 1112.9 | 47.67 | 53.06 | 88 | 87.6 | 17 | 363162 | 101.13 | 49.98 | 0.99 | 0.25 | 0.15 | 66.92 | 59.1 | 1.22 | 1.04 | 134 | 0.18 | - | 188.93 | 0.32 | 77.4 | 25 | 28.5
13 | 17/08/2025 09:00:30 | 782.4 | 0 | 0 | 65.79 | 1130.3 | 59.37 | 67.11 | 71 | 70.8 | 17 | 363145 | 98.04 | 50.05 | 0.99 | 0.2 | 0.19 | 81.65 | 56.9 | 0.99 | 0.84 | 159 | 0.13 | - | 230.51 | 0.26 | 76.51 | 24.6 | 25.6
12 | 17/08/2025 08:45:30 | 783.57 | 0 | 0 | 66.9 | 1146.8 | 59.5 | 68.24 | 54 | 53.9 | 14 | 363128 | 98.04 | 50.02 | 0.99 | 0.15 | 0.19 | 82.73 | 57.7 | 0.75 | 0.64 | 163 | 0.09 | - | 233.56 | 0.2 | 75.1 | 24.3 | 25.3
11 | 17/08/2025 08:30:30 | 780.7 | 0 | 0 | 45.11 | 1113.6 | 41.32 | 46.01 | 40 | 39.8 | 12 | 363114 | 98.04 | 49.95 | -0.99 | 0.11 | 0.13 | 58.55 | 58.9 | 0.56 | 0.47 | 102 | 0.06 | - | 165.3 | 0.15 | 73.81 | 24.2 | 26.6
10 | 17/08/2025 08:15:30 | 790.2 | 0 | 0 | 40.07 | 1125.1 | 36.33 | 40.87 | 28 | 28 | 10 | 363102 | 98.04 | 49.98 | -0.99 | 0.08 | 0.11 | 51.82 | 57.2 | 0.39 | 0.33 | 88 | 0.03 | - | 146.31 | 0.11 | 71.22 | 24 | 26.6
9 | 17/08/2025 08:00:30 | 792.03 | 0 | 0 | 32.04 | 1118.1 | 29.23 | 32.68 | 18 | 17.9 | 6 | 363092 | 98.04 | 50.05 | -0.99 | 0.05 | 0.09 | 42.31 | 57.9 | 0.25 | 0.21 | 66 | 0.01 | - | 119.46 | 0.07 | 68.67 | 23.6 | 25
8 | 17/08/2025 07:45:30 | 789.93 | 0 | 0 | 16.23 | 1082.7 | 15.29 | 16.55 | 12 | 12 | 2 | 363086 | 98.04 | 50.02 | 0.99 | 0.03 | 0.05 | 21.96 | 56.6 | 0.17 | 0.14 | 13 | 0 | - | 62.01 | 0.05 | 65.15 | 23.4 | 23.4
7 | 17/08/2025 07:30:30 | 791.47 | 0 | 0 | 9.14 | 1063.9 | 8.76 | 9.32 | 10 | 9.4 | 3 | 363084 | 98.05 | 50.01 | -0.99 | 0.03 | 0.03 | 13.49 | 55.7 | 0.14 | 0.12 | 0 | 0 | - | 38.08 | 0.04 | 68.86 | 23.2 | 22.4
6 | 17/08/2025 07:15:30 | 794.07 | 0 | 0 | 7.69 | 1065.6 | 7.41 | 7.9 | 7 | 7 | 2 | 363081 | 97.39 | 49.96 | 1 | 0.02 | 0.02 | 11.98 | 55.3 | 0.1 | 0.08 | 0 | 0 | - | 33.81 | 0.03 | 63.75 | 23 | 22.4
5 | 17/08/2025 07:00:30 | 792.87 | 0 | 0 | 8.88 | 1068.9 | 8.47 | 9.06 | 5 | 4.6 | 2 | 363079 | 98.05 | 49.97 | -0.99 | 0.01 | 0.03 | 12.99 | 52.1 | 0.07 | 0.06 | 0 | 0 | - | 36.67 | 0.02 | 67.22 | 22.9 | 22.2
4 | 17/08/2025 06:45:30 | 794.9 | 0 | 0 | 8.63 | 1090.6 | 7.81 | 8.52 | 3 | 2.6 | 2 | 363077 | 101.3 | 49.99 | -0.99 | 0.01 | 0.02 | 12.79 | 47.8 | 0.04 | 0.04 | 0 | 0 | - | 36.11 | 0.01 | 70.58 | 22.8 | 22
3 | 17/08/2025 06:30:30 | 794.13 | 0 | 0 | 4.87 | 1091.5 | 4.55 | 4.97 | 1 | 0.8 | 1 | 363075 | 98.05 | 49.92 | 1 | 0 | 0.01 | 8.29 | 41.6 | 0.01 | 0.01 | 0 | 0 | - | 23.4 | 0 | 70.58 | 22.9 | 21.7
2 | 17/08/2025 06:15:30 | 802.73 | 0 | 0 | 1.19 | 847.6 | 1.08 | 0.92 | 0 | 0.1 | 0 | 363074 | 129.63 | 50.01 | 0.88 | 0 | 0 | 1.23 | 34.1 | 0 | 0 | 0 | 0 | - | 3.47 | 0 | - | 22.9 | 21.5
1 | 17/08/2025 06:00:30 | 792.77 | 0 | 0 | 0 | 409 | 0 | 0 | 0 | 0 | 0 | 363074 | 0 | 50.06 | 0 | 0 | 0 | 0 | 25.3 | 0 | 0 | 0 | 0 | - | 0 | 0 | - | 22.9 | 21.6
0 | 0 | - | - | - | - | - | - | - | - | - | - | - | - | - | - | - | - | - | - | - | - | - | 29.96 | - | - | 48.1 | - | - | -