## Inverter
No | Date & Time | AC Parameters |  |  |  | DC Parameters |  |  | Day Gen (KWh) | Direct Inv Day Gen (KWh) | Interval Gen (KWh) | Total Gen (KWh) | Efficiency (%) | Frequency (Hz) | Power Factor | Normalize Energy/Specific Yield(KWh/KWp) | AC (Normalized) Power(KW/KWp) | Exp power (DC)(KW) | Int. Temp (°C) | CUF ON AC Capacity(%) | CUF ON DC Capacity(%) | GHI_SENSOR (W/m2) | GHI_SENSOR-INS (KW/m2/Day) | GHI_SENSOR-PR (%) | TILT_SENSOR (W/m2) | TILT_SENSOR-INS (KW/m2/Day) | TILT_SENSOR-PR (%) | AMB_TEMP (°C) | MODULE_SENSOR (°C)
|  | Voltage (V) | Total Current (A) | Average Current (A) | Power (KW) | Voltage (V) | Current (A) | Power (KW)
52 | 17/08/2025 18:45:30 | 767.67 | 0 | 0 | 0 | 790.9 | 0 | 0 | 548 | 547.8 | 0 | 392173 | 0 | 50.01 | 0 | 1.55 | 0 | 0 | 55.4 | 7.61 | 6.45 | 0 | 1.12 | - | 0 | 1.81 | 85.57 | 22.9 | 21.5
51 | 17/08/2025 18:30:30 | 769.13 | 0 | 0 | 0.93 | 876.9 | 1.08 | 0.95 | 548 | 547.7 | 0 | 392173 | 98.1 | 50.02 | -0.87 | 1.55 | 0 | 1.2 | 54.2 | 7.61 | 6.45 | 0 | 1.12 | - | 3.38 | 1.81 | 85.57 | 23 | 21.5
50 | 17/08/2025 18:15:30 | 767.77 | 0 | 0 | 1.7 | 1051.5 | 1.65 | 1.73 | 548 | 547.4 | 1 | 392173 | 98.04 | 50.02 | 0.77 | 1.55 | 0 | 2.59 | 55.4 | 7.61 | 6.45 | 0 | 1.12 | - | 7.3 | 1.81 | 85.62 | 23.2 | 21.8
49 | 17/08/2025 18:00:30 | 777.43 | 0 | 0 | 3.84 | 1046.9 | 4.36 | 4.57 | 547 | 546.8 | 1 | 392172 | 84.04 | 50.05 | -0.99 | 1.54 | 0.01 | 6.68 | 56.5 | 7.6 | 6.43 | 0 | 1.12 | - | 18.87 | 1.8 | 85.61 | 23.5 | 23
48 | 17/08/2025 17:45:30 | 784.13 | 0 | 0 | 6.57 | 1047.4 | 6.27 | 6.57 | 546 | 545.4 | 3 | 392171 | 100.06 | 50.02 | -0.99 | 1.54 | 0.02 | 9.47 | 58.3 | 7.58 | 6.42 | 0 | 1.12 | - | 26.73 | 1.8 | 85.73 | 23.5 | 23.4
47 | 17/08/2025 17:30:30 | 784.93 | 0 | 0 | 12.47 | 1097.5 | 11.94 | 13.1 | 543 | 542.7 | 4 | 392168 | 95.17 | 50.03 | -0.99 | 1.53 | 0.04 | 17.04 | 59.1 | 7.54 | 6.39 | 0 | 1.12 | - | 48.11 | 1.79 | 85.74 | 23.6 | 23.6
46 | 17/08/2025 17:15:30 | 797.33 | 0 | 0 | 18.45 | 1101.9 | 16.55 | 18.24 | 539 | 539 | 7 | 392164 | 101.15 | 50 | -0.99 | 1.52 | 0.05 | 23.22 | 59.1 | 7.49 | 6.34 | 23 | 1.12 | - | 65.55 | 1.77 | 85.78 | 23.6 | 22.9
45 | 17/08/2025 17:00:30 | 797.37 | 0 | 0 | 28.88 | 1114 | 25.85 | 28.8 | 532 | 532.2 | 4 | 392157 | 100.28 | 50.03 | 0.99 | 1.5 | 0.08 | 34.87 | 57.6 | 7.39 | 6.26 | 49 | 1.11 | - | 98.43 | 1.75 | 85.78 | 23.4 | 23
44 | 17/08/2025 16:45:30 | 793.43 | 0 | 0 | 9.82 | 1083.6 | 9.24 | 10.02 | 528 | 527.3 | 3 | 392153 | 98.04 | 49.85 | 0.99 | 1.49 | 0.03 | 13.37 | 58.1 | 7.33 | 6.21 | 0 | 1.1 | - | 37.75 | 1.73 | 86.02 | 23.6 | 22.9
43 | 17/08/2025 16:30:30 | 789.93 | 0 | 0 | 11.02 | 1085.7 | 10.35 | 11.24 | 525 | 524.9 | 7 | 392150 | 98.04 | 50.04 | -0.98 | 1.48 | 0.03 | 15.08 | 57.4 | 7.29 | 6.18 | 0 | 1.1 | - | 42.56 | 1.72 | 85.98 | 25.1 | 25.5
42 | 17/08/2025 16:15:30 | 791.6 | 0 | 0 | 42.04 | 1120 | 37.42 | 41.91 | 518 | 517.7 | 10 | 392143 | 100.32 | 50.02 | -0.99 | 1.46 | 0.12 | 49.05 | 60 | 7.19 | 6.09 | 72 | 1.09 | - | 138.48 | 1.7 | 86.03 | 24.9 | 24.9
41 | 17/08/2025 16:00:30 | 793.47 | 0 | 0 | 39.3 | 1106.1 | 36.24 | 40.09 | 508 | 507.9 | 10 | 392133 | 98.04 | 50.06 | -0.99 | 1.43 | 0.11 | 46.87 | 57.1 | 7.06 | 5.98 | 66 | 1.07 | - | 132.34 | 1.67 | 86.04 | 25.1 | 26.7
40 | 17/08/2025 15:45:30 | 790.97 | 0 | 0 | 39.39 | 1101.8 | 36.23 | 39.92 | 498 | 497.6 | 13 | 392123 | 98.68 | 50.04 | -0.99 | 1.41 | 0.11 | 47.2 | 57.2 | 6.92 | 5.86 | 71 | 1.05 | - | 133.24 | 1.63 | 86.15 | 25 | 27.5
39 | 17/08/2025 15:30:30 | 788.27 | 0 | 0 | 59.98 | 1120.8 | 54.59 | 61.18 | 485 | 484.4 | 16 | 392110 | 98.04 | 50 | -0.99 | 1.37 | 0.17 | 69.36 | 57.5 | 6.74 | 5.71 | 132 | 1.03 | - | 195.83 | 1.59 | 86.17 | 24.7 | 27.5
38 | 17/08/2025 15:15:30 | 789.03 | 0 | 0 | 56.39 | 1121.9 | 51.27 | 57.52 | 469 | 468.8 | 13 | 392094 | 98.04 | 50.04 | 0.99 | 1.32 | 0.16 | 65.24 | 58.7 | 6.51 | 5.52 | 126 | 0.99 | - | 184.2 | 1.54 | 86.09 | 24.2 | 24.5
37 | 17/08/2025 15:00:30 | 781.93 | 0 | 0 | 42.63 | 1125.4 | 38.64 | 43.48 | 456 | 455.9 | 11 | 392081 | 98.04 | 50.01 | 0.99 | 1.29 | 0.12 | 50.73 | 59.5 | 6.33 | 5.36 | 85 | 0.96 | - | 143.21 | 1.5 | 86.11 | 23.9 | 24
36 | 17/08/2025 14:45:30 | 790.9 | 0 | 0 | 65.45 | 1143 | 57.13 | 65.3 | 445 | 444.8 | 18 | 392070 | 100.23 | 49.93 | 0.99 | 1.26 | 0.18 | 74.75 | 60 | 6.18 | 5.23 | 152 | 0.94 | - | 211.04 | 1.46 | 86.11 | 24.8 | 25
35 | 17/08/2025 14:30:30 | 790.97 | 0 | 0 | 71.6 | 1142 | 62.88 | 71.81 | 427 | 426.8 | 12 | 392052 | 99.71 | 49.96 | -0.99 | 1.21 | 0.2 | 82.52 | 58.6 | 5.93 | 5.02 | 164 | 0.9 | - | 232.96 | 1.4 | 86.05 | 24.7 | 25.1
34 | 17/08/2025 14:15:30 | 781.17 | 0 | 0 | 13.75 | 1089.3 | 12.34 | 13.45 | 415 | 414.5 | 9 | 392040 | 102.26 | 49.97 | 0.99 | 1.17 | 0.04 | 17.08 | 59.6 | 5.76 | 4.88 | 0 | 0.88 | - | 48.21 | 1.36 | 86.15 | 24.8 | 24.9
33 | 17/08/2025 14:00:30 | 786.6 | 0 | 0 | 61.52 | 1126 | 55.73 | 62.75 | 406 | 405.4 | 19 | 392031 | 98.04 | 49.99 | -0.99 | 1.15 | 0.17 | 71.33 | 59.3 | 5.64 | 4.78 | 146 | 0.86 | - | 201.38 | 1.33 | 86.25 | 25.1 | 26.3
32 | 17/08/2025 13:45:30 | 792.77 | 0 | 0 | 81.43 | 1140.5 | 72.83 | 83.06 | 387 | 386.6 | 19 | 392012 | 98.04 | 50.23 | 0.99 | 1.09 | 0.23 | 93.63 | 57.6 | 5.38 | 4.55 | 175 | 0.81 | - | 264.33 | 1.27 | 86.17 | 25.6 | 26.6
31 | 17/08/2025 13:30:30 | 795.73 | 0 | 0 | 83.48 | 1127.2 | 73.98 | 83.39 | 368 | 367.7 | 24 | 391993 | 100.1 | 50.28 | -0.99 | 1.04 | 0.24 | 95.33 | 57.3 | 5.11 | 4.33 | 176 | 0.77 | - | 269.14 | 1.21 | 86.15 | 25.8 | 27.3
30 | 17/08/2025 13:15:30 | 792.97 | 0 | 0 | 103.99 | 1136.7 | 93.31 | 106.07 | 344 | 343.7 | 24 | 391969 | 98.04 | 50.1 | -0.99 | 0.97 | 0.29 | 119.26 | 57.5 | 4.78 | 4.05 | 241 | 0.72 | - | 336.71 | 1.13 | 86.02 | 25.9 | 27.6
29 | 17/08/2025 13:00:30 | 789.1 | 0 | 0 | 89.89 | 1138.1 | 78.89 | 89.78 | 320 | 319.4 | 24 | 391945 | 100.12 | 50.06 | -0.99 | 0.9 | 0.25 | 102.66 | 59 | 4.44 | 3.76 | 199 | 0.66 | - | 289.84 | 1.05 | 86.04 | 25.6 | 26.7
28 | 17/08/2025 12:45:30 | 789.37 | 0 | 0 | 104.16 | 1139 | 91.22 | 103.9 | 296 | 296 | 24 | 391921 | 100.25 | 50.01 | -0.99 | 0.84 | 0.29 | 118 | 57.9 | 4.11 | 3.48 | 238 | 0.61 | - | 333.15 | 0.98 | 85.71 | 25.6 | 27.3
27 | 17/08/2025 12:30:30 | 786.67 | 0 | 0 | 100.4 | 1144.3 | 89.49 | 102.41 | 272 | 272 | 24 | 391897 | 98.04 | 50.01 | 0.99 | 0.77 | 0.28 | 115.2 | 57.9 | 3.78 | 3.2 | 229 | 0.56 | - | 325.23 | 0.9 | 85.61 | 25.6 | 27.9
26 | 17/08/2025 12:15:30 | 781.23 | 0 | 0 | 75.87 | 1129.2 | 68.53 | 77.39 | 248 | 248.2 | 15 | 391873 | 98.04 | 50.04 | -0.99 | 0.7 | 0.21 | 86.59 | 57.5 | 3.44 | 2.92 | 179 | 0.5 | - | 244.48 | 0.82 | 85.28 | 25.5 | 29.5
25 | 17/08/2025 12:00:30 | 777.73 | 0 | 0 | 53.4 | 1119.1 | 48.67 | 54.47 | 233 | 232.3 | 11 | 391858 | 98.04 | 49.99 | -0.99 | 0.66 | 0.15 | 59.61 | 57.5 | 3.24 | 2.74 | 114 | 0.46 | - | 168.3 | 0.77 | 85.43 | 25.2 | 27.9
24 | 17/08/2025 11:45:30 | 773.8 | 0 | 0 | 32.98 | 1108 | 29.41 | 32.59 | 222 | 222.2 | 11 | 391847 | 101.2 | 49.99 | -0.99 | 0.63 | 0.09 | 38.84 | 58.6 | 3.08 | 2.61 | 58 | 0.44 | - | 109.66 | 0.74 | 85.16 | 25.1 | 27.9
23 | 17/08/2025 11:30:30 | 775.67 | 0 | 0 | 54.68 | 1119.1 | 49.84 | 55.77 | 211 | 210.9 | 10 | 391836 | 98.04 | 50.01 | 0.99 | 0.6 | 0.15 | 63.09 | 59.2 | 2.93 | 2.48 | 118 | 0.42 | - | 178.13 | 0.7 | 85.22 | 25 | 27.8
22 | 17/08/2025 11:15:30 | 775.53 | 0 | 0 | 40.5 | 1117.8 | 36.96 | 41.31 | 201 | 200.3 | 11 | 391826 | 98.04 | 49.99 | -0.99 | 0.57 | 0.11 | 47.99 | 57.7 | 2.79 | 2.36 | 82 | 0.4 | - | 135.49 | 0.66 | 85.46 | 24.9 | 27.1
21 | 17/08/2025 11:00:30 | 771.5 | 0 | 0 | 51.18 | 1132.3 | 45.32 | 51.32 | 190 | 189.3 | 12 | 391815 | 99.73 | 49.99 | 1 | 0.54 | 0.14 | 58.92 | 56.9 | 2.64 | 2.24 | 106 | 0.38 | - | 166.34 | 0.63 | 85.55 | 24.6 | 24.8
20 | 17/08/2025 10:45:30 | 772.13 | 0 | 0 | 33.49 | 1120.6 | 30.71 | 34.41 | 178 | 178.2 | 9 | 391803 | 97.33 | 50 | -0.99 | 0.5 | 0.09 | 40.28 | 58.7 | 2.47 | 2.09 | 51 | 0.35 | - | 113.71 | 0.59 | 85.03 | 24.4 | 24.7
19 | 17/08/2025 10:30:30 | 771.37 | 0 | 0 | 40.84 | 1104.7 | 36.91 | 40.78 | 169 | 169.1 | 9 | 391794 | 100.16 | 49.91 | -0.99 | 0.48 | 0.12 | 47.48 | 57.1 | 2.35 | 1.99 | 80 | 0.34 | - | 134.03 | 0.56 | 85.2 | 24.7 | 25.7
18 | 17/08/2025 10:15:30 | 770.4 | 0 | 0 | 30.16 | 1095.6 | 27.47 | 30.1 | 160 | 159.5 | 8 | 391785 | 100.21 | 49.85 | 0.99 | 0.45 | 0.09 | 35.95 | 58.1 | 2.22 | 1.88 | 46 | 0.32 | - | 101.5 | 0.53 | 85.39 | 24.8 | 25.6
17 | 17/08/2025 10:00:30 | 774.17 | 0 | 0 | 34.52 | 1102.2 | 31.51 | 34.73 | 152 | 151.9 | 14 | 391777 | 99.38 | 50.04 | -0.99 | 0.43 | 0.1 | 41.11 | 58.9 | 2.11 | 1.79 | 62 | 0.31 | - | 116.06 | 0.5 | 85.32 | 25.2 | 28.1
16 | 17/08/2025 09:45:30 | 774.53 | 0 | 0 | 86.98 | 1118.8 | 77.59 | 86.81 | 138 | 137.8 | 26 | 391763 | 100.19 | 49.9 | 0.99 | 0.39 | 0.25 | 96.07 | 58.8 | 1.92 | 1.62 | 202 | 0.28 | - | 271.23 | 0.46 | 85.07 | 25.5 | 30.9
15 | 17/08/2025 09:30:30 | 775.83 | 0 | 0 | 104.16 | 1129.2 | 94.09 | 106.24 | 112 | 111.3 | 16 | 391737 | 98.04 | 49.93 | -0.99 | 0.32 | 0.29 | 115.12 | 57.6 | 1.56 | 1.32 | 252 | 0.21 | - | 325.02 | 0.37 | 84.77 | 25 | 28.6
14 | 17/08/2025 09:15:30 | 774.67 | 0 | 0 | 58.7 | 1124.5 | 53.24 | 59.87 | 96 | 95.3 | 19 | 391721 | 98.04 | 49.98 | 0.99 | 0.27 | 0.17 | 66.92 | 58.7 | 1.33 | 1.13 | 134 | 0.18 | - | 188.93 | 0.32 | 84.43 | 25 | 28.5
13 | 17/08/2025 09:00:30 | 782.33 | 0 | 0 | 71.43 | 1149.3 | 62.34 | 71.64 | 77 | 77.1 | 18 | 391702 | 99.7 | 50.04 | -0.99 | 0.22 | 0.2 | 81.65 | 57.2 | 1.07 | 0.91 | 159 | 0.13 | - | 230.51 | 0.26 | 82.97 | 24.6 | 25.6
12 | 17/08/2025 08:45:30 | 783.4 | 0 | 0 | 72.71 | 1140.3 | 63.84 | 72.8 | 59 | 58.7 | 15 | 391684 | 99.88 | 50.02 | -0.99 | 0.17 | 0.21 | 82.73 | 58.8 | 0.82 | 0.69 | 163 | 0.09 | - | 233.56 | 0.2 | 82.06 | 24.3 | 25.3
11 | 17/08/2025 08:30:30 | 782.4 | 0 | 0 | 49.3 | 1116 | 44.44 | 49.59 | 44 | 43.3 | 13 | 391669 | 99.42 | 49.95 | 0.99 | 0.12 | 0.14 | 58.55 | 57.2 | 0.61 | 0.52 | 102 | 0.06 | - | 165.3 | 0.15 | 81.19 | 24.2 | 26.6
10 | 17/08/2025 08:15:30 | 790.97 | 0 | 0 | 43.49 | 1111.1 | 39.52 | 43.91 | 31 | 30.6 | 11 | 391656 | 99.05 | 49.98 | -0.99 | 0.09 | 0.12 | 51.82 | 57.2 | 0.43 | 0.36 | 88 | 0.03 | - | 146.31 | 0.11 | 78.85 | 24 | 26.6
9 | 17/08/2025 08:00:30 | 793.47 | 0 | 0 | 35.29 | 1119.6 | 31.87 | 35.68 | 20 | 19.5 | 7 | 391645 | 98.92 | 50.05 | 0.99 | 0.06 | 0.1 | 42.31 | 59.9 | 0.28 | 0.24 | 66 | 0.01 | - | 119.46 | 0.07 | 76.3 | 23.6 | 25
8 | 17/08/2025 07:45:30 | 791.2 | 0 | 0 | 17 | 1082.6 | 16.42 | 17.77 | 13 | 13.1 | 2 | 391638 | 95.66 | 50.02 | 0.99 | 0.04 | 0.05 | 21.96 | 57.5 | 0.18 | 0.15 | 13 | 0 | - | 62.01 | 0.05 | 70.58 | 23.4 | 23.4
7 | 17/08/2025 07:30:30 | 793.73 | 0 | 0 | 9.74 | 1074.8 | 9.72 | 10.45 | 11 | 10.3 | 3 | 391636 | 93.21 | 50.01 | -0.99 | 0.03 | 0.03 | 13.49 | 56.1 | 0.15 | 0.13 | 0 | 0 | - | 38.08 | 0.04 | 75.75 | 23.2 | 22.4
6 | 17/08/2025 07:15:30 | 795.5 | 0 | 0 | 8.63 | 1064.4 | 8.27 | 8.8 | 8 | 7.6 | 3 | 391633 | 98.05 | 49.95 | -0.99 | 0.02 | 0.02 | 11.98 | 55.8 | 0.11 | 0.09 | 0 | 0 | - | 33.81 | 0.03 | 72.86 | 23 | 22.4
5 | 17/08/2025 07:00:30 | 794.4 | 0 | 0 | 8.97 | 1058.5 | 8.52 | 9.02 | 5 | 5 | 2 | 391630 | 99.49 | 49.97 | 0.99 | 0.01 | 0.03 | 12.99 | 53 | 0.07 | 0.06 | 0 | 0 | - | 36.67 | 0.02 | 67.22 | 22.9 | 22.2
4 | 17/08/2025 06:45:30 | 795.53 | 0 | 0 | 8.71 | 1053.3 | 8.66 | 9.13 | 3 | 2.8 | 2 | 391628 | 95.44 | 49.98 | 0.99 | 0.01 | 0.02 | 12.79 | 48.4 | 0.04 | 0.04 | 0 | 0 | - | 36.11 | 0.01 | 70.58 | 22.8 | 22
3 | 17/08/2025 06:30:30 | 793.13 | 0 | 0 | 5.46 | 1034.7 | 5.54 | 5.73 | 1 | 0.8 | 1 | 391626 | 95.25 | 49.92 | 1 | 0 | 0.02 | 8.29 | 41.8 | 0.01 | 0.01 | 0 | 0 | - | 23.4 | 0 | 70.58 | 22.9 | 21.7
2 | 17/08/2025 06:15:30 | 803.1 | 0 | 0 | 1.02 | 868.8 | 1.2 | 1.04 | 0 | 0.1 | 0 | 391625 | 98.08 | 50.01 | 0.56 | 0 | 0 | 1.23 | 33.6 | 0 | 0 | 0 | 0 | - | 3.47 | 0 | - | 22.9 | 21.5
1 | 17/08/2025 06:00:30 | 792.43 | 0 | 0 | 0 | 506.8 | 0 | 0 | 0 | 0 | 0 | 391625 | 0 | 50.06 | 0 | 0 | 0 | 0 | 25.3 | 0 | 0 | 0 | 0 | - | 0 | 0 | - | 22.9 | 21.6
0 | 0 | - | - | - | - | - | - | - | - | - | - | - | - | - | - | - | - | - | - | - | - | - | 29.96 | - | - | 48.1 | - | - | -