## Inverter
No | Date & Time | AC Parameters |  |  |  | DC Parameters |  |  | Day Gen (KWh) | Direct Inv Day Gen (KWh) | Interval Gen (KWh) | Total Gen (KWh) | Efficiency (%) | Frequency (Hz) | Power Factor | Normalize Energy/Specific Yield(KWh/KWp) | AC (Normalized) Power(KW/KWp) | Exp power (DC)(KW) | Int. Temp (°C) | CUF ON AC Capacity(%) | CUF ON DC Capacity(%) | GHI_SENSOR (W/m2) | GHI_SENSOR-INS (KW/m2/Day) | GHI_SENSOR-PR (%) | TILT_SENSOR (W/m2) | TILT_SENSOR-INS (KW/m2/Day) | TILT_SENSOR-PR (%) | AMB_TEMP (°C) | MODULE_SENSOR (°C)
|  | Voltage (V) | Total Current (A) | Average Current (A) | Power (KW) | Voltage (V) | Current (A) | Power (KW)
52 | 17/08/2025 18:45:30 | 764.97 | 0 | 0 | 0 | 796.8 | 0.98 | 0.78 | 548 | 547.5 | 0 | 380977 | 0 | 50.02 | 0 | 1.55 | 0 | 0 | 54.9 | 7.61 | 6.45 | 0 | 1.12 | - | 0 | 1.81 | 85.57 | 22.9 | 21.5
51 | 17/08/2025 18:30:30 | 767.87 | 0 | 0 | 0.68 | 875.7 | 1.5 | 1.32 | 548 | 547.5 | 0 | 380977 | 51.63 | 50.02 | 0.33 | 1.55 | 0 | 1.2 | 55.7 | 7.61 | 6.45 | 0 | 1.12 | - | 3.38 | 1.81 | 85.57 | 23 | 21.5
50 | 17/08/2025 18:15:30 | 766.13 | 0 | 0 | 1.87 | 1048.3 | 1.82 | 1.91 | 548 | 547.2 | 1 | 380977 | 98.06 | 50.01 | 0.99 | 1.55 | 0.01 | 2.59 | 56.5 | 7.61 | 6.45 | 0 | 1.12 | - | 7.3 | 1.81 | 85.62 | 23.2 | 21.8
49 | 17/08/2025 18:00:30 | 775 | 0 | 0 | 4.01 | 1048.9 | 3.9 | 4.09 | 547 | 546.6 | 1 | 380976 | 98.04 | 50.04 | -0.99 | 1.54 | 0.01 | 6.68 | 57.1 | 7.6 | 6.43 | 0 | 1.12 | - | 18.87 | 1.8 | 85.61 | 23.5 | 23
48 | 17/08/2025 17:45:30 | 779.73 | 0 | 0 | 6.49 | 1035.8 | 6.39 | 6.62 | 546 | 545.2 | 3 | 380975 | 98.05 | 50.03 | -0.99 | 1.54 | 0.02 | 9.47 | 58.2 | 7.58 | 6.42 | 0 | 1.12 | - | 26.73 | 1.8 | 85.73 | 23.5 | 23.4
47 | 17/08/2025 17:30:30 | 781.73 | 0 | 0 | 12.73 | 1072.8 | 12.1 | 12.98 | 543 | 542.5 | 4 | 380972 | 98.04 | 50.04 | -0.99 | 1.53 | 0.04 | 17.04 | 57.9 | 7.54 | 6.39 | 0 | 1.12 | - | 48.11 | 1.79 | 85.74 | 23.6 | 23.6
46 | 17/08/2025 17:15:30 | 793.43 | 0 | 0 | 18.37 | 1103.1 | 17.32 | 19.11 | 539 | 538.7 | 7 | 380968 | 96.15 | 50 | 0.99 | 1.52 | 0.05 | 23.22 | 56 | 7.49 | 6.34 | 23 | 1.12 | - | 65.55 | 1.77 | 85.78 | 23.6 | 22.9
45 | 17/08/2025 17:00:30 | 794.17 | 0 | 0 | 28.54 | 1121.3 | 25.84 | 28.98 | 532 | 531.9 | 5 | 380961 | 98.5 | 50.03 | -0.99 | 1.5 | 0.08 | 34.87 | 58.5 | 7.39 | 6.26 | 49 | 1.11 | - | 98.43 | 1.75 | 85.78 | 23.4 | 23
44 | 17/08/2025 16:45:30 | 789.67 | 0 | 0 | 9.74 | 1066.1 | 9.62 | 10.26 | 527 | 527.1 | 2 | 380956 | 94.94 | 49.84 | 0.99 | 1.49 | 0.03 | 13.37 | 59.1 | 7.32 | 6.2 | 0 | 1.1 | - | 37.75 | 1.73 | 85.85 | 23.6 | 22.9
43 | 17/08/2025 16:30:30 | 785.17 | 0 | 0 | 11.7 | 1071.6 | 11.17 | 11.97 | 525 | 524.7 | 7 | 380954 | 97.77 | 50.05 | 0.99 | 1.48 | 0.03 | 15.08 | 58.2 | 7.29 | 6.18 | 0 | 1.1 | - | 42.56 | 1.72 | 85.98 | 25.1 | 25.5
42 | 17/08/2025 16:15:30 | 788.97 | 0 | 0 | 41.87 | 1121.1 | 37.42 | 41.96 | 518 | 517.3 | 10 | 380947 | 99.79 | 50.01 | 0.99 | 1.46 | 0.12 | 49.05 | 57.1 | 7.19 | 6.09 | 72 | 1.09 | - | 138.48 | 1.7 | 86.03 | 24.9 | 24.9
41 | 17/08/2025 16:00:30 | 788.3 | 0 | 0 | 39.22 | 1118.6 | 35.76 | 40 | 508 | 507.6 | 10 | 380937 | 98.04 | 50.05 | -0.99 | 1.43 | 0.11 | 46.87 | 57.7 | 7.06 | 5.98 | 66 | 1.07 | - | 132.34 | 1.67 | 86.04 | 25.1 | 26.7
40 | 17/08/2025 15:45:30 | 787.4 | 0 | 0 | 39.3 | 1104.3 | 36.3 | 40.09 | 498 | 497.3 | 14 | 380927 | 98.04 | 50.04 | -0.99 | 1.41 | 0.11 | 47.2 | 58.1 | 6.92 | 5.86 | 71 | 1.05 | - | 133.24 | 1.63 | 86.15 | 25 | 27.5
39 | 17/08/2025 15:30:30 | 784.6 | 0 | 0 | 59.55 | 1114.6 | 53.95 | 60.14 | 484 | 484 | 15 | 380913 | 99.02 | 50.01 | 0.99 | 1.37 | 0.17 | 69.36 | 59.4 | 6.72 | 5.69 | 132 | 1.03 | - | 195.83 | 1.59 | 85.99 | 24.7 | 27.5
38 | 17/08/2025 15:15:30 | 785.17 | 0 | 0 | 56.56 | 1133.6 | 50.89 | 57.69 | 469 | 468.5 | 13 | 380898 | 98.04 | 50.04 | -0.99 | 1.32 | 0.16 | 65.24 | 59.5 | 6.51 | 5.52 | 126 | 0.99 | - | 184.2 | 1.54 | 86.09 | 24.2 | 24.5
37 | 17/08/2025 15:00:30 | 778.73 | 0 | 0 | 42.12 | 1132.6 | 37.93 | 42.96 | 456 | 455.7 | 11 | 380885 | 98.04 | 49.99 | 0.99 | 1.29 | 0.12 | 50.73 | 59.4 | 6.33 | 5.36 | 85 | 0.96 | - | 143.21 | 1.5 | 86.11 | 23.9 | 24
36 | 17/08/2025 14:45:30 | 785.4 | 0 | 0 | 66.13 | 1128.7 | 59.76 | 67.45 | 445 | 444.5 | 18 | 380874 | 98.04 | 49.92 | -0.99 | 1.26 | 0.19 | 74.75 | 59.5 | 6.18 | 5.23 | 152 | 0.94 | - | 211.04 | 1.46 | 86.11 | 24.8 | 25
35 | 17/08/2025 14:30:30 | 786.8 | 0 | 0 | 72.03 | 1143 | 62.98 | 71.99 | 427 | 426.4 | 12 | 380856 | 100.05 | 49.96 | 1 | 1.21 | 0.2 | 82.52 | 59.2 | 5.93 | 5.02 | 164 | 0.9 | - | 232.96 | 1.4 | 86.05 | 24.7 | 25.1
34 | 17/08/2025 14:15:30 | 778.03 | 0 | 0 | 13.15 | 1089 | 13.84 | 13.41 | 415 | 414.3 | 10 | 380844 | 98.04 | 49.97 | 0.99 | 1.17 | 0.04 | 17.08 | 58 | 5.76 | 4.88 | 0 | 0.88 | - | 48.21 | 1.36 | 86.15 | 24.8 | 24.9
33 | 17/08/2025 14:00:30 | 782.7 | 0 | 0 | 63.57 | 1129 | 57.43 | 64.84 | 405 | 405.1 | 19 | 380834 | 98.04 | 49.99 | -0.99 | 1.14 | 0.18 | 71.33 | 57.5 | 5.63 | 4.76 | 146 | 0.86 | - | 201.38 | 1.33 | 86.04 | 25.1 | 26.3
32 | 17/08/2025 13:45:30 | 789.3 | 0 | 0 | 81.6 | 1136.3 | 71.78 | 81.57 | 386 | 386 | 19 | 380815 | 100.04 | 50.23 | -0.99 | 1.09 | 0.23 | 93.63 | 59.3 | 5.36 | 4.54 | 175 | 0.81 | - | 264.33 | 1.27 | 85.94 | 25.6 | 26.6
31 | 17/08/2025 13:30:30 | 790.87 | 0 | 0 | 82.88 | 1134.4 | 73.31 | 83.17 | 367 | 367.1 | 24 | 380796 | 99.66 | 50.28 | -0.99 | 1.04 | 0.23 | 95.33 | 58.4 | 5.1 | 4.32 | 176 | 0.77 | - | 269.14 | 1.21 | 85.92 | 25.8 | 27.3
30 | 17/08/2025 13:15:30 | 789.5 | 0 | 0 | 104.07 | 1135.1 | 91.51 | 103.87 | 343 | 343.1 | 24 | 380772 | 100.19 | 50.09 | 0.99 | 0.97 | 0.29 | 119.26 | 57.6 | 4.76 | 4.03 | 241 | 0.72 | - | 336.71 | 1.13 | 85.77 | 25.9 | 27.6
29 | 17/08/2025 13:00:30 | 784.2 | 0 | 0 | 89.8 | 1147.7 | 78.03 | 89.55 | 319 | 318.9 | 23 | 380748 | 100.28 | 50.07 | -0.99 | 0.9 | 0.25 | 102.66 | 59.8 | 4.43 | 3.75 | 199 | 0.66 | - | 289.84 | 1.05 | 85.77 | 25.6 | 26.7
28 | 17/08/2025 12:45:30 | 784.33 | 0 | 0 | 103.3 | 1148.4 | 91.75 | 105.37 | 296 | 295.5 | 24 | 380725 | 98.04 | 50.01 | 0.99 | 0.84 | 0.29 | 118 | 60 | 4.11 | 3.48 | 238 | 0.61 | - | 333.15 | 0.98 | 85.71 | 25.6 | 27.3
27 | 17/08/2025 12:30:30 | 782 | 0 | 0 | 102.53 | 1139 | 89.75 | 102.22 | 272 | 271.5 | 24 | 380701 | 100.3 | 50.02 | -0.99 | 0.77 | 0.29 | 115.2 | 58.9 | 3.78 | 3.2 | 229 | 0.56 | - | 325.23 | 0.9 | 85.61 | 25.6 | 27.9
26 | 17/08/2025 12:15:30 | 778.07 | 0 | 0 | 74.68 | 1120.3 | 66.64 | 74.66 | 248 | 247.7 | 16 | 380677 | 100.03 | 50.04 | 0.99 | 0.7 | 0.21 | 86.59 | 57.3 | 3.44 | 2.92 | 179 | 0.5 | - | 244.48 | 0.82 | 85.28 | 25.5 | 29.5
25 | 17/08/2025 12:00:30 | 773.6 | 0 | 0 | 52.38 | 1119.3 | 47.73 | 53.43 | 232 | 231.9 | 10 | 380661 | 98.04 | 49.99 | 0.99 | 0.65 | 0.15 | 59.61 | 59.3 | 3.22 | 2.73 | 114 | 0.46 | - | 168.3 | 0.77 | 85.06 | 25.2 | 27.9
24 | 17/08/2025 11:45:30 | 770.53 | 0 | 0 | 32.98 | 1092.2 | 30.1 | 32.88 | 222 | 221.7 | 11 | 380651 | 100.31 | 49.98 | 1 | 0.63 | 0.09 | 38.84 | 58.6 | 3.08 | 2.61 | 58 | 0.44 | - | 109.66 | 0.74 | 85.16 | 25.1 | 27.9
23 | 17/08/2025 11:30:30 | 773.23 | 0 | 0 | 55.54 | 1111.6 | 50.96 | 56.65 | 211 | 210.4 | 11 | 380640 | 98.04 | 50.02 | -0.99 | 0.6 | 0.16 | 63.09 | 58.4 | 2.93 | 2.48 | 118 | 0.42 | - | 178.13 | 0.7 | 85.22 | 25 | 27.8
22 | 17/08/2025 11:15:30 | 771.8 | 0 | 0 | 41.44 | 1117 | 37.84 | 42.27 | 200 | 199.8 | 11 | 380629 | 98.04 | 50 | 0.99 | 0.56 | 0.12 | 47.99 | 57.6 | 2.78 | 2.35 | 82 | 0.4 | - | 135.49 | 0.66 | 85.04 | 24.9 | 27.1
21 | 17/08/2025 11:00:30 | 768.13 | 0 | 0 | 50.92 | 1134.8 | 45.77 | 51.94 | 189 | 188.7 | 11 | 380618 | 98.04 | 49.99 | -0.99 | 0.53 | 0.14 | 58.92 | 57.1 | 2.63 | 2.22 | 106 | 0.38 | - | 166.34 | 0.63 | 85.1 | 24.6 | 24.8
20 | 17/08/2025 10:45:30 | 768.7 | 0 | 0 | 32.98 | 1108.7 | 30.43 | 33.74 | 178 | 177.6 | 9 | 380607 | 97.74 | 49.99 | -0.99 | 0.5 | 0.09 | 40.28 | 59.3 | 2.47 | 2.09 | 51 | 0.35 | - | 113.71 | 0.59 | 85.03 | 24.4 | 24.7
19 | 17/08/2025 10:30:30 | 767.6 | 0 | 0 | 40.93 | 1119 | 36.58 | 40.93 | 169 | 168.5 | 10 | 380598 | 100 | 49.91 | -0.99 | 0.48 | 0.12 | 47.48 | 57.9 | 2.35 | 1.99 | 80 | 0.34 | - | 134.03 | 0.56 | 85.2 | 24.7 | 25.7
18 | 17/08/2025 10:15:30 | 765.77 | 0 | 0 | 29.99 | 1112.4 | 27.36 | 30.44 | 159 | 159 | 7 | 380588 | 98.53 | 49.85 | 0.99 | 0.45 | 0.08 | 35.95 | 59.3 | 2.21 | 1.87 | 46 | 0.32 | - | 101.5 | 0.53 | 84.86 | 24.8 | 25.6
17 | 17/08/2025 10:00:30 | 770.8 | 0 | 0 | 34.6 | 1111.8 | 31.39 | 34.9 | 152 | 151.4 | 14 | 380581 | 99.15 | 50.03 | 0.99 | 0.43 | 0.1 | 41.11 | 60 | 2.11 | 1.79 | 62 | 0.31 | - | 116.06 | 0.5 | 85.32 | 25.2 | 28.1
16 | 17/08/2025 09:45:30 | 770.5 | 0 | 0 | 88.18 | 1128.4 | 79.71 | 89.94 | 138 | 137.2 | 27 | 380567 | 98.04 | 49.91 | -0.99 | 0.39 | 0.25 | 96.07 | 57.2 | 1.92 | 1.62 | 202 | 0.28 | - | 271.23 | 0.46 | 85.07 | 25.5 | 30.9
15 | 17/08/2025 09:30:30 | 771.03 | 0 | 0 | 99.54 | 1128.8 | 88.16 | 99.51 | 111 | 110.7 | 16 | 380540 | 100.03 | 49.93 | -0.99 | 0.31 | 0.28 | 115.12 | 58.6 | 1.54 | 1.31 | 252 | 0.21 | - | 325.02 | 0.37 | 84.02 | 25 | 28.6
14 | 17/08/2025 09:15:30 | 770.47 | 0 | 0 | 58.7 | 1106.8 | 54.1 | 59.87 | 95 | 95 | 18 | 380524 | 98.04 | 49.98 | -0.99 | 0.27 | 0.17 | 66.92 | 57.2 | 1.32 | 1.12 | 134 | 0.18 | - | 188.93 | 0.32 | 83.55 | 25 | 28.5
13 | 17/08/2025 09:00:30 | 779.7 | 0 | 0 | 71.26 | 1137.8 | 63.88 | 72.69 | 77 | 76.8 | 18 | 380506 | 98.04 | 50.05 | 0.99 | 0.22 | 0.2 | 81.65 | 57.1 | 1.07 | 0.91 | 159 | 0.13 | - | 230.51 | 0.26 | 82.97 | 24.6 | 25.6
12 | 17/08/2025 08:45:30 | 780.77 | 0 | 0 | 72.29 | 1131 | 63.74 | 72.09 | 59 | 58.4 | 16 | 380488 | 100.27 | 50.02 | 0.99 | 0.17 | 0.2 | 82.73 | 57.5 | 0.82 | 0.69 | 163 | 0.09 | - | 233.56 | 0.2 | 82.06 | 24.3 | 25.3
11 | 17/08/2025 08:30:30 | 778.13 | 0 | 0 | 49.04 | 1121.7 | 44.59 | 50.02 | 43 | 43.1 | 12 | 380472 | 98.04 | 49.96 | -0.99 | 0.12 | 0.14 | 58.55 | 60 | 0.6 | 0.51 | 102 | 0.06 | - | 165.3 | 0.15 | 79.35 | 24.2 | 26.6
10 | 17/08/2025 08:15:30 | 786.57 | 0 | 0 | 43.23 | 1111.9 | 39.45 | 43.86 | 31 | 30.5 | 11 | 380460 | 98.56 | 49.98 | -0.99 | 0.09 | 0.12 | 51.82 | 56.7 | 0.43 | 0.36 | 88 | 0.03 | - | 146.31 | 0.11 | 78.85 | 24 | 26.6
9 | 17/08/2025 08:00:30 | 788.17 | 0 | 0 | 34.77 | 1113.5 | 31.85 | 35.47 | 20 | 19.4 | 7 | 380449 | 98.04 | 50.05 | -0.99 | 0.06 | 0.1 | 42.31 | 57.5 | 0.28 | 0.24 | 66 | 0.01 | - | 119.46 | 0.07 | 76.3 | 23.6 | 25
8 | 17/08/2025 07:45:30 | 786.33 | 0 | 0 | 17.6 | 1089.4 | 16.44 | 17.91 | 13 | 13.1 | 2 | 380442 | 98.28 | 50.03 | -0.99 | 0.04 | 0.05 | 21.96 | 58.1 | 0.18 | 0.15 | 13 | 0 | - | 62.01 | 0.05 | 70.58 | 23.4 | 23.4
7 | 17/08/2025 07:30:30 | 790.53 | 0 | 0 | 9.99 | 1074 | 9.49 | 10.19 | 11 | 10.3 | 3 | 380440 | 98.05 | 50.01 | -0.99 | 0.03 | 0.03 | 13.49 | 57 | 0.15 | 0.13 | 0 | 0 | - | 38.08 | 0.04 | 75.75 | 23.2 | 22.4
6 | 17/08/2025 07:15:30 | 792.03 | 0 | 0 | 8.37 | 1050.5 | 8.13 | 8.54 | 8 | 7.6 | 3 | 380437 | 98.04 | 49.96 | 1 | 0.02 | 0.02 | 11.98 | 56 | 0.11 | 0.09 | 0 | 0 | - | 33.81 | 0.03 | 72.86 | 23 | 22.4
5 | 17/08/2025 07:00:30 | 790.6 | 0 | 0 | 9.39 | 1085.2 | 8.34 | 9.05 | 5 | 5 | 2 | 380434 | 103.72 | 49.96 | 1 | 0.01 | 0.03 | 12.99 | 52.9 | 0.07 | 0.06 | 0 | 0 | - | 36.67 | 0.02 | 67.22 | 22.9 | 22.2
4 | 17/08/2025 06:45:30 | 791.8 | 0 | 0 | 9.48 | 1068.9 | 8.77 | 9.37 | 3 | 2.8 | 2 | 380432 | 101.18 | 49.98 | -0.99 | 0.01 | 0.03 | 12.79 | 48.3 | 0.04 | 0.04 | 0 | 0 | - | 36.11 | 0.01 | 70.58 | 22.8 | 22
3 | 17/08/2025 06:30:30 | 791.37 | 0 | 0 | 5.38 | 1009.5 | 5.43 | 5.49 | 1 | 0.8 | 1 | 380430 | 98.05 | 49.92 | 1 | 0 | 0.02 | 8.29 | 41.9 | 0.01 | 0.01 | 0 | 0 | - | 23.4 | 0 | 70.58 | 22.9 | 21.7
2 | 17/08/2025 06:15:30 | 798.63 | 0 | 0 | 0.51 | 891.7 | 1.04 | 0.93 | 0 | 0.1 | 0 | 380429 | 54.78 | 50 | -0.45 | 0 | 0 | 1.23 | 34.1 | 0 | 0 | 0 | 0 | - | 3.47 | 0 | - | 22.9 | 21.5
1 | 17/08/2025 06:00:30 | 790.8 | 0 | 0 | 0 | 452.4 | 0 | 0 | 0 | 0 | 0 | 380429 | 0 | 50.06 | 0 | 0 | 0 | 0 | 26 | 0 | 0 | 0 | 0 | - | 0 | 0 | - | 22.9 | 21.6
0 | 0 | - | - | - | - | - | - | - | - | - | - | - | - | - | - | - | - | - | - | - | - | - | 29.96 | - | - | 48.1 | - | - | -