## Inverter
No | Date & Time | AC Parameters |  |  |  | DC Parameters |  |  | Day Gen (KWh) | Direct Inv Day Gen (KWh) | Interval Gen (KWh) | Total Gen (KWh) | Efficiency (%) | Frequency (Hz) | Power Factor | Normalize Energy/Specific Yield(KWh/KWp) | AC (Normalized) Power(KW/KWp) | Exp power (DC)(KW) | Int. Temp (°C) | CUF ON AC Capacity(%) | CUF ON DC Capacity(%) | GHI_SENSOR (W/m2) | GHI_SENSOR-INS (KW/m2/Day) | GHI_SENSOR-PR (%) | TILT_SENSOR (W/m2) | TILT_SENSOR-INS (KW/m2/Day) | TILT_SENSOR-PR (%) | AMB_TEMP (°C) | MODULE_SENSOR (°C)
|  | Voltage (V) | Total Current (A) | Average Current (A) | Power (KW) | Voltage (V) | Current (A) | Power (KW)
52 | 17/08/2025 18:45:30 | 766.53 | 0 | 0 | 0 | 798 | 1.07 | 0.86 | 524 | 523.6 | 0 | 367544 | 0 | 50.02 | 0 | 1.55 | 0 | 0 | 55.8 | 7.28 | 6.44 | 0 | 1.12 | - | 0 | 1.81 | 85.54 | 22.9 | 21.5
51 | 17/08/2025 18:30:30 | 767.57 | 0 | 0 | 0.59 | 1096 | 0.94 | 1.03 | 524 | 523.5 | 1 | 367544 | 57.06 | 50.02 | 1 | 1.55 | 0 | 1.15 | 56.2 | 7.28 | 6.44 | 0 | 1.12 | - | 3.38 | 1.81 | 85.54 | 23 | 21.5
50 | 17/08/2025 18:15:30 | 767 | 0 | 0 | 1.96 | 1058.9 | 1.89 | 2 | 523 | 523.2 | 0 | 367543 | 98.05 | 50 | 0.78 | 1.54 | 0.01 | 2.47 | 56.9 | 7.26 | 6.43 | 0 | 1.12 | - | 7.3 | 1.81 | 85.43 | 23.2 | 21.8
49 | 17/08/2025 18:00:30 | 777.67 | 0 | 0 | 3.75 | 1040.1 | 3.68 | 3.83 | 523 | 522.7 | 2 | 367543 | 98.04 | 50.04 | -0.99 | 1.54 | 0.01 | 6.39 | 57.2 | 7.26 | 6.43 | 0 | 1.12 | - | 18.87 | 1.8 | 85.57 | 23.5 | 23
48 | 17/08/2025 17:45:30 | 781.97 | 0 | 0 | 6.06 | 1049.1 | 6.29 | 6.6 | 521 | 521.3 | 2 | 367541 | 91.86 | 50.03 | -0.99 | 1.54 | 0.02 | 9.06 | 57.2 | 7.24 | 6.41 | 0 | 1.12 | - | 26.73 | 1.8 | 85.53 | 23.5 | 23.4
47 | 17/08/2025 17:30:30 | 783.47 | 0 | 0 | 11.96 | 1096.7 | 11.12 | 12.2 | 519 | 518.8 | 4 | 367539 | 98.04 | 50.04 | 1 | 1.53 | 0.04 | 16.3 | 56 | 7.21 | 6.38 | 0 | 1.12 | - | 48.11 | 1.79 | 85.68 | 23.6 | 23.6
46 | 17/08/2025 17:15:30 | 795.83 | 0 | 0 | 18.11 | 1089.4 | 17.07 | 18.6 | 515 | 515.2 | 6 | 367535 | 97.38 | 50.01 | 0.99 | 1.52 | 0.05 | 22.21 | 58.5 | 7.15 | 6.33 | 23 | 1.12 | - | 65.55 | 1.77 | 85.69 | 23.6 | 22.9
45 | 17/08/2025 17:00:30 | 796.63 | 0 | 0 | 27.34 | 1118.1 | 24.89 | 27.83 | 509 | 508.6 | 5 | 367529 | 98.25 | 50.02 | 0.99 | 1.5 | 0.08 | 33.35 | 56.6 | 7.07 | 6.26 | 49 | 1.11 | - | 98.43 | 1.75 | 85.8 | 23.4 | 23
44 | 17/08/2025 16:45:30 | 791.87 | 0 | 0 | 9.39 | 1078.7 | 8.9 | 9.6 | 504 | 504 | 2 | 367524 | 97.85 | 49.84 | 0.99 | 1.49 | 0.03 | 12.79 | 60 | 7 | 6.2 | 0 | 1.1 | - | 37.75 | 1.73 | 85.84 | 23.6 | 22.9
43 | 17/08/2025 16:30:30 | 787.77 | 0 | 0 | 11.62 | 1084.2 | 11.1 | 12.04 | 502 | 501.7 | 7 | 367522 | 96.52 | 50.05 | 0.99 | 1.48 | 0.03 | 14.42 | 59.2 | 6.97 | 6.17 | 0 | 1.1 | - | 42.56 | 1.72 | 85.95 | 25.1 | 25.5
42 | 17/08/2025 16:15:30 | 790.1 | 0 | 0 | 39.9 | 1127.2 | 35.7 | 40.24 | 495 | 494.6 | 10 | 367515 | 99.15 | 50.01 | 0.99 | 1.46 | 0.12 | 46.92 | 56.8 | 6.88 | 6.09 | 72 | 1.09 | - | 138.48 | 1.7 | 85.94 | 24.9 | 24.9
41 | 17/08/2025 16:00:30 | 790.17 | 0 | 0 | 37.34 | 1120.3 | 34 | 38.09 | 485 | 485.3 | 9 | 367505 | 98.04 | 50.05 | 0.99 | 1.43 | 0.11 | 44.84 | 57.6 | 6.74 | 5.96 | 66 | 1.07 | - | 132.34 | 1.67 | 85.87 | 25.1 | 26.7
40 | 17/08/2025 15:45:30 | 791.47 | 0 | 0 | 37.76 | 1110.4 | 34.69 | 38.52 | 476 | 475.5 | 13 | 367496 | 98.04 | 50.05 | -0.99 | 1.4 | 0.11 | 45.14 | 57.6 | 6.61 | 5.85 | 71 | 1.05 | - | 133.24 | 1.63 | 86.09 | 25 | 27.5
39 | 17/08/2025 15:30:30 | 786.67 | 0 | 0 | 57.84 | 1123.7 | 51.26 | 57.6 | 463 | 462.9 | 15 | 367483 | 100.41 | 50 | -0.99 | 1.37 | 0.17 | 66.35 | 58.1 | 6.43 | 5.69 | 132 | 1.03 | - | 195.83 | 1.59 | 86 | 24.7 | 27.5
38 | 17/08/2025 15:15:30 | 787.2 | 0 | 0 | 53.49 | 1131.2 | 47.71 | 53.97 | 448 | 448 | 12 | 367468 | 99.11 | 50.04 | -0.99 | 1.32 | 0.16 | 62.41 | 57.5 | 6.22 | 5.51 | 126 | 0.99 | - | 184.2 | 1.54 | 85.98 | 24.2 | 24.5
37 | 17/08/2025 15:00:30 | 780.83 | 0 | 0 | 40.58 | 1131.4 | 36.86 | 41.7 | 436 | 435.7 | 11 | 367456 | 97.3 | 49.99 | 0.99 | 1.29 | 0.12 | 48.52 | 56.9 | 6.06 | 5.36 | 85 | 0.96 | - | 143.21 | 1.5 | 86.08 | 23.9 | 24
36 | 17/08/2025 14:45:30 | 789.33 | 0 | 0 | 64.42 | 1139 | 56.65 | 64.52 | 425 | 424.9 | 17 | 367445 | 99.84 | 49.92 | 0.99 | 1.25 | 0.19 | 71.5 | 57.3 | 5.9 | 5.23 | 152 | 0.94 | - | 211.04 | 1.46 | 85.98 | 24.8 | 25
35 | 17/08/2025 14:30:30 | 790.2 | 0 | 0 | 69.04 | 1134.8 | 60.55 | 68.71 | 408 | 407.6 | 12 | 367428 | 100.48 | 49.96 | -0.99 | 1.2 | 0.2 | 78.93 | 57.4 | 5.67 | 5.02 | 164 | 0.9 | - | 232.96 | 1.4 | 85.96 | 24.7 | 25.1
34 | 17/08/2025 14:15:30 | 780.27 | 0 | 0 | 11.96 | 1092.8 | 11.27 | 12.32 | 396 | 396.2 | 9 | 367416 | 97.09 | 49.97 | -0.99 | 1.17 | 0.04 | 16.33 | 58.8 | 5.5 | 4.87 | 0 | 0.88 | - | 48.21 | 1.36 | 85.94 | 24.8 | 24.9
33 | 17/08/2025 14:00:30 | 785.17 | 0 | 0 | 62.03 | 1128.9 | 56.05 | 63.27 | 387 | 387.1 | 18 | 367407 | 98.04 | 49.98 | 0.99 | 1.14 | 0.18 | 68.23 | 57.7 | 5.38 | 4.76 | 146 | 0.86 | - | 201.38 | 1.33 | 85.95 | 25.1 | 26.3
32 | 17/08/2025 13:45:30 | 792.87 | 0 | 0 | 78.35 | 1146 | 69.74 | 79.92 | 369 | 368.6 | 19 | 367389 | 98.04 | 50.23 | 0.99 | 1.09 | 0.23 | 89.56 | 59.8 | 5.13 | 4.54 | 175 | 0.81 | - | 264.33 | 1.27 | 85.89 | 25.6 | 26.6
31 | 17/08/2025 13:30:30 | 793.57 | 0 | 0 | 78.35 | 1140.1 | 69.12 | 78.8 | 350 | 350.4 | 22 | 367370 | 99.43 | 50.28 | -0.99 | 1.03 | 0.23 | 91.18 | 57.4 | 4.86 | 4.3 | 176 | 0.77 | - | 269.14 | 1.21 | 85.66 | 25.8 | 27.3
30 | 17/08/2025 13:15:30 | 792.23 | 0 | 0 | 99.46 | 1147.2 | 88.43 | 101.45 | 328 | 327.6 | 23 | 367348 | 98.04 | 50.09 | -0.99 | 0.97 | 0.29 | 114.08 | 58.1 | 4.56 | 4.03 | 241 | 0.72 | - | 336.71 | 1.13 | 85.75 | 25.9 | 27.6
29 | 17/08/2025 13:00:30 | 786.43 | 0 | 0 | 85.53 | 1150 | 74.47 | 85.64 | 305 | 304.5 | 23 | 367325 | 99.87 | 50.07 | -0.99 | 0.9 | 0.25 | 98.2 | 59.6 | 4.24 | 3.75 | 199 | 0.66 | - | 289.84 | 1.05 | 85.74 | 25.6 | 26.7
28 | 17/08/2025 12:45:30 | 786.2 | 0 | 0 | 99.46 | 1142.5 | 88.8 | 101.45 | 282 | 282.1 | 23 | 367302 | 98.04 | 50.01 | 0.99 | 0.83 | 0.29 | 112.87 | 57.5 | 3.92 | 3.47 | 238 | 0.61 | - | 333.15 | 0.98 | 85.37 | 25.6 | 27.3
27 | 17/08/2025 12:30:30 | 785.43 | 0 | 0 | 98.69 | 1145.6 | 87.87 | 100.66 | 259 | 259.1 | 23 | 367279 | 98.04 | 50.02 | -0.99 | 0.76 | 0.29 | 110.19 | 57.5 | 3.6 | 3.19 | 229 | 0.56 | - | 325.23 | 0.9 | 85.22 | 25.6 | 27.9
26 | 17/08/2025 12:15:30 | 779.53 | 0 | 0 | 71.69 | 1133.4 | 63.33 | 71.78 | 236 | 236.4 | 15 | 367256 | 99.88 | 50.03 | 0.99 | 0.7 | 0.21 | 82.83 | 57.5 | 3.28 | 2.9 | 179 | 0.5 | - | 244.48 | 0.82 | 84.84 | 25.5 | 29.5
25 | 17/08/2025 12:00:30 | 775.87 | 0 | 0 | 48.53 | 1116.5 | 44.34 | 49.5 | 221 | 221.4 | 10 | 367241 | 98.04 | 49.99 | 0.99 | 0.65 | 0.14 | 57.02 | 59.9 | 3.07 | 2.72 | 114 | 0.46 | - | 168.3 | 0.77 | 84.71 | 25.2 | 27.9
24 | 17/08/2025 11:45:30 | 772.6 | 0 | 0 | 31.7 | 1108.5 | 29.17 | 32.33 | 211 | 211.3 | 11 | 367231 | 98.04 | 49.98 | -0.99 | 0.62 | 0.09 | 37.15 | 58.2 | 2.93 | 2.59 | 58 | 0.44 | - | 109.66 | 0.74 | 84.62 | 25.1 | 27.9
23 | 17/08/2025 11:30:30 | 775.2 | 0 | 0 | 53.49 | 1117.2 | 48.84 | 54.56 | 200 | 200.4 | 10 | 367220 | 98.04 | 50.02 | -0.99 | 0.59 | 0.16 | 60.35 | 57.6 | 2.78 | 2.46 | 118 | 0.42 | - | 178.13 | 0.7 | 84.45 | 25 | 27.8
22 | 17/08/2025 11:15:30 | 774.33 | 0 | 0 | 40.33 | 1118.5 | 36.78 | 41.14 | 190 | 190.2 | 10 | 367210 | 98.04 | 50 | 0.99 | 0.56 | 0.12 | 45.9 | 56.9 | 2.64 | 2.34 | 82 | 0.4 | - | 135.49 | 0.66 | 84.46 | 24.9 | 27.1
21 | 17/08/2025 11:00:30 | 770.47 | 0 | 0 | 47.93 | 1136.4 | 43.12 | 49 | 180 | 179.6 | 11 | 367200 | 97.82 | 49.99 | -0.99 | 0.53 | 0.14 | 56.35 | 59.3 | 2.5 | 2.21 | 106 | 0.38 | - | 166.34 | 0.63 | 84.73 | 24.6 | 24.8
20 | 17/08/2025 10:45:30 | 771.03 | 0 | 0 | 32.47 | 1118.8 | 28.86 | 32.28 | 169 | 168.9 | 9 | 367189 | 100.58 | 49.98 | -0.99 | 0.5 | 0.1 | 38.53 | 56.8 | 2.35 | 2.08 | 51 | 0.35 | - | 113.71 | 0.59 | 84.4 | 24.4 | 24.7
19 | 17/08/2025 10:30:30 | 770.07 | 0 | 0 | 38.79 | 1121.8 | 35.11 | 39.38 | 160 | 160.2 | 9 | 367180 | 98.49 | 49.91 | 0.99 | 0.47 | 0.11 | 45.41 | 59.2 | 2.22 | 1.97 | 80 | 0.34 | - | 134.03 | 0.56 | 84.33 | 24.7 | 25.7
18 | 17/08/2025 10:15:30 | 768.77 | 0 | 0 | 28.45 | 1107.4 | 26.13 | 28.94 | 151 | 151.1 | 7 | 367171 | 98.32 | 49.85 | 0.99 | 0.45 | 0.08 | 34.39 | 60 | 2.1 | 1.86 | 46 | 0.32 | - | 101.5 | 0.53 | 84.25 | 24.8 | 25.6
17 | 17/08/2025 10:00:30 | 772.87 | 0 | 0 | 33.41 | 1099.5 | 30.99 | 34.08 | 144 | 143.8 | 14 | 367164 | 98.04 | 50.03 | 0.99 | 0.43 | 0.1 | 39.32 | 56.9 | 2 | 1.77 | 62 | 0.31 | - | 116.06 | 0.5 | 84.5 | 25.2 | 28.1
16 | 17/08/2025 09:45:30 | 773.83 | 0 | 0 | 83.82 | 1127.8 | 75.81 | 85.5 | 130 | 130.3 | 25 | 367150 | 98.04 | 49.91 | -0.99 | 0.38 | 0.25 | 91.89 | 57.3 | 1.81 | 1.6 | 202 | 0.28 | - | 271.23 | 0.46 | 83.78 | 25.5 | 30.9
15 | 17/08/2025 09:30:30 | 774.1 | 0 | 0 | 92.88 | 1134.9 | 82.38 | 93.49 | 105 | 105.2 | 15 | 367125 | 99.35 | 49.94 | 0.99 | 0.31 | 0.27 | 110.12 | 60.3 | 1.46 | 1.29 | 252 | 0.21 | - | 325.02 | 0.37 | 83.09 | 25 | 28.6
14 | 17/08/2025 09:15:30 | 773.37 | 0 | 0 | 55.71 | 1118 | 50.83 | 56.82 | 90 | 90.4 | 17 | 367110 | 98.04 | 49.98 | 0.99 | 0.27 | 0.16 | 64.01 | 59.1 | 1.25 | 1.11 | 134 | 0.18 | - | 188.93 | 0.32 | 82.75 | 25 | 28.5
13 | 17/08/2025 09:00:30 | 781.33 | 0 | 0 | 67.76 | 1140.6 | 60.59 | 69.11 | 73 | 73.1 | 17 | 367093 | 98.04 | 50.05 | 0.99 | 0.22 | 0.2 | 78.1 | 59.4 | 1.01 | 0.9 | 159 | 0.13 | - | 230.51 | 0.26 | 82.24 | 24.6 | 25.6
12 | 17/08/2025 08:45:30 | 783.17 | 0 | 0 | 67.93 | 1136 | 60.33 | 68.54 | 56 | 55.6 | 15 | 367076 | 99.12 | 50.02 | 0.99 | 0.17 | 0.2 | 79.13 | 58.2 | 0.78 | 0.69 | 163 | 0.09 | - | 233.56 | 0.2 | 81.42 | 24.3 | 25.3
11 | 17/08/2025 08:30:30 | 781.8 | 0 | 0 | 46.99 | 1128.7 | 42.46 | 47.93 | 41 | 41.1 | 12 | 367061 | 98.04 | 49.96 | 0.99 | 0.12 | 0.14 | 56 | 57.6 | 0.57 | 0.5 | 102 | 0.06 | - | 165.3 | 0.15 | 79.09 | 24.2 | 26.6
10 | 17/08/2025 08:15:30 | 789.47 | 0 | 0 | 41.01 | 1121.9 | 37.28 | 41.83 | 29 | 29 | 10 | 367049 | 98.04 | 49.98 | -0.99 | 0.09 | 0.12 | 49.57 | 58.2 | 0.4 | 0.36 | 88 | 0.03 | - | 146.31 | 0.11 | 77.11 | 24 | 26.6
9 | 17/08/2025 08:00:30 | 792.13 | 0 | 0 | 32.89 | 1129.2 | 29.97 | 33.84 | 19 | 18.5 | 7 | 367039 | 97.18 | 50.05 | -0.99 | 0.06 | 0.1 | 40.47 | 57.1 | 0.26 | 0.23 | 66 | 0.01 | - | 119.46 | 0.07 | 75.78 | 23.6 | 25
8 | 17/08/2025 07:45:30 | 788.97 | 0 | 0 | 16.74 | 1089.5 | 15.67 | 17.07 | 12 | 12.4 | 2 | 367032 | 98.04 | 50.03 | 0.99 | 0.04 | 0.05 | 21.01 | 58.9 | 0.17 | 0.15 | 13 | 0 | - | 62.01 | 0.05 | 68.11 | 23.4 | 23.4
7 | 17/08/2025 07:30:30 | 792.4 | 0 | 0 | 9.22 | 1079.9 | 9.49 | 10.25 | 10 | 9.7 | 3 | 367030 | 89.95 | 50.01 | -0.99 | 0.03 | 0.03 | 12.9 | 57.4 | 0.14 | 0.12 | 0 | 0 | - | 38.08 | 0.04 | 71.99 | 23.2 | 22.4
6 | 17/08/2025 07:15:30 | 793.47 | 0 | 0 | 8.37 | 1060.9 | 8.05 | 8.54 | 7 | 7.2 | 2 | 367027 | 98.04 | 49.96 | 0.99 | 0.02 | 0.02 | 11.45 | 56.2 | 0.1 | 0.09 | 0 | 0 | - | 33.81 | 0.03 | 66.65 | 23 | 22.4
5 | 17/08/2025 07:00:30 | 793 | 0 | 0 | 9.31 | 1066.2 | 8.45 | 9.01 | 5 | 4.7 | 2 | 367025 | 103.35 | 49.97 | 0.99 | 0.01 | 0.03 | 12.42 | 54.2 | 0.07 | 0.06 | 0 | 0 | - | 36.67 | 0.02 | 70.28 | 22.9 | 22.2
4 | 17/08/2025 06:45:30 | 793.63 | 0 | 0 | 8.88 | 1067.1 | 8.2 | 8.75 | 3 | 2.6 | 2 | 367023 | 101.47 | 49.97 | 1 | 0.01 | 0.03 | 12.23 | 49.4 | 0.04 | 0.04 | 0 | 0 | - | 36.11 | 0.01 | 73.79 | 22.8 | 22
3 | 17/08/2025 06:30:30 | 792.63 | 0 | 0 | 5.04 | 1043.4 | 4.93 | 5.14 | 1 | 0.8 | 1 | 367021 | 98.05 | 49.93 | -0.99 | 0 | 0.01 | 7.93 | 42.6 | 0.01 | 0.01 | 0 | 0 | - | 23.4 | 0 | 73.79 | 22.9 | 21.7
2 | 17/08/2025 06:15:30 | 800.37 | 0 | 0 | 0.51 | 1096.3 | 1.02 | 1.12 | 0 | 0 | 0 | 367020 | 45.37 | 49.99 | 0.35 | 0 | 0 | 1.18 | 34.4 | 0 | 0 | 0 | 0 | - | 3.47 | 0 | - | 22.9 | 21.5
1 | 17/08/2025 06:00:30 | 791.27 | 0 | 0 | 0 | 181.7 | 0 | 0 | 0 | 0 | 0 | 367020 | 0 | 50.06 | 0 | 0 | 0 | 0 | 25.8 | 0 | 0 | 0 | 0 | - | 0 | 0 | - | 22.9 | 21.6
0 | 0 | - | - | - | - | - | - | - | - | - | - | - | - | - | - | - | - | - | - | - | - | - | 29.96 | - | - | 48.1 | - | - | -