## Inverter
No | Date & Time | AC Parameters |  |  |  | DC Parameters |  |  | Day Gen (KWh) | Direct Inv Day Gen (KWh) | Interval Gen (KWh) | Total Gen (KWh) | Efficiency (%) | Frequency (Hz) | Power Factor | Normalize Energy/Specific Yield(KWh/KWp) | AC (Normalized) Power(KW/KWp) | Exp power (DC)(KW) | Int. Temp (°C) | CUF ON AC Capacity(%) | CUF ON DC Capacity(%) | GHI_SENSOR (W/m2) | GHI_SENSOR-INS (KW/m2/Day) | GHI_SENSOR-PR (%) | TILT_SENSOR (W/m2) | TILT_SENSOR-INS (KW/m2/Day) | TILT_SENSOR-PR (%) | AMB_TEMP (°C) | MODULE_SENSOR (°C)
|  | Voltage (V) | Total Current (A) | Average Current (A) | Power (KW) | Voltage (V) | Current (A) | Power (KW)
52 | 18/08/2025 18:45:30 | 767.33 | 0 | 0 | 0 | 815.8 | 0 | 0 | 824 | 824 | 0 | 353218 | 0 | 50.05 | -0.71 | 2.43 | 0 | 0 | 54.4 | 11.44 | 10.13 | 0 | 2.02 | - | 0 | 2.76 | 88.25 | 24.1 | 23.3
51 | 18/08/2025 18:30:30 | 765.37 | 0 | 0 | 2.39 | 1052.6 | 3.19 | 3.36 | 824 | 823.8 | 1 | 353218 | 71.07 | 50.06 | 1 | 2.43 | 0.01 | 3.35 | 54 | 11.44 | 10.13 | 0 | 2.02 | - | 9.88 | 2.76 | 88.28 | 24.2 | 23.6
50 | 18/08/2025 18:15:30 | 768.73 | 0 | 0 | 6.4 | 1028.2 | 6.35 | 6.53 | 823 | 822.7 | 2 | 353217 | 98.04 | 50.02 | 0.98 | 2.43 | 0.02 | 9.28 | 55.5 | 11.43 | 10.12 | 0 | 2.02 | - | 27.4 | 2.75 | 88.33 | 24.5 | 24.1
49 | 18/08/2025 18:00:30 | 772.57 | 0 | 0 | 8.37 | 1069.2 | 8.53 | 9.12 | 821 | 820.7 | 3 | 353215 | 91.75 | 49.98 | 1 | 2.42 | 0.02 | 11.54 | 57.2 | 11.4 | 10.1 | 0 | 2.02 | - | 34.05 | 2.74 | 88.38 | 24.4 | 24.4
48 | 18/08/2025 17:45:30 | 770.03 | 0 | 0 | 18.71 | 1098.7 | 17.8 | 19.56 | 818 | 817.5 | 5 | 353212 | 95.66 | 49.84 | 0.99 | 2.41 | 0.06 | 23.19 | 58.5 | 11.36 | 10.06 | 24 | 2.02 | - | 68.46 | 2.73 | 88.44 | 24.5 | 24.8
47 | 18/08/2025 17:30:30 | 769.9 | 36.2 | 12.07 | 12.81 | 1092.5 | 12.42 | 13.57 | 813 | 812.6 | 2 | 353207 | 94.38 | 49.86 | 0 | 2.4 | 0.04 | 17.21 | 55 | 11.29 | 10 | 7 | 2.01 | - | 50.79 | 2.71 | 88.48 | 24.6 | 24.2
46 | 18/08/2025 17:15:30 | 774.57 | 0 | 0 | 4.61 | 1037.5 | 4.53 | 4.7 | 811 | 811 | 3 | 353205 | 98.04 | 49.9 | 1 | 2.39 | 0.01 | 7.15 | 56.5 | 11.26 | 9.97 | 0 | 2.01 | - | 21.09 | 2.71 | 88.49 | 24.6 | 24.9
45 | 18/08/2025 17:00:30 | 779.47 | 0 | 0 | 36.65 | 1120.2 | 33.56 | 37.6 | 808 | 807.6 | 9 | 353202 | 97.47 | 49.98 | 0.99 | 2.38 | 0.11 | 43.51 | 58.1 | 11.22 | 9.94 | 74 | 2.01 | - | 128.43 | 2.69 | 88.59 | 24.7 | 26.6
44 | 18/08/2025 16:45:30 | 779.3 | 0 | 0 | 21.7 | 1108.3 | 20.39 | 22.6 | 799 | 798.1 | 7 | 353193 | 96 | 49.88 | 0.99 | 2.36 | 0.06 | 28.07 | 57 | 11.1 | 9.83 | 28 | 1.99 | - | 82.84 | 2.66 | 88.69 | 24.5 | 25.8
43 | 18/08/2025 16:30:30 | 769.43 | 0 | 0 | 13.07 | 1093.1 | 12.64 | 13.82 | 792 | 791.2 | 11 | 353186 | 94.56 | 49.92 | -0.99 | 2.34 | 0.04 | 17.98 | 55.5 | 11 | 9.74 | 0 | 1.98 | - | 53.07 | 2.63 | 88.75 | 25 | 27
42 | 18/08/2025 16:15:30 | 777.2 | 0 | 0 | 56.82 | 1130.1 | 51.28 | 57.96 | 781 | 780.9 | 16 | 353175 | 98.04 | 49.94 | -0.99 | 2.31 | 0.17 | 64.97 | 59.4 | 10.85 | 9.6 | 129 | 1.96 | - | 191.76 | 2.6 | 88.7 | 25.7 | 28.3
41 | 18/08/2025 16:00:30 | 781.63 | 0 | 0 | 85.27 | 1145.5 | 75.5 | 86.48 | 765 | 764.4 | 14 | 353159 | 98.6 | 50.08 | -0.99 | 2.26 | 0.25 | 95.55 | 59.6 | 10.63 | 9.41 | 230 | 1.92 | - | 282.03 | 2.54 | 88.76 | 25.7 | 28.3
40 | 18/08/2025 15:45:30 | 778.33 | 0 | 0 | 50.5 | 1119.2 | 45.69 | 51.14 | 751 | 750.8 | 13 | 353145 | 98.75 | 50.02 | 0.99 | 2.22 | 0.15 | 57.19 | 59.4 | 10.43 | 9.24 | 109 | 1.88 | - | 168.81 | 2.5 | 88.74 | 25.6 | 28.1
39 | 18/08/2025 15:30:30 | 781.87 | 0 | 0 | 35.8 | 1116.9 | 33.07 | 36.94 | 738 | 737.9 | 14 | 353132 | 96.93 | 50.05 | -0.99 | 2.18 | 0.11 | 45.49 | 57.7 | 10.25 | 9.08 | 77 | 1.86 | - | 134.27 | 2.45 | 88.76 | 25.6 | 27
38 | 18/08/2025 15:15:30 | 787.73 | 0 | 0 | 99.2 | 1145.9 | 87.22 | 99.94 | 724 | 723.8 | 14 | 353118 | 99.26 | 49.98 | -0.99 | 2.14 | 0.29 | 111.35 | 57.5 | 10.06 | 8.9 | 244 | 1.82 | - | 328.67 | 2.41 | 88.82 | 25.7 | 27.6
37 | 18/08/2025 15:00:30 | 780.13 | 0 | 0 | 32.81 | 1126 | 29.72 | 33.47 | 710 | 709.8 | 20 | 353104 | 98.04 | 50.07 | 0.99 | 2.1 | 0.1 | 38.71 | 58.9 | 9.86 | 8.73 | 61 | 1.79 | - | 114.25 | 2.36 | 88.87 | 25.6 | 26.7
36 | 18/08/2025 14:45:30 | 773.73 | 0 | 0 | 87.67 | 1125.9 | 79.42 | 89.42 | 690 | 689.7 | 24 | 353084 | 98.04 | 50.05 | -0.99 | 2.04 | 0.26 | 102.32 | 59 | 9.58 | 8.49 | 218 | 1.74 | - | 302.01 | 2.29 | 88.9 | 26.3 | 30.8
35 | 18/08/2025 14:30:30 | 773.53 | 0 | 0 | 115.69 | 1136 | 102.75 | 116.72 | 666 | 665.2 | 34 | 353060 | 99.12 | 49.99 | 0.99 | 1.97 | 0.34 | 123.8 | 58 | 9.25 | 8.19 | 300 | 1.68 | - | 365.42 | 2.21 | 88.87 | 26.6 | 33.3
34 | 18/08/2025 14:15:30 | 774.73 | 0 | 0 | 159.7 | 1113.8 | 144.68 | 161.15 | 632 | 631.6 | 41 | 353026 | 99.1 | 50 | 1 | 1.87 | 0.47 | 174.89 | 60.5 | 8.78 | 7.77 | 426 | 1.59 | - | 516.21 | 2.1 | 88.74 | 27.2 | 35.9
33 | 18/08/2025 14:00:30 | 777.43 | 0 | 0 | 171.06 | 1124.2 | 155.21 | 174.48 | 591 | 590.3 | 33 | 352985 | 98.04 | 49.99 | -0.99 | 1.74 | 0.5 | 189.5 | 60.3 | 8.21 | 7.27 | 460 | 1.48 | - | 559.34 | 1.97 | 88.73 | 27.2 | 33.9
32 | 18/08/2025 13:45:30 | 770.83 | 0 | 0 | 102.7 | 1125.4 | 93.08 | 104.75 | 558 | 558 | 32 | 352952 | 98.04 | 49.89 | 0.99 | 1.65 | 0.3 | 112.51 | 59.2 | 7.75 | 6.86 | 261 | 1.39 | - | 332.09 | 1.86 | 88.5 | 27.4 | 34
31 | 18/08/2025 13:30:30 | 769.2 | 0 | 0 | 104.58 | 1122.8 | 94.01 | 105.55 | 526 | 525.6 | 33 | 352920 | 99.08 | 50.05 | 0.99 | 1.55 | 0.31 | 117.17 | 59 | 7.31 | 6.47 | 250 | 1.31 | - | 345.84 | 1.75 | 88.51 | 27.2 | 34.2
30 | 18/08/2025 13:15:30 | 761.37 | 0 | 0 | 98.43 | 1118.2 | 89.11 | 99.64 | 493 | 492.7 | 20 | 352887 | 98.78 | 50.08 | -0.99 | 1.46 | 0.29 | 110.95 | 57.7 | 6.85 | 6.06 | 246 | 1.22 | - | 327.47 | 1.64 | 88.46 | 26.8 | 32.2
29 | 18/08/2025 13:00:30 | 775.43 | 0 | 0 | 90.57 | 1111.4 | 83.12 | 92.38 | 473 | 472.4 | 44 | 352867 | 98.04 | 50.12 | -0.99 | 1.4 | 0.27 | 95.37 | 58.5 | 6.57 | 5.82 | 239 | 1.17 | - | 281.5 | 1.58 | 88.53 | 27.4 | 37.8
28 | 18/08/2025 12:45:30 | 766.27 | 0 | 0 | 93.99 | 1128.2 | 84.97 | 95.87 | 429 | 429 | 22 | 352823 | 98.04 | 49.98 | -0.99 | 1.27 | 0.28 | 106.65 | 58.7 | 5.96 | 5.28 | 256 | 1.05 | - | 314.77 | 1.44 | 88.18 | 26.3 | 30.5
27 | 18/08/2025 12:30:30 | 766.77 | 0 | 0 | 181.75 | 1132.1 | 163.75 | 185.38 | 407 | 406.8 | 34 | 352801 | 98.04 | 50.03 | -0.99 | 1.2 | 0.54 | 199.88 | 58.9 | 5.65 | 5.01 | 495 | 1 | - | 589.95 | 1.36 | 88.07 | 26.2 | 31.2
26 | 18/08/2025 12:15:30 | 758.2 | 0 | 0 | 70.23 | 1134.3 | 62.6 | 71 | 373 | 372.5 | 18 | 352767 | 98.91 | 49.99 | -0.99 | 1.1 | 0.21 | 83.77 | 59.4 | 5.18 | 4.59 | 147 | 0.91 | - | 247.26 | 1.25 | 88.15 | 25.8 | 29.2
25 | 18/08/2025 12:00:30 | 769.4 | 0 | 0 | 116.72 | 1128.9 | 105.46 | 119.05 | 355 | 354.1 | 32 | 352749 | 98.04 | 50.04 | 0.99 | 1.05 | 0.34 | 129.7 | 57.9 | 4.93 | 4.37 | 311 | 0.87 | - | 382.83 | 1.19 | 88.2 | 26.4 | 34.7
24 | 18/08/2025 11:45:30 | 766.1 | 0 | 0 | 108.17 | 1118.5 | 97.56 | 109.13 | 323 | 322.7 | 39 | 352717 | 99.12 | 49.94 | -0.99 | 0.95 | 0.32 | 117.91 | 60.1 | 4.49 | 3.97 | 279 | 0.78 | - | 348.02 | 1.08 | 87.95 | 26.3 | 35.7
23 | 18/08/2025 11:30:30 | 771.73 | 0 | 0 | 196.53 | 1125.3 | 176.93 | 199.1 | 284 | 283.3 | 46 | 352678 | 98.71 | 49.93 | 0.99 | 0.84 | 0.58 | 218.46 | 60.3 | 3.94 | 3.49 | 530 | 0.68 | - | 644.8 | 0.96 | 87.68 | 25.7 | 34.5
22 | 18/08/2025 11:15:30 | 768.3 | 0 | 0 | 99.8 | 1145.9 | 88.83 | 101.8 | 238 | 237.1 | 17 | 352632 | 98.04 | 49.93 | -0.99 | 0.7 | 0.29 | 106 | 58 | 3.31 | 2.93 | 255 | 0.55 | - | 312.87 | 0.8 | 87.48 | 24.8 | 26.2
21 | 18/08/2025 11:00:30 | 771.2 | 0 | 0 | 82.11 | 1124.2 | 74.5 | 83.75 | 221 | 220.5 | 21 | 352615 | 98.04 | 49.96 | -0.99 | 0.65 | 0.24 | 90.2 | 57.1 | 3.07 | 2.72 | 207 | 0.51 | - | 266.24 | 0.75 | 87.21 | 25.4 | 30.5
20 | 18/08/2025 10:45:30 | 774.6 | 0 | 0 | 66.39 | 1124.7 | 60.21 | 67.72 | 200 | 199.8 | 32 | 352594 | 98.04 | 49.98 | -0.99 | 0.59 | 0.2 | 72.36 | 57.6 | 2.78 | 2.46 | 164 | 0.46 | - | 213.56 | 0.68 | 86.81 | 25.7 | 33.2
19 | 18/08/2025 10:30:30 | 777.6 | 0 | 0 | 115.1 | 1135.6 | 103.38 | 117.4 | 168 | 167.9 | 19 | 352562 | 98.04 | 50 | 0.99 | 0.5 | 0.34 | 130.05 | 59 | 2.33 | 2.07 | 285 | 0.37 | - | 383.86 | 0.58 | 86.24 | 25.2 | 30
18 | 18/08/2025 10:15:30 | 777.5 | 0 | 0 | 68.95 | 1131.4 | 62.16 | 70.33 | 149 | 148.5 | 21 | 352543 | 98.04 | 50.02 | 0.99 | 0.44 | 0.2 | 79.49 | 59.4 | 2.07 | 1.83 | 164 | 0.33 | - | 234.63 | 0.51 | 86.23 | 25.1 | 29.6
17 | 18/08/2025 10:00:30 | 771.47 | 0 | 0 | 91.25 | 1131.9 | 82.23 | 93.08 | 128 | 127.5 | 16 | 352522 | 98.04 | 50.04 | 1 | 0.38 | 0.27 | 103.91 | 58 | 1.78 | 1.57 | 218 | 0.28 | - | 306.71 | 0.44 | 86.06 | 24.8 | 29.1
16 | 18/08/2025 09:45:30 | 765.1 | 0 | 0 | 75.62 | 1131.8 | 67.95 | 76.91 | 112 | 111.1 | 18 | 352506 | 98.32 | 50.06 | -0.99 | 0.33 | 0.22 | 85.67 | 59.7 | 1.56 | 1.38 | 184 | 0.24 | - | 252.86 | 0.38 | 86.09 | 24.7 | 29.1
15 | 18/08/2025 09:30:30 | 769.13 | 0 | 0 | 78.95 | 1124.5 | 71.49 | 80.39 | 94 | 93.9 | 20 | 352488 | 98.21 | 50.07 | 0.99 | 0.28 | 0.23 | 86.22 | 58 | 1.31 | 1.16 | 196 | 0.19 | - | 254.47 | 0.33 | 84.85 | 24.6 | 31
14 | 18/08/2025 09:15:30 | 773.17 | 0 | 0 | 62.37 | 1119.2 | 56.81 | 63.58 | 74 | 73.8 | 21 | 352468 | 98.09 | 50.01 | 0.99 | 0.22 | 0.18 | 69.12 | 59.5 | 1.03 | 0.91 | 155 | 0.14 | - | 204.02 | 0.26 | 84.33 | 24.3 | 30.3
13 | 18/08/2025 09:00:30 | 783.43 | 0 | 0 | 85.53 | 1142.2 | 76.52 | 87.41 | 53 | 52.5 | 16 | 352447 | 97.85 | 50.08 | -0.99 | 0.16 | 0.25 | 96.73 | 59.2 | 0.74 | 0.65 | 227 | 0.09 | - | 285.51 | 0.19 | 82.33 | 23.9 | 28.6
12 | 18/08/2025 08:45:30 | 776.9 | 0 | 0 | 46.39 | 1128.1 | 42.13 | 47.53 | 37 | 36.6 | 10 | 352431 | 97.61 | 50.02 | 0.99 | 0.11 | 0.14 | 55.34 | 57.9 | 0.51 | 0.46 | 111 | 0.05 | - | 163.34 | 0.14 | 80.3 | 23.6 | 25.9
11 | 18/08/2025 08:30:30 | 795.77 | 0 | 0 | 24.43 | 1129.1 | 22.48 | 25.38 | 27 | 26.3 | 7 | 352421 | 96.27 | 50.02 | -0.99 | 0.08 | 0.07 | 29.5 | 57.6 | 0.38 | 0.33 | 35 | 0.03 | - | 87.06 | 0.1 | 78.9 | 23.3 | 23.8
10 | 18/08/2025 08:15:30 | 786.1 | 0 | 0 | 24.01 | 1132.9 | 21.62 | 24.49 | 20 | 19.9 | 6 | 352414 | 98.04 | 49.89 | 0.99 | 0.06 | 0.07 | 29.99 | 58.1 | 0.28 | 0.25 | 35 | 0.02 | - | 88.51 | 0.08 | 75.68 | 23.2 | 22.9
9 | 18/08/2025 08:00:30 | 775.37 | 0 | 0 | 22.64 | 1121 | 20.6 | 23.09 | 14 | 14 | 5 | 352408 | 98.04 | 50 | -0.99 | 0.04 | 0.07 | 28.2 | 59.7 | 0.19 | 0.17 | 29 | 0.01 | - | 83.24 | 0.06 | 73.79 | 23 | 22.7
8 | 18/08/2025 07:45:30 | 777.57 | 0 | 0 | 16.32 | 1106.8 | 15.04 | 16.65 | 9 | 8.1 | 3 | 352403 | 98.04 | 50.01 | 0.99 | 0.03 | 0.05 | 21.1 | 56.3 | 0.13 | 0.11 | 11 | 0 | - | 62.29 | 0.04 | 75.9 | 22.7 | 22.1
7 | 18/08/2025 07:30:30 | 775.27 | 0 | 0 | 9.91 | 1088.5 | 9.51 | 10.35 | 6 | 5.7 | 2 | 352400 | 95.79 | 50.05 | 1 | 0.02 | 0.03 | 13.09 | 54.5 | 0.08 | 0.07 | 0 | 0 | - | 38.65 | 0.03 | 70.84 | 22.7 | 22
6 | 18/08/2025 07:15:30 | 774.3 | 0 | 0 | 7.77 | 1053 | 7.53 | 7.92 | 4 | 3.4 | 2 | 352398 | 98.04 | 49.97 | -0.99 | 0.01 | 0.02 | 10.47 | 51.9 | 0.06 | 0.05 | 0 | 0 | - | 30.91 | 0.02 | 73.79 | 22.6 | 21.7
5 | 18/08/2025 07:00:30 | 779.83 | 0 | 0 | 4.78 | 1050 | 4.97 | 5.22 | 2 | 1.6 | 1 | 352396 | 91.52 | 50 | 0.99 | 0.01 | 0.01 | 7.4 | 48.5 | 0.03 | 0.02 | 0 | 0 | - | 21.85 | 0.01 | 73.79 | 22.6 | 21.6
4 | 18/08/2025 06:45:30 | 785.93 | 0 | 0 | 2.73 | 1071.9 | 2.6 | 2.78 | 1 | 0.7 | 0 | 352395 | 98.06 | 49.98 | -0.98 | 0 | 0.01 | 4.75 | 44.2 | 0.01 | 0.01 | 0 | 0 | - | 14.03 | 0 | 73.79 | 22.6 | 21.4
3 | 18/08/2025 06:30:30 | 787.2 | 0 | 0 | 1.7 | 1072.4 | 1.62 | 1.73 | 1 | 0.2 | 1 | 352395 | 98.04 | 49.87 | -0.95 | 0 | 0.01 | 2.22 | 37.9 | 0.01 | 0.01 | 0 | 0 | - | 6.55 | 0 | - | 22.7 | 21.3
2 | 18/08/2025 06:15:30 | 783.77 | 0 | 0 | 0 | 746.9 | 0.65 | 0.48 | 0 | 0 | 0 | 352394 | 0 | 49.77 | 0 | 0 | 0 | 0 | 28.4 | 0 | 0 | 0 | 0 | - | 0 | 0 | - | 22.7 | 21.3
1 | 18/08/2025 06:00:30 | 787.77 | 0 | 0 | 0 | 458.1 | 0 | 0 | 0 | 0 | 0 | 352394 | 0 | 49.97 | 0 | 0 | 0 | 0 | 25.2 | 0 | 0 | 0 | 0 | - | 0 | 0 | - | 22.6 | 21.2
0 | 0 | - | - | - | - | - | - | - | - | - | - | - | - | - | - | - | - | - | - | - | - | - | 51.47 | - | - | 70.08 | - | - | -