## Inverter
No | Date & Time | AC Parameters |  |  |  | DC Parameters |  |  | Day Gen (KWh) | Direct Inv Day Gen (KWh) | Interval Gen (KWh) | Total Gen (KWh) | Efficiency (%) | Frequency (Hz) | Power Factor | Normalize Energy/Specific Yield(KWh/KWp) | AC (Normalized) Power(KW/KWp) | Exp power (DC)(KW) | Int. Temp (°C) | CUF ON AC Capacity(%) | CUF ON DC Capacity(%) | GHI_SENSOR (W/m2) | GHI_SENSOR-INS (KW/m2/Day) | GHI_SENSOR-PR (%) | TILT_SENSOR (W/m2) | TILT_SENSOR-INS (KW/m2/Day) | TILT_SENSOR-PR (%) | AMB_TEMP (°C) | MODULE_SENSOR (°C)
|  | Voltage (V) | Total Current (A) | Average Current (A) | Power (KW) | Voltage (V) | Current (A) | Power (KW)
52 | 18/08/2025 18:45:30 | 768.2 | 0 | 0 | 0 | 805.7 | 0.8 | 0.64 | 831 | 830.6 | 1 | 359134 | 0 | 50.05 | 0 | 2.45 | 0 | 0 | 54.5 | 11.54 | 10.22 | 0 | 2.02 | - | 0 | 2.76 | 89 | 24.1 | 23.3
51 | 18/08/2025 18:30:30 | 765.77 | 0 | 0 | 2.22 | 1043.7 | 2.58 | 2.69 | 830 | 830.5 | 1 | 359133 | 82.41 | 50.06 | -0.98 | 2.45 | 0.01 | 3.35 | 56.1 | 11.53 | 10.21 | 0 | 2.02 | - | 9.88 | 2.76 | 88.92 | 24.2 | 23.6
50 | 18/08/2025 18:15:30 | 769.47 | 0 | 0 | 6.75 | 1046 | 7.01 | 7.34 | 829 | 829.3 | 2 | 359132 | 92.01 | 50.02 | -0.99 | 2.45 | 0.02 | 9.28 | 57.1 | 11.51 | 10.2 | 0 | 2.02 | - | 27.4 | 2.75 | 88.98 | 24.5 | 24.1
49 | 18/08/2025 18:00:30 | 771.87 | 0 | 0 | 8.2 | 1061.4 | 7.88 | 8.36 | 827 | 827.3 | 3 | 359130 | 98.04 | 49.98 | 1 | 2.44 | 0.02 | 11.54 | 58.7 | 11.49 | 10.17 | 0 | 2.02 | - | 34.05 | 2.74 | 89.02 | 24.4 | 24.4
48 | 18/08/2025 17:45:30 | 770.17 | 0 | 0 | 18.79 | 1090.7 | 17.57 | 19.16 | 824 | 824.1 | 5 | 359127 | 98.04 | 49.84 | -0.99 | 2.43 | 0.06 | 23.19 | 59.9 | 11.44 | 10.13 | 24 | 2.02 | - | 68.46 | 2.73 | 89.09 | 24.5 | 24.8
47 | 18/08/2025 17:30:30 | 769.8 | 0 | 0 | 12.56 | 1084.8 | 11.81 | 12.81 | 819 | 819.1 | 1 | 359122 | 98.04 | 49.86 | -0.99 | 2.42 | 0.04 | 17.21 | 56.6 | 11.38 | 10.07 | 7 | 2.01 | - | 50.79 | 2.71 | 89.14 | 24.6 | 24.2
46 | 18/08/2025 17:15:30 | 774.93 | 0 | 0 | 4.35 | 1035.6 | 4.72 | 4.89 | 818 | 817.6 | 4 | 359121 | 88.92 | 49.9 | 1 | 2.41 | 0.01 | 7.15 | 58 | 11.36 | 10.06 | 0 | 2.01 | - | 21.09 | 2.71 | 89.26 | 24.6 | 24.9
45 | 18/08/2025 17:00:30 | 780.07 | 0 | 0 | 36.82 | 1114.1 | 33.72 | 37.56 | 814 | 814.1 | 10 | 359117 | 98.02 | 49.98 | 1 | 2.4 | 0.11 | 43.51 | 58.7 | 11.31 | 10.01 | 74 | 2.01 | - | 128.43 | 2.69 | 89.25 | 24.7 | 26.6
44 | 18/08/2025 16:45:30 | 780.2 | 0 | 0 | 21.87 | 1105.2 | 20.48 | 22.64 | 804 | 804.5 | 7 | 359107 | 96.62 | 49.88 | -0.99 | 2.37 | 0.06 | 28.07 | 56.3 | 11.17 | 9.89 | 28 | 1.99 | - | 82.84 | 2.66 | 89.25 | 24.5 | 25.8
43 | 18/08/2025 16:30:30 | 770.13 | 0 | 0 | 13.24 | 1085.1 | 12.66 | 13.74 | 797 | 797.5 | 10 | 359100 | 96.35 | 49.92 | -0.99 | 2.35 | 0.04 | 17.98 | 58.5 | 11.07 | 9.8 | 0 | 1.98 | - | 53.07 | 2.63 | 89.31 | 25 | 27
42 | 18/08/2025 16:15:30 | 777.63 | 0 | 0 | 57.16 | 1126.1 | 51.16 | 57.61 | 787 | 787.1 | 17 | 359090 | 99.22 | 49.94 | 0.99 | 2.32 | 0.17 | 64.97 | 57.1 | 10.93 | 9.68 | 129 | 1.96 | - | 191.76 | 2.6 | 89.38 | 25.7 | 28.3
41 | 18/08/2025 16:00:30 | 781.63 | 0 | 0 | 86.04 | 1133.2 | 77.44 | 87.76 | 770 | 770.4 | 13 | 359073 | 98.04 | 50.08 | -0.99 | 2.27 | 0.25 | 95.55 | 58.8 | 10.69 | 9.47 | 230 | 1.92 | - | 282.03 | 2.54 | 89.34 | 25.7 | 28.3
40 | 18/08/2025 15:45:30 | 778.93 | 0 | 0 | 50.75 | 1129 | 45.85 | 51.77 | 757 | 756.7 | 13 | 359060 | 98.04 | 50.02 | -0.99 | 2.23 | 0.15 | 57.19 | 58.7 | 10.51 | 9.31 | 109 | 1.88 | - | 168.81 | 2.5 | 89.45 | 25.6 | 28.1
39 | 18/08/2025 15:30:30 | 782.4 | 0 | 0 | 36.31 | 1117.7 | 33.21 | 37.11 | 744 | 743.7 | 15 | 359047 | 97.83 | 50.05 | -0.99 | 2.2 | 0.11 | 45.49 | 58.3 | 10.33 | 9.15 | 77 | 1.86 | - | 134.27 | 2.45 | 89.49 | 25.6 | 27
38 | 18/08/2025 15:15:30 | 787.87 | 0 | 0 | 99.46 | 1147 | 88.45 | 101.45 | 729 | 729.3 | 14 | 359032 | 98.04 | 49.98 | 0.99 | 2.15 | 0.29 | 111.35 | 58.8 | 10.13 | 8.97 | 244 | 1.82 | - | 328.67 | 2.41 | 89.43 | 25.7 | 27.6
37 | 18/08/2025 15:00:30 | 781.07 | 0 | 0 | 33.49 | 1118.1 | 30.55 | 34.16 | 715 | 715.2 | 20 | 359018 | 98.04 | 50.07 | 0.99 | 2.11 | 0.1 | 38.71 | 59.4 | 9.93 | 8.79 | 61 | 1.79 | - | 114.25 | 2.36 | 89.5 | 25.6 | 26.7
36 | 18/08/2025 14:45:30 | 773.37 | 0 | 0 | 88.26 | 1123.8 | 78.81 | 88.56 | 695 | 694.8 | 25 | 358998 | 99.66 | 50.05 | 0.99 | 2.05 | 0.26 | 102.32 | 57.9 | 9.65 | 8.55 | 218 | 1.74 | - | 302.01 | 2.29 | 89.54 | 26.3 | 30.8
35 | 18/08/2025 14:30:30 | 773.67 | 0 | 0 | 115.69 | 1122.8 | 105.1 | 118 | 670 | 670.2 | 34 | 358973 | 98.04 | 50 | -0.99 | 1.98 | 0.34 | 123.8 | 60 | 9.31 | 8.24 | 300 | 1.68 | - | 365.42 | 2.21 | 89.4 | 26.6 | 33.3
34 | 18/08/2025 14:15:30 | 774.2 | 0 | 0 | 160.98 | 1107.5 | 146.38 | 162.12 | 636 | 636.4 | 41 | 358939 | 99.3 | 50 | 1 | 1.88 | 0.48 | 174.89 | 60.1 | 8.83 | 7.82 | 426 | 1.59 | - | 516.21 | 2.1 | 89.31 | 27.2 | 35.9
33 | 18/08/2025 14:00:30 | 777.3 | 0 | 0 | 172.35 | 1119.7 | 157 | 175.8 | 595 | 594.8 | 33 | 358898 | 98.04 | 49.99 | 0.99 | 1.76 | 0.51 | 189.5 | 59.7 | 8.26 | 7.32 | 460 | 1.48 | - | 559.34 | 1.97 | 89.33 | 27.2 | 33.9
32 | 18/08/2025 13:45:30 | 771.37 | 0 | 0 | 103.56 | 1120.4 | 94.28 | 105.63 | 562 | 562.5 | 32 | 358865 | 98.04 | 49.89 | 0.99 | 1.66 | 0.31 | 112.51 | 58.6 | 7.81 | 6.91 | 261 | 1.39 | - | 332.09 | 1.86 | 89.13 | 27.4 | 34
31 | 18/08/2025 13:30:30 | 769.23 | 0 | 0 | 105.95 | 1115.3 | 96.9 | 108.07 | 530 | 529.8 | 33 | 358833 | 98.04 | 50.05 | 0.99 | 1.56 | 0.31 | 117.17 | 57.4 | 7.36 | 6.52 | 250 | 1.31 | - | 345.84 | 1.75 | 89.19 | 27.2 | 34.2
30 | 18/08/2025 13:15:30 | 761.93 | 0 | 0 | 99.29 | 1127.5 | 89.82 | 101.28 | 497 | 496.6 | 21 | 358800 | 98.04 | 50.08 | -0.99 | 1.47 | 0.29 | 110.95 | 59.3 | 6.9 | 6.11 | 246 | 1.22 | - | 327.47 | 1.64 | 89.18 | 26.8 | 32.2
29 | 18/08/2025 13:00:30 | 775.93 | 0 | 0 | 91.68 | 1106.7 | 83.09 | 91.95 | 476 | 476.2 | 44 | 358779 | 99.7 | 50.12 | 0.99 | 1.4 | 0.27 | 95.37 | 58.6 | 6.61 | 5.85 | 239 | 1.17 | - | 281.5 | 1.58 | 89.09 | 27.4 | 37.8
28 | 18/08/2025 12:45:30 | 766.67 | 0 | 0 | 93.65 | 1123.6 | 83.83 | 94.19 | 432 | 432.4 | 22 | 358735 | 99.42 | 49.98 | 0.99 | 1.28 | 0.28 | 106.65 | 57.8 | 6 | 5.31 | 256 | 1.05 | - | 314.77 | 1.44 | 88.79 | 26.3 | 30.5
27 | 18/08/2025 12:30:30 | 766.23 | 0 | 0 | 183.8 | 1128.3 | 164.07 | 185.12 | 410 | 410.2 | 35 | 358713 | 99.29 | 50.02 | -0.99 | 1.21 | 0.54 | 199.88 | 58.7 | 5.69 | 5.04 | 495 | 1 | - | 589.95 | 1.36 | 88.72 | 26.2 | 31.2
26 | 18/08/2025 12:15:30 | 759 | 0 | 0 | 71.09 | 1128.1 | 64.28 | 72.51 | 375 | 375.5 | 18 | 358678 | 98.04 | 49.99 | -0.99 | 1.11 | 0.21 | 83.77 | 60.2 | 5.21 | 4.61 | 147 | 0.91 | - | 247.26 | 1.25 | 88.62 | 25.8 | 29.2
25 | 18/08/2025 12:00:30 | 769.7 | 0 | 0 | 117.49 | 1112.2 | 106.6 | 118.56 | 357 | 356.9 | 32 | 358660 | 99.1 | 50.04 | 0.99 | 1.05 | 0.35 | 129.7 | 60.1 | 4.96 | 4.39 | 311 | 0.87 | - | 382.83 | 1.19 | 88.7 | 26.4 | 34.7
24 | 18/08/2025 11:45:30 | 766.53 | 0 | 0 | 108.52 | 1121.8 | 98.67 | 110.69 | 325 | 325.2 | 39 | 358628 | 98.04 | 49.94 | -0.99 | 0.96 | 0.32 | 117.91 | 57.8 | 4.51 | 4 | 279 | 0.78 | - | 348.02 | 1.08 | 88.49 | 26.3 | 35.7
23 | 18/08/2025 11:30:30 | 770.63 | 0 | 0 | 198.75 | 1123.5 | 180.44 | 202.72 | 286 | 285.6 | 47 | 358589 | 98.04 | 49.93 | 0.99 | 0.84 | 0.59 | 218.46 | 60.3 | 3.97 | 3.52 | 530 | 0.68 | - | 644.8 | 0.96 | 88.3 | 25.7 | 34.5
22 | 18/08/2025 11:15:30 | 768.53 | 0 | 0 | 99.89 | 1151.2 | 87.51 | 100.74 | 239 | 239.1 | 17 | 358542 | 99.16 | 49.93 | 0.99 | 0.71 | 0.29 | 106 | 60.3 | 3.32 | 2.94 | 255 | 0.55 | - | 312.87 | 0.8 | 87.85 | 24.8 | 26.2
21 | 18/08/2025 11:00:30 | 771.27 | 0 | 0 | 82.37 | 1128.8 | 73.42 | 82.88 | 222 | 222.5 | 20 | 358525 | 99.39 | 49.96 | -0.99 | 0.66 | 0.24 | 90.2 | 58.2 | 3.08 | 2.73 | 207 | 0.51 | - | 266.24 | 0.75 | 87.6 | 25.4 | 30.5
20 | 18/08/2025 10:45:30 | 774.97 | 0 | 0 | 67.16 | 1102.1 | 62.16 | 68.5 | 202 | 201.6 | 33 | 358505 | 98.04 | 49.98 | 0.99 | 0.6 | 0.2 | 72.36 | 57.7 | 2.81 | 2.48 | 164 | 0.46 | - | 213.56 | 0.68 | 87.68 | 25.7 | 33.2
19 | 18/08/2025 10:30:30 | 777.63 | 0 | 0 | 116.55 | 1125.6 | 104.53 | 117.65 | 169 | 169.4 | 19 | 358472 | 99.06 | 50 | -0.99 | 0.5 | 0.34 | 130.05 | 59.1 | 2.35 | 2.08 | 285 | 0.37 | - | 383.86 | 0.58 | 86.75 | 25.2 | 30
18 | 18/08/2025 10:15:30 | 777.77 | 0 | 0 | 68.53 | 1139.5 | 61.34 | 69.9 | 150 | 149.8 | 21 | 358453 | 98.04 | 50.02 | 0.99 | 0.44 | 0.2 | 79.49 | 59.7 | 2.08 | 1.84 | 164 | 0.33 | - | 234.63 | 0.51 | 86.81 | 25.1 | 29.6
17 | 18/08/2025 10:00:30 | 771.73 | 0 | 0 | 92.96 | 1134.5 | 83.58 | 94.82 | 129 | 128.6 | 17 | 358432 | 98.04 | 50.04 | 0.99 | 0.38 | 0.27 | 103.91 | 59.3 | 1.79 | 1.59 | 218 | 0.28 | - | 306.71 | 0.44 | 86.73 | 24.8 | 29.1
16 | 18/08/2025 09:45:30 | 765.53 | 0 | 0 | 75.96 | 1130.9 | 67.57 | 76.42 | 112 | 111.9 | 17 | 358415 | 99.4 | 50.05 | -0.99 | 0.33 | 0.22 | 85.67 | 57.6 | 1.56 | 1.38 | 184 | 0.24 | - | 252.86 | 0.38 | 86.09 | 24.7 | 29.1
15 | 18/08/2025 09:30:30 | 769.83 | 0 | 0 | 80.06 | 1117.4 | 73.08 | 81.66 | 95 | 94.6 | 21 | 358398 | 98.04 | 50.07 | -0.99 | 0.28 | 0.24 | 86.22 | 57.6 | 1.32 | 1.17 | 196 | 0.19 | - | 254.47 | 0.33 | 85.75 | 24.6 | 31
14 | 18/08/2025 09:15:30 | 773.4 | 0 | 0 | 62.71 | 1124.9 | 55.85 | 62.83 | 74 | 74.3 | 21 | 358377 | 99.81 | 50.01 | -0.99 | 0.22 | 0.19 | 69.12 | 57.3 | 1.03 | 0.91 | 155 | 0.14 | - | 204.02 | 0.26 | 84.33 | 24.3 | 30.3
13 | 18/08/2025 09:00:30 | 785.1 | 0 | 0 | 86.3 | 1133.6 | 77.65 | 88.03 | 53 | 52.9 | 16 | 358356 | 98.04 | 50.08 | 1 | 0.16 | 0.25 | 96.73 | 58.8 | 0.74 | 0.65 | 227 | 0.09 | - | 285.51 | 0.19 | 82.33 | 23.9 | 28.6
12 | 18/08/2025 08:45:30 | 777.37 | 0 | 0 | 46.39 | 1137.6 | 41.94 | 47.71 | 37 | 36.9 | 11 | 358340 | 97.23 | 50.02 | -0.99 | 0.11 | 0.14 | 55.34 | 58.8 | 0.51 | 0.46 | 111 | 0.05 | - | 163.34 | 0.14 | 80.3 | 23.6 | 25.9
11 | 18/08/2025 08:30:30 | 796.67 | 0 | 0 | 24.18 | 1116.7 | 22.48 | 25.1 | 26 | 26.5 | 6 | 358329 | 96.33 | 50.02 | -0.99 | 0.08 | 0.07 | 29.5 | 59.1 | 0.36 | 0.32 | 35 | 0.03 | - | 87.06 | 0.1 | 75.98 | 23.3 | 23.8
10 | 18/08/2025 08:15:30 | 786.6 | 0 | 0 | 24.18 | 1118.3 | 22.38 | 25.02 | 20 | 20.1 | 6 | 358323 | 96.63 | 49.89 | 0.99 | 0.06 | 0.07 | 29.99 | 58.2 | 0.28 | 0.25 | 35 | 0.02 | - | 88.51 | 0.08 | 75.68 | 23.2 | 22.9
9 | 18/08/2025 08:00:30 | 775.97 | 54.9 | 18.3 | 23.07 | 1112.9 | 22 | 24.48 | 14 | 14.1 | 6 | 358317 | 94.23 | 49.99 | -0.99 | 0.04 | 0.07 | 28.2 | 57.4 | 0.19 | 0.17 | 29 | 0.01 | - | 83.24 | 0.06 | 73.79 | 23 | 22.7
8 | 18/08/2025 07:45:30 | 778.17 | 0 | 0 | 16.91 | 1093.8 | 15.77 | 17.25 | 8 | 8.1 | 2 | 358311 | 98.04 | 50.02 | 0.99 | 0.02 | 0.05 | 21.1 | 56.3 | 0.11 | 0.1 | 11 | 0 | - | 62.29 | 0.04 | 67.47 | 22.7 | 22.1
7 | 18/08/2025 07:30:30 | 775.1 | 0 | 0 | 9.65 | 1098 | 8.96 | 9.84 | 6 | 5.7 | 3 | 358309 | 98.04 | 50.04 | 1 | 0.02 | 0.03 | 13.09 | 55.8 | 0.08 | 0.07 | 0 | 0 | - | 38.65 | 0.03 | 70.84 | 22.7 | 22
6 | 18/08/2025 07:15:30 | 774.77 | 0 | 0 | 7.34 | 1050.6 | 7.55 | 7.93 | 3 | 3.4 | 2 | 358306 | 92.57 | 49.97 | 1 | 0.01 | 0.02 | 10.47 | 53 | 0.04 | 0.04 | 0 | 0 | - | 30.91 | 0.02 | 55.34 | 22.6 | 21.7
5 | 18/08/2025 07:00:30 | 781.27 | 0 | 0 | 4.52 | 1063.6 | 4.79 | 5.09 | 1 | 1.5 | 0 | 358304 | 88.78 | 50 | 1 | 0 | 0.01 | 7.4 | 49.5 | 0.01 | 0.01 | 0 | 0 | - | 21.85 | 0.01 | 36.89 | 22.6 | 21.6
4 | 18/08/2025 06:45:30 | 786.43 | 0 | 0 | 2.47 | 1061.7 | 2.82 | 3 | 1 | 0.7 | 1 | 358304 | 82.44 | 49.98 | -0.92 | 0 | 0.01 | 4.75 | 44.8 | 0.01 | 0.01 | 0 | 0 | - | 14.03 | 0 | 73.79 | 22.6 | 21.4
3 | 18/08/2025 06:30:30 | 788.2 | 0 | 0 | 1.53 | 963.6 | 1.62 | 1.56 | 0 | 0.1 | 0 | 358303 | 98.08 | 49.87 | -0.98 | 0 | 0 | 2.22 | 38.4 | 0 | 0 | 0 | 0 | - | 6.55 | 0 | - | 22.7 | 21.3
2 | 18/08/2025 06:15:30 | 785.57 | 0 | 0 | 0 | 786.3 | 0.1 | 0.54 | 0 | 0 | 0 | 358303 | 0 | 49.77 | 0 | 0 | 0 | 0 | 29 | 0 | 0 | 0 | 0 | - | 0 | 0 | - | 22.7 | 21.3
1 | 18/08/2025 06:00:30 | 788.23 | 0 | 0 | 0 | 324.7 | 0 | 0 | 0 | 0 | 0 | 358303 | 0 | 49.97 | 0 | 0 | 0 | 0 | 25.6 | 0 | 0 | 0 | 0 | - | 0 | 0 | - | 22.6 | 21.2
0 | 0 | - | - | - | - | - | - | - | - | - | - | - | - | - | - | - | - | - | - | - | - | - | 51.47 | - | - | 70.08 | - | - | -