## Inverter
No | Date & Time | AC Parameters |  |  |  | DC Parameters |  |  | Day Gen (KWh) | Direct Inv Day Gen (KWh) | Interval Gen (KWh) | Total Gen (KWh) | Efficiency (%) | Frequency (Hz) | Power Factor | Normalize Energy/Specific Yield(KWh/KWp) | AC (Normalized) Power(KW/KWp) | Exp power (DC)(KW) | Int. Temp (°C) | CUF ON AC Capacity(%) | CUF ON DC Capacity(%) | GHI_SENSOR (W/m2) | GHI_SENSOR-INS (KW/m2/Day) | GHI_SENSOR-PR (%) | TILT_SENSOR (W/m2) | TILT_SENSOR-INS (KW/m2/Day) | TILT_SENSOR-PR (%) | AMB_TEMP (°C) | MODULE_SENSOR (°C)
|  | Voltage (V) | Total Current (A) | Average Current (A) | Power (KW) | Voltage (V) | Current (A) | Power (KW)
52 | 18/08/2025 18:45:30 | 767.3 | 0 | 0 | 0 | 787.8 | 0.49 | 0.56 | 787 | 786.8 | 0 | 364364 | 0 | 50.06 | 0 | 2.22 | 0 | 0 | 54.1 | 10.93 | 9.26 | 0 | 2.02 | - | 0 | 2.76 | 80.62 | 24.1 | 23.3
51 | 18/08/2025 18:30:30 | 767.3 | 0 | 0 | 2.39 | 1072.1 | 2.63 | 2.82 | 787 | 786.7 | 2 | 364364 | 84.81 | 50.07 | 1 | 2.22 | 0.01 | 3.5 | 55.2 | 10.93 | 9.26 | 0 | 2.02 | - | 9.88 | 2.76 | 80.65 | 24.2 | 23.6
50 | 18/08/2025 18:15:30 | 772.7 | 0 | 0 | 5.98 | 1056.7 | 6.23 | 6.58 | 785 | 785.6 | 1 | 364362 | 90.9 | 50.02 | 0.99 | 2.22 | 0.02 | 9.71 | 56.3 | 10.9 | 9.23 | 0 | 2.02 | - | 27.4 | 2.75 | 80.59 | 24.5 | 24.1
49 | 18/08/2025 18:00:30 | 776.07 | 0 | 0 | 8.37 | 1063.7 | 8.44 | 8.98 | 784 | 783.8 | 3 | 364361 | 93.22 | 49.98 | 1 | 2.21 | 0.02 | 12.06 | 57.5 | 10.89 | 9.22 | 0 | 2.02 | - | 34.05 | 2.74 | 80.72 | 24.4 | 24.4
48 | 18/08/2025 17:45:30 | 772.73 | 0 | 0 | 17.77 | 1110.6 | 16.65 | 18.49 | 781 | 780.7 | 5 | 364358 | 96.12 | 49.85 | -0.99 | 2.2 | 0.05 | 24.25 | 58.9 | 10.85 | 9.19 | 24 | 2.02 | - | 68.46 | 2.73 | 80.77 | 24.5 | 24.8
47 | 18/08/2025 17:30:30 | 770.43 | 0 | 0 | 12.64 | 1099.3 | 11.93 | 13.11 | 776 | 776 | 2 | 364353 | 96.39 | 49.86 | -0.99 | 2.19 | 0.04 | 17.99 | 55.5 | 10.78 | 9.13 | 7 | 2.01 | - | 50.79 | 2.71 | 80.78 | 24.6 | 24.2
46 | 18/08/2025 17:15:30 | 776.57 | 0 | 0 | 4.35 | 1032.6 | 4.3 | 4.44 | 774 | 774.5 | 3 | 364351 | 98.04 | 49.89 | 1 | 2.19 | 0.01 | 7.47 | 56.9 | 10.75 | 9.11 | 0 | 2.01 | - | 21.09 | 2.71 | 80.78 | 24.6 | 24.9
45 | 18/08/2025 17:00:30 | 781.93 | 0 | 0 | 35.71 | 1120.6 | 32.5 | 36.42 | 771 | 771.2 | 9 | 364348 | 98.04 | 49.98 | 0.99 | 2.18 | 0.1 | 45.49 | 57.7 | 10.71 | 9.07 | 74 | 2.01 | - | 128.43 | 2.69 | 80.86 | 24.7 | 26.6
44 | 18/08/2025 16:45:30 | 780.67 | 0 | 0 | 21.87 | 1123.5 | 19.86 | 22.31 | 762 | 762 | 7 | 364339 | 98.04 | 49.88 | 0.99 | 2.15 | 0.06 | 29.34 | 60 | 10.58 | 8.96 | 28 | 1.99 | - | 82.84 | 2.66 | 80.91 | 24.5 | 25.8
43 | 18/08/2025 16:30:30 | 771.93 | 0 | 0 | 13.33 | 1068.7 | 12.72 | 13.6 | 755 | 755.2 | 10 | 364332 | 98.04 | 49.92 | 0.99 | 2.13 | 0.04 | 18.8 | 58.7 | 10.49 | 8.88 | 0 | 1.98 | - | 53.07 | 2.63 | 80.92 | 25 | 27
42 | 18/08/2025 16:15:30 | 780.2 | 0 | 0 | 54.43 | 1118.5 | 49.64 | 55.52 | 745 | 745.4 | 15 | 364322 | 98.04 | 49.94 | -0.99 | 2.1 | 0.15 | 67.92 | 58.7 | 10.35 | 8.76 | 129 | 1.96 | - | 191.76 | 2.6 | 80.93 | 25.7 | 28.3
41 | 18/08/2025 16:00:30 | 784.9 | 0 | 0 | 81 | 1135.5 | 72.76 | 82.62 | 730 | 729.7 | 14 | 364307 | 98.04 | 50.09 | 0.99 | 2.06 | 0.23 | 99.89 | 60.2 | 10.14 | 8.59 | 230 | 1.92 | - | 282.03 | 2.54 | 81.01 | 25.7 | 28.3
40 | 18/08/2025 15:45:30 | 781.23 | 0 | 0 | 48.44 | 1130.8 | 43.69 | 49.41 | 716 | 716.6 | 12 | 364293 | 98.04 | 50.02 | 0.99 | 2.02 | 0.14 | 59.79 | 58.8 | 9.94 | 8.42 | 109 | 1.88 | - | 168.81 | 2.5 | 80.92 | 25.6 | 28.1
39 | 18/08/2025 15:30:30 | 784.87 | 0 | 0 | 37.51 | 1115.2 | 34.25 | 38.2 | 704 | 704.1 | 14 | 364281 | 98.2 | 50.05 | 0.99 | 1.99 | 0.11 | 47.56 | 59.7 | 9.78 | 8.28 | 77 | 1.86 | - | 134.27 | 2.45 | 80.99 | 25.6 | 27
38 | 18/08/2025 15:15:30 | 791.53 | 0 | 0 | 93.9 | 1143.5 | 83.76 | 95.78 | 690 | 690.5 | 13 | 364267 | 98.04 | 49.98 | -0.99 | 1.95 | 0.27 | 116.42 | 57.4 | 9.58 | 8.12 | 244 | 1.82 | - | 328.67 | 2.41 | 80.97 | 25.7 | 27.6
37 | 18/08/2025 15:00:30 | 783.23 | 0 | 0 | 31.53 | 1131.9 | 28.41 | 32.16 | 677 | 676.9 | 20 | 364254 | 98.04 | 50.07 | -0.99 | 1.91 | 0.09 | 40.47 | 58.2 | 9.4 | 7.96 | 61 | 1.79 | - | 114.25 | 2.36 | 81.06 | 25.6 | 26.7
36 | 18/08/2025 14:45:30 | 776.83 | 0 | 0 | 86.64 | 1128.8 | 78.29 | 88.37 | 657 | 657.6 | 23 | 364234 | 98.04 | 50.04 | -0.99 | 1.85 | 0.24 | 106.97 | 59.4 | 9.13 | 7.73 | 218 | 1.74 | - | 302.01 | 2.29 | 80.96 | 26.3 | 30.8
35 | 18/08/2025 14:30:30 | 777.23 | 0 | 0 | 107.4 | 1116.8 | 96.24 | 107.48 | 634 | 634.5 | 32 | 364211 | 99.92 | 49.99 | 0.99 | 1.79 | 0.3 | 129.43 | 58.7 | 8.81 | 7.46 | 300 | 1.68 | - | 365.42 | 2.21 | 80.92 | 26.6 | 33.3
34 | 18/08/2025 14:15:30 | 779.5 | 0 | 0 | 151.41 | 1125.9 | 137.17 | 154.44 | 602 | 602.4 | 39 | 364179 | 98.04 | 50 | -0.99 | 1.7 | 0.43 | 182.84 | 60.4 | 8.36 | 7.08 | 426 | 1.59 | - | 516.21 | 2.1 | 80.86 | 27.2 | 35.9
33 | 18/08/2025 14:00:30 | 782.7 | 0 | 0 | 162.01 | 1133.5 | 145.79 | 165.25 | 563 | 563 | 31 | 364140 | 98.04 | 49.99 | 0.99 | 1.59 | 0.46 | 198.12 | 59.1 | 7.82 | 6.62 | 460 | 1.48 | - | 559.34 | 1.97 | 80.85 | 27.2 | 33.9
32 | 18/08/2025 13:45:30 | 774.57 | 0 | 0 | 96.13 | 1107.5 | 86.82 | 96.15 | 532 | 532.6 | 31 | 364109 | 99.98 | 49.89 | 0.99 | 1.5 | 0.27 | 117.62 | 58.9 | 7.39 | 6.26 | 261 | 1.39 | - | 332.09 | 1.86 | 80.71 | 27.4 | 34
31 | 18/08/2025 13:30:30 | 773.47 | 0 | 0 | 103.73 | 1120.3 | 92.55 | 103.69 | 501 | 501.4 | 31 | 364078 | 100.04 | 50.05 | -0.99 | 1.41 | 0.29 | 122.5 | 59.9 | 6.96 | 5.89 | 250 | 1.31 | - | 345.84 | 1.75 | 80.64 | 27.2 | 34.2
30 | 18/08/2025 13:15:30 | 765.37 | 0 | 0 | 95.01 | 1127.2 | 85.97 | 96.91 | 470 | 469.7 | 20 | 364047 | 98.04 | 50.08 | 0.99 | 1.33 | 0.27 | 115.99 | 58.5 | 6.53 | 5.53 | 246 | 1.22 | - | 327.47 | 1.64 | 80.66 | 26.8 | 32.2
29 | 18/08/2025 13:00:30 | 779.43 | 0 | 0 | 81.09 | 1105.1 | 73.45 | 81.17 | 450 | 449.9 | 41 | 364027 | 99.9 | 50.13 | -0.99 | 1.27 | 0.23 | 99.71 | 58.4 | 6.25 | 5.29 | 239 | 1.17 | - | 281.5 | 1.58 | 80.56 | 27.4 | 37.8
28 | 18/08/2025 12:45:30 | 770.2 | 0 | 0 | 89.89 | 1123 | 80.06 | 89.9 | 409 | 409.3 | 21 | 363986 | 99.98 | 49.98 | -0.99 | 1.15 | 0.25 | 111.49 | 59.9 | 5.68 | 4.81 | 256 | 1.05 | - | 314.77 | 1.44 | 80.41 | 26.3 | 30.5
27 | 18/08/2025 12:30:30 | 772.5 | 0 | 0 | 172.43 | 1141.8 | 154.04 | 175.88 | 388 | 388.4 | 33 | 363965 | 98.04 | 50.03 | -0.99 | 1.1 | 0.49 | 208.96 | 58.8 | 5.39 | 4.56 | 495 | 1 | - | 589.95 | 1.36 | 80.31 | 26.2 | 31.2
26 | 18/08/2025 12:15:30 | 761.7 | 0 | 0 | 70.58 | 1126.2 | 63.52 | 71.53 | 355 | 355.2 | 18 | 363932 | 98.67 | 49.99 | 0.99 | 1 | 0.2 | 87.58 | 58.5 | 4.93 | 4.18 | 147 | 0.91 | - | 247.26 | 1.25 | 80.24 | 25.8 | 29.2
25 | 18/08/2025 12:00:30 | 773.23 | 0 | 0 | 110.22 | 1118.5 | 100.51 | 112.42 | 337 | 337.3 | 30 | 363914 | 98.04 | 50.04 | 0.99 | 0.95 | 0.31 | 135.6 | 58.5 | 4.68 | 3.96 | 311 | 0.87 | - | 382.83 | 1.19 | 80.09 | 26.4 | 34.7
24 | 18/08/2025 11:45:30 | 769.93 | 0 | 0 | 101 | 1123 | 91.74 | 103.02 | 307 | 307.3 | 37 | 363884 | 98.04 | 49.95 | -0.99 | 0.87 | 0.29 | 123.27 | 58 | 4.26 | 3.61 | 279 | 0.78 | - | 348.02 | 1.08 | 79.96 | 26.3 | 35.7
23 | 18/08/2025 11:30:30 | 777.57 | 0 | 0 | 187.81 | 1124.6 | 167.56 | 188.44 | 270 | 269.9 | 44 | 363847 | 99.66 | 49.93 | -0.99 | 0.76 | 0.53 | 228.39 | 60.3 | 3.75 | 3.18 | 530 | 0.68 | - | 644.8 | 0.96 | 79.74 | 25.7 | 34.5
22 | 18/08/2025 11:15:30 | 772.3 | 0 | 0 | 86.81 | 1148.4 | 76.25 | 87.57 | 226 | 226 | 15 | 363803 | 99.13 | 49.93 | 1 | 0.64 | 0.25 | 110.82 | 58 | 3.14 | 2.66 | 255 | 0.55 | - | 312.87 | 0.8 | 79.46 | 24.8 | 26.2
21 | 18/08/2025 11:00:30 | 774.77 | 0 | 0 | 75.96 | 1127.7 | 67.61 | 76.24 | 211 | 211.1 | 20 | 363788 | 99.63 | 49.96 | 0.99 | 0.6 | 0.21 | 94.3 | 59.7 | 2.93 | 2.48 | 207 | 0.51 | - | 266.24 | 0.75 | 79.64 | 25.4 | 30.5
20 | 18/08/2025 10:45:30 | 777.53 | 0 | 0 | 61.01 | 1107.8 | 56.17 | 62.23 | 191 | 191.3 | 31 | 363768 | 98.04 | 49.98 | 0.99 | 0.54 | 0.17 | 75.64 | 60 | 2.65 | 2.25 | 164 | 0.46 | - | 213.56 | 0.68 | 79.3 | 25.7 | 33.2
19 | 18/08/2025 10:30:30 | 781.93 | 0 | 0 | 114.07 | 1139.8 | 101.16 | 115.3 | 160 | 160.4 | 19 | 363737 | 98.93 | 50 | -0.99 | 0.45 | 0.32 | 135.96 | 59.9 | 2.22 | 1.88 | 285 | 0.37 | - | 383.86 | 0.58 | 78.56 | 25.2 | 30
18 | 18/08/2025 10:15:30 | 781 | 0 | 0 | 64.77 | 1127.5 | 57.76 | 65.12 | 141 | 141.5 | 20 | 363718 | 99.46 | 50.02 | 1 | 0.4 | 0.18 | 83.11 | 59.3 | 1.96 | 1.66 | 164 | 0.33 | - | 234.63 | 0.51 | 78.05 | 25.1 | 29.6
17 | 18/08/2025 10:00:30 | 775.1 | 0 | 0 | 89.12 | 1133.9 | 80.17 | 90.9 | 121 | 121.2 | 16 | 363698 | 98.04 | 50.04 | 0.99 | 0.34 | 0.25 | 108.64 | 57.1 | 1.68 | 1.42 | 218 | 0.28 | - | 306.71 | 0.44 | 77.82 | 24.8 | 29.1
16 | 18/08/2025 09:45:30 | 767.47 | 0 | 0 | 71.69 | 1133.7 | 64.5 | 73.12 | 105 | 105.1 | 16 | 363682 | 98.04 | 50.05 | 0.99 | 0.3 | 0.2 | 89.56 | 58.6 | 1.46 | 1.24 | 184 | 0.24 | - | 252.86 | 0.38 | 77.2 | 24.7 | 29.1
15 | 18/08/2025 09:30:30 | 772.07 | 0 | 0 | 73.65 | 1122.9 | 66.9 | 75.12 | 89 | 89 | 19 | 363666 | 98.04 | 50.07 | -0.99 | 0.25 | 0.21 | 90.13 | 57.1 | 1.24 | 1.05 | 196 | 0.19 | - | 254.47 | 0.33 | 76.84 | 24.6 | 31
14 | 18/08/2025 09:15:30 | 775 | 0 | 0 | 56.9 | 1111.4 | 52.22 | 58.04 | 70 | 69.9 | 20 | 363647 | 98.04 | 50.01 | 0.99 | 0.2 | 0.16 | 72.26 | 58.2 | 0.97 | 0.82 | 155 | 0.14 | - | 204.02 | 0.26 | 76.3 | 24.3 | 30.3
13 | 18/08/2025 09:00:30 | 788.4 | 0 | 0 | 81.68 | 1143 | 72.89 | 83.31 | 50 | 50 | 15 | 363627 | 98.04 | 50.08 | 0.99 | 0.14 | 0.23 | 101.13 | 60.1 | 0.69 | 0.59 | 227 | 0.09 | - | 285.51 | 0.19 | 74.3 | 23.9 | 28.6
12 | 18/08/2025 08:45:30 | 777.87 | 0 | 0 | 43.49 | 1121.7 | 39.71 | 44.54 | 35 | 35 | 10 | 363612 | 97.64 | 50.02 | -0.99 | 0.1 | 0.12 | 57.86 | 59 | 0.49 | 0.41 | 111 | 0.05 | - | 163.34 | 0.14 | 72.66 | 23.6 | 25.9
11 | 18/08/2025 08:30:30 | 800.4 | 0 | 0 | 23.75 | 1129 | 21.25 | 23.99 | 25 | 25.1 | 6 | 363602 | 99 | 50.02 | 1 | 0.07 | 0.07 | 30.84 | 59.9 | 0.35 | 0.29 | 35 | 0.03 | - | 87.06 | 0.1 | 69.88 | 23.3 | 23.8
10 | 18/08/2025 08:15:30 | 788.4 | 0 | 0 | 23.32 | 1112.9 | 21.37 | 23.79 | 19 | 19.1 | 6 | 363596 | 98.04 | 49.89 | -0.99 | 0.05 | 0.07 | 31.35 | 60 | 0.26 | 0.22 | 35 | 0.02 | - | 88.51 | 0.08 | 68.77 | 23.2 | 22.9
9 | 18/08/2025 08:00:30 | 774.87 | 0 | 0 | 21.44 | 1116 | 20.68 | 23.09 | 13 | 13.4 | 5 | 363590 | 92.87 | 49.99 | 0.99 | 0.04 | 0.06 | 29.48 | 57.1 | 0.18 | 0.15 | 29 | 0.01 | - | 83.24 | 0.06 | 65.54 | 23 | 22.7
8 | 18/08/2025 07:45:30 | 778 | 0 | 0 | 16.06 | 1099.8 | 14.89 | 16.38 | 8 | 7.7 | 3 | 363585 | 98.04 | 50.02 | 0.99 | 0.02 | 0.05 | 22.06 | 56 | 0.11 | 0.09 | 11 | 0 | - | 62.29 | 0.04 | 64.53 | 22.7 | 22.1
7 | 18/08/2025 07:30:30 | 777.73 | 0 | 0 | 9.05 | 1075.4 | 8.58 | 9.23 | 5 | 5.4 | 2 | 363582 | 98.04 | 50.04 | 1 | 0.01 | 0.03 | 13.69 | 54.9 | 0.07 | 0.06 | 0 | 0 | - | 38.65 | 0.03 | 56.47 | 22.7 | 22
6 | 18/08/2025 07:15:30 | 777.8 | 0 | 0 | 6.92 | 1076.4 | 6.56 | 7.06 | 3 | 3.2 | 2 | 363580 | 98.04 | 49.97 | 1 | 0.01 | 0.02 | 10.95 | 52.1 | 0.04 | 0.04 | 0 | 0 | - | 30.91 | 0.02 | 52.94 | 22.6 | 21.7
5 | 18/08/2025 07:00:30 | 782.13 | 0 | 0 | 4.52 | 1106 | 4.17 | 4.61 | 1 | 1.5 | 1 | 363578 | 98.05 | 50 | 0.99 | 0 | 0.01 | 7.74 | 48.4 | 0.01 | 0.01 | 0 | 0 | - | 21.85 | 0.01 | 35.29 | 22.6 | 21.6
4 | 18/08/2025 06:45:30 | 786.4 | 0 | 0 | 2.64 | 1078.9 | 2.66 | 2.87 | 0 | 0.6 | 0 | 363577 | 91.92 | 49.99 | 0.99 | 0 | 0.01 | 4.97 | 43.7 | 0 | 0 | 0 | 0 | - | 14.03 | 0 | - | 22.6 | 21.4
3 | 18/08/2025 06:30:30 | 788.07 | 0 | 0 | 1.45 | 978.9 | 1.73 | 1.69 | 0 | 0.1 | 0 | 363577 | 85.85 | 49.87 | 0.99 | 0 | 0 | 2.32 | 37.3 | 0 | 0 | 0 | 0 | - | 6.55 | 0 | - | 22.7 | 21.3
2 | 18/08/2025 06:15:30 | 786.33 | 0 | 0 | 0 | 732.6 | 0.58 | 0.42 | 0 | 0 | 0 | 363577 | 0 | 49.77 | 0 | 0 | 0 | 0 | 27.4 | 0 | 0 | 0 | 0 | - | 0 | 0 | - | 22.7 | 21.3
1 | 18/08/2025 06:00:30 | 787.63 | 0 | 0 | 0 | 390.3 | 0 | 0 | 0 | 0 | 0 | 363577 | 0 | 49.98 | 0 | 0 | 0 | 0 | 24.9 | 0 | 0 | 0 | 0 | - | 0 | 0 | - | 22.6 | 21.2
0 | 0 | - | - | - | - | - | - | - | - | - | - | - | - | - | - | - | - | - | - | - | - | - | 51.47 | - | - | 70.08 | - | - | -