## Inverter
No | Date & Time | AC Parameters |  |  |  | DC Parameters |  |  | Day Gen (KWh) | Direct Inv Day Gen (KWh) | Interval Gen (KWh) | Total Gen (KWh) | Efficiency (%) | Frequency (Hz) | Power Factor | Normalize Energy/Specific Yield(KWh/KWp) | AC (Normalized) Power(KW/KWp) | Exp power (DC)(KW) | Int. Temp (°C) | CUF ON AC Capacity(%) | CUF ON DC Capacity(%) | GHI_SENSOR (W/m2) | GHI_SENSOR-INS (KW/m2/Day) | GHI_SENSOR-PR (%) | TILT_SENSOR (W/m2) | TILT_SENSOR-INS (KW/m2/Day) | TILT_SENSOR-PR (%) | AMB_TEMP (°C) | MODULE_SENSOR (°C)
|  | Voltage (V) | Total Current (A) | Average Current (A) | Power (KW) | Voltage (V) | Current (A) | Power (KW)
52 | 18/08/2025 18:45:30 | 767.3 | 0 | 0 | 0 | 790.4 | 0.03 | 1.06 | 858 | 858.2 | 0 | 393031 | 0 | 50.05 | 0 | 2.42 | 0 | 0 | 54.3 | 11.92 | 10.09 | 0 | 2.02 | - | 0 | 2.76 | 87.89 | 24.1 | 23.3
51 | 18/08/2025 18:30:30 | 767.43 | 0 | 0 | 2.39 | 1052.6 | 3.15 | 3.31 | 858 | 858 | 1 | 393031 | 72.12 | 50.06 | 1 | 2.42 | 0.01 | 3.5 | 55.9 | 11.92 | 10.09 | 0 | 2.02 | - | 9.88 | 2.76 | 87.93 | 24.2 | 23.6
50 | 18/08/2025 18:15:30 | 773.3 | 0 | 0 | 6.66 | 1043.5 | 6.51 | 6.79 | 857 | 856.9 | 2 | 393030 | 98.04 | 50.02 | -0.97 | 2.42 | 0.02 | 9.71 | 57 | 11.9 | 10.08 | 0 | 2.02 | - | 27.4 | 2.75 | 87.98 | 24.5 | 24.1
49 | 18/08/2025 18:00:30 | 775.8 | 0 | 0 | 9.14 | 1048.2 | 9.38 | 9.84 | 855 | 854.8 | 3 | 393028 | 92.92 | 49.98 | -0.99 | 2.41 | 0.03 | 12.06 | 58.2 | 11.88 | 10.06 | 0 | 2.02 | - | 34.05 | 2.74 | 88.03 | 24.4 | 24.4
48 | 18/08/2025 17:45:30 | 773.43 | 0 | 0 | 19.39 | 1087.2 | 18.19 | 19.78 | 852 | 851.5 | 6 | 393025 | 98.04 | 49.85 | 0.99 | 2.41 | 0.05 | 24.25 | 59.4 | 11.83 | 10.02 | 24 | 2.02 | - | 68.46 | 2.73 | 88.11 | 24.5 | 24.8
47 | 18/08/2025 17:30:30 | 770.57 | 0 | 0 | 13.67 | 1085.3 | 12.85 | 13.94 | 846 | 846.4 | 1 | 393019 | 98.04 | 49.86 | -0.99 | 2.39 | 0.04 | 17.99 | 55.5 | 11.75 | 9.95 | 7 | 2.01 | - | 50.79 | 2.71 | 88.07 | 24.6 | 24.2
46 | 18/08/2025 17:15:30 | 776.83 | 0 | 0 | 4.69 | 1035.8 | 4.62 | 4.78 | 845 | 844.7 | 4 | 393018 | 98.06 | 49.89 | 1 | 2.39 | 0.01 | 7.47 | 56.2 | 11.74 | 9.94 | 0 | 2.01 | - | 21.09 | 2.71 | 88.19 | 24.6 | 24.9
45 | 18/08/2025 17:00:30 | 782.87 | 0 | 0 | 38.96 | 1115.4 | 35.63 | 39.74 | 841 | 841.2 | 10 | 393014 | 98.04 | 49.98 | -0.99 | 2.37 | 0.11 | 45.49 | 60 | 11.68 | 9.89 | 74 | 2.01 | - | 128.43 | 2.69 | 88.2 | 24.7 | 26.6
44 | 18/08/2025 16:45:30 | 781.57 | 0 | 0 | 23.66 | 1096 | 22.02 | 24.13 | 831 | 831.2 | 7 | 393004 | 98.04 | 49.88 | -0.99 | 2.35 | 0.07 | 29.34 | 56.9 | 11.54 | 9.78 | 28 | 1.99 | - | 82.84 | 2.66 | 88.23 | 24.5 | 25.8
43 | 18/08/2025 16:30:30 | 772.27 | 0 | 0 | 14.35 | 1089.4 | 13.44 | 14.64 | 824 | 823.8 | 11 | 392997 | 98.04 | 49.91 | -0.99 | 2.33 | 0.04 | 18.8 | 56.5 | 11.44 | 9.69 | 0 | 1.98 | - | 53.07 | 2.63 | 88.32 | 25 | 27
42 | 18/08/2025 16:15:30 | 780.8 | 0 | 0 | 58.78 | 1115.2 | 53.42 | 59.58 | 813 | 813.2 | 17 | 392986 | 98.66 | 49.94 | 0.99 | 2.3 | 0.17 | 67.92 | 58.4 | 11.29 | 9.56 | 129 | 1.96 | - | 191.76 | 2.6 | 88.32 | 25.7 | 28.3
41 | 18/08/2025 16:00:30 | 786.03 | 0 | 0 | 88.69 | 1128.7 | 80.15 | 90.46 | 796 | 796.1 | 14 | 392969 | 98.04 | 50.09 | 0.99 | 2.25 | 0.25 | 99.89 | 58.8 | 11.06 | 9.36 | 230 | 1.92 | - | 282.03 | 2.54 | 88.34 | 25.7 | 28.3
40 | 18/08/2025 15:45:30 | 782.1 | 0 | 0 | 52.46 | 1113 | 48.08 | 53.51 | 782 | 781.8 | 14 | 392955 | 98.04 | 50.02 | 0.99 | 2.21 | 0.15 | 59.79 | 57.5 | 10.86 | 9.2 | 109 | 1.88 | - | 168.81 | 2.5 | 88.38 | 25.6 | 28.1
39 | 18/08/2025 15:30:30 | 785.47 | 0 | 0 | 40.07 | 1121.5 | 36.66 | 41.12 | 768 | 768.3 | 14 | 392941 | 97.46 | 50.05 | 0.99 | 2.17 | 0.11 | 47.56 | 59.9 | 10.67 | 9.03 | 77 | 1.86 | - | 134.27 | 2.45 | 88.36 | 25.6 | 27
38 | 18/08/2025 15:15:30 | 791.53 | 0 | 0 | 103.47 | 1139.1 | 92.65 | 105.54 | 754 | 753.5 | 15 | 392927 | 98.04 | 49.98 | -0.99 | 2.13 | 0.29 | 116.42 | 59.3 | 10.47 | 8.87 | 244 | 1.82 | - | 328.67 | 2.41 | 88.48 | 25.7 | 27.6
37 | 18/08/2025 15:00:30 | 784.03 | 0 | 0 | 34.35 | 1109.3 | 31.59 | 35.04 | 739 | 738.7 | 21 | 392912 | 98.04 | 50.07 | 0.99 | 2.09 | 0.1 | 40.47 | 57.5 | 10.26 | 8.69 | 61 | 1.79 | - | 114.25 | 2.36 | 88.48 | 25.6 | 26.7
36 | 18/08/2025 14:45:30 | 777.93 | 0 | 0 | 94.33 | 1118 | 86.06 | 96.22 | 718 | 717.7 | 25 | 392891 | 98.04 | 50.04 | -0.99 | 2.03 | 0.27 | 106.97 | 59.7 | 9.97 | 8.45 | 218 | 1.74 | - | 302.01 | 2.29 | 88.48 | 26.3 | 30.8
35 | 18/08/2025 14:30:30 | 778 | 0 | 0 | 118.09 | 1116.3 | 104.94 | 117.15 | 693 | 692.5 | 36 | 392866 | 100.8 | 49.99 | -0.99 | 1.96 | 0.33 | 129.43 | 58.4 | 9.63 | 8.15 | 300 | 1.68 | - | 365.42 | 2.21 | 88.45 | 26.6 | 33.3
34 | 18/08/2025 14:15:30 | 780.3 | 0 | 0 | 164.57 | 1106.8 | 151.66 | 167.86 | 657 | 657.4 | 42 | 392830 | 98.04 | 50 | -0.99 | 1.85 | 0.46 | 182.84 | 58.1 | 9.13 | 7.73 | 426 | 1.59 | - | 516.21 | 2.1 | 88.24 | 27.2 | 35.9
33 | 18/08/2025 14:00:30 | 783.03 | 0 | 0 | 176.62 | 1132.5 | 159.07 | 180.15 | 615 | 614.5 | 34 | 392788 | 98.04 | 49.99 | 0.99 | 1.74 | 0.5 | 198.12 | 59.2 | 8.54 | 7.23 | 460 | 1.48 | - | 559.34 | 1.97 | 88.32 | 27.2 | 33.9
32 | 18/08/2025 13:45:30 | 775.2 | 0 | 0 | 104.93 | 1110.8 | 94.78 | 105.28 | 581 | 581.1 | 34 | 392754 | 99.66 | 49.89 | 0.99 | 1.64 | 0.3 | 117.62 | 59.1 | 8.07 | 6.83 | 261 | 1.39 | - | 332.09 | 1.86 | 88.14 | 27.4 | 34
31 | 18/08/2025 13:30:30 | 773.9 | 0 | 0 | 111.34 | 1114.7 | 99.82 | 111.27 | 547 | 547.1 | 34 | 392720 | 100.06 | 50.05 | 0.99 | 1.54 | 0.31 | 122.5 | 60 | 7.6 | 6.43 | 250 | 1.31 | - | 345.84 | 1.75 | 88.05 | 27.2 | 34.2
30 | 18/08/2025 13:15:30 | 765.6 | 0 | 0 | 103.47 | 1110 | 95.08 | 105.54 | 513 | 512.6 | 22 | 392686 | 98.04 | 50.08 | -0.99 | 1.45 | 0.29 | 115.99 | 57.9 | 7.12 | 6.03 | 246 | 1.22 | - | 327.47 | 1.64 | 88.04 | 26.8 | 32.2
29 | 18/08/2025 13:00:30 | 780.13 | 0 | 0 | 89.2 | 1097.5 | 81.27 | 89.2 | 491 | 491.1 | 44 | 392664 | 100 | 50.13 | -0.99 | 1.39 | 0.25 | 99.71 | 58.7 | 6.82 | 5.78 | 239 | 1.17 | - | 281.5 | 1.58 | 87.9 | 27.4 | 37.8
28 | 18/08/2025 12:45:30 | 770.83 | 0 | 0 | 98.18 | 1123.2 | 87.56 | 98.35 | 447 | 446.5 | 23 | 392620 | 99.83 | 49.98 | 0.99 | 1.26 | 0.28 | 111.49 | 59.8 | 6.21 | 5.26 | 256 | 1.05 | - | 314.77 | 1.44 | 87.88 | 26.3 | 30.5
27 | 18/08/2025 12:30:30 | 772.7 | 0 | 0 | 187.98 | 1127.2 | 170.1 | 191.74 | 424 | 423.7 | 36 | 392597 | 98.04 | 50.03 | -0.99 | 1.2 | 0.53 | 208.96 | 60.1 | 5.89 | 4.99 | 495 | 1 | - | 589.95 | 1.36 | 87.76 | 26.2 | 31.2
26 | 18/08/2025 12:15:30 | 762.13 | 0 | 0 | 76.22 | 1124.9 | 68.62 | 77.19 | 388 | 387.6 | 20 | 392561 | 98.74 | 50 | -0.99 | 1.1 | 0.22 | 87.58 | 60.1 | 5.39 | 4.56 | 147 | 0.91 | - | 247.26 | 1.25 | 87.7 | 25.8 | 29.2
25 | 18/08/2025 12:00:30 | 773.9 | 0 | 0 | 120.48 | 1113 | 110.41 | 122.89 | 368 | 368.2 | 32 | 392541 | 98.04 | 50.04 | 0.99 | 1.04 | 0.34 | 135.6 | 59.3 | 5.11 | 4.33 | 311 | 0.87 | - | 382.83 | 1.19 | 87.45 | 26.4 | 34.7
24 | 18/08/2025 11:45:30 | 770.63 | 0 | 0 | 110.65 | 1105.9 | 102.06 | 112.86 | 336 | 335.5 | 41 | 392509 | 98.04 | 49.95 | 0.99 | 0.95 | 0.31 | 123.27 | 58 | 4.67 | 3.95 | 279 | 0.78 | - | 348.02 | 1.08 | 87.51 | 26.3 | 35.7
23 | 18/08/2025 11:30:30 | 777.83 | 0 | 0 | 205.24 | 1124.7 | 183.3 | 206.16 | 295 | 294.7 | 48 | 392468 | 99.55 | 49.93 | -0.99 | 0.83 | 0.58 | 228.39 | 61.2 | 4.1 | 3.47 | 530 | 0.68 | - | 644.8 | 0.96 | 87.12 | 25.7 | 34.5
22 | 18/08/2025 11:15:30 | 773.23 | 0 | 0 | 97.07 | 1152.2 | 84.44 | 97.3 | 247 | 246.5 | 17 | 392420 | 99.77 | 49.93 | -0.99 | 0.7 | 0.27 | 110.82 | 57.8 | 3.43 | 2.91 | 255 | 0.55 | - | 312.87 | 0.8 | 86.84 | 24.8 | 26.2
21 | 18/08/2025 11:00:30 | 775.47 | 0 | 0 | 83.82 | 1115.9 | 76.62 | 85.5 | 230 | 230 | 22 | 392403 | 98.04 | 49.96 | 0.99 | 0.65 | 0.24 | 94.3 | 58.8 | 3.19 | 2.71 | 207 | 0.51 | - | 266.24 | 0.75 | 86.81 | 25.4 | 30.5
20 | 18/08/2025 10:45:30 | 778.2 | 0 | 0 | 66.73 | 1106.3 | 61.52 | 68.06 | 208 | 208.4 | 33 | 392381 | 98.04 | 49.98 | 0.99 | 0.59 | 0.19 | 75.64 | 56.6 | 2.89 | 2.45 | 164 | 0.46 | - | 213.56 | 0.68 | 86.36 | 25.7 | 33.2
19 | 18/08/2025 10:30:30 | 782.2 | 0 | 0 | 122.53 | 1132.5 | 109.29 | 123.77 | 175 | 174.9 | 21 | 392348 | 99 | 50 | -0.99 | 0.49 | 0.35 | 135.96 | 58.5 | 2.43 | 2.06 | 285 | 0.37 | - | 383.86 | 0.58 | 85.93 | 25.2 | 30
18 | 18/08/2025 10:15:30 | 781.37 | 0 | 0 | 71.69 | 1113.3 | 64.24 | 71.52 | 154 | 154.4 | 22 | 392327 | 100.24 | 50.02 | -0.99 | 0.43 | 0.2 | 83.11 | 58.6 | 2.14 | 1.81 | 164 | 0.33 | - | 234.63 | 0.51 | 85.25 | 25.1 | 29.6
17 | 18/08/2025 10:00:30 | 775.67 | 0 | 0 | 96.64 | 1125.5 | 86.11 | 96.92 | 132 | 132.3 | 17 | 392305 | 99.71 | 50.04 | -0.99 | 0.37 | 0.27 | 108.64 | 57.4 | 1.83 | 1.55 | 218 | 0.28 | - | 306.71 | 0.44 | 84.89 | 24.8 | 29.1
16 | 18/08/2025 09:45:30 | 767.3 | 0 | 0 | 78.44 | 1126.2 | 71.04 | 80.01 | 115 | 114.8 | 18 | 392288 | 98.04 | 50.05 | 0.99 | 0.32 | 0.22 | 89.56 | 58.8 | 1.6 | 1.35 | 184 | 0.24 | - | 252.86 | 0.38 | 84.55 | 24.7 | 29.1
15 | 18/08/2025 09:30:30 | 772.5 | 0 | 0 | 80.23 | 1133.8 | 72.18 | 81.83 | 97 | 97.2 | 21 | 392270 | 98.04 | 50.07 | -0.99 | 0.27 | 0.23 | 90.13 | 59.7 | 1.35 | 1.14 | 196 | 0.19 | - | 254.47 | 0.33 | 83.75 | 24.6 | 31
14 | 18/08/2025 09:15:30 | 775.07 | 0 | 0 | 62.29 | 1114.5 | 57.01 | 63.53 | 76 | 76.3 | 21 | 392249 | 98.04 | 50.01 | -0.99 | 0.21 | 0.18 | 72.26 | 58.8 | 1.06 | 0.89 | 155 | 0.14 | - | 204.02 | 0.26 | 82.84 | 24.3 | 30.3
13 | 18/08/2025 09:00:30 | 789.4 | 0 | 0 | 89.2 | 1140.7 | 78.72 | 89.8 | 55 | 54.6 | 17 | 392228 | 99.33 | 50.08 | -0.99 | 0.16 | 0.25 | 101.13 | 57.4 | 0.76 | 0.65 | 227 | 0.09 | - | 285.51 | 0.19 | 81.73 | 23.9 | 28.6
12 | 18/08/2025 08:45:30 | 778.6 | 0 | 0 | 48.27 | 1110 | 44.36 | 49.23 | 38 | 38.1 | 11 | 392211 | 98.04 | 50.02 | 0.99 | 0.11 | 0.14 | 57.86 | 57.3 | 0.53 | 0.45 | 111 | 0.05 | - | 163.34 | 0.14 | 78.89 | 23.6 | 25.9
11 | 18/08/2025 08:30:30 | 800.67 | 0 | 0 | 25.12 | 1108.3 | 23.38 | 25.91 | 27 | 27.4 | 6 | 392200 | 96.96 | 50.02 | -0.99 | 0.08 | 0.07 | 30.84 | 56.5 | 0.38 | 0.32 | 35 | 0.03 | - | 87.06 | 0.1 | 75.47 | 23.3 | 23.8
10 | 18/08/2025 08:15:30 | 787.73 | 0 | 0 | 25.37 | 1112.5 | 23.59 | 26.25 | 21 | 20.8 | 6 | 392194 | 96.65 | 49.89 | 1 | 0.06 | 0.07 | 31.35 | 59.1 | 0.29 | 0.25 | 35 | 0.02 | - | 88.51 | 0.08 | 76.01 | 23.2 | 22.9
9 | 18/08/2025 08:00:30 | 776.33 | 0 | 0 | 24.6 | 1118 | 22.2 | 24.82 | 15 | 14.6 | 7 | 392188 | 99.1 | 49.99 | -0.99 | 0.04 | 0.07 | 29.48 | 57.9 | 0.21 | 0.18 | 29 | 0.01 | - | 83.24 | 0.06 | 75.62 | 23 | 22.7
8 | 18/08/2025 07:45:30 | 778.13 | 0 | 0 | 17.94 | 1102.5 | 17.04 | 18.78 | 8 | 8.4 | 2 | 392181 | 95.52 | 50.01 | 0.99 | 0.02 | 0.05 | 22.06 | 56.1 | 0.11 | 0.09 | 11 | 0 | - | 62.29 | 0.04 | 64.53 | 22.7 | 22.1
7 | 18/08/2025 07:30:30 | 777.4 | 0 | 0 | 9.74 | 1074.7 | 9.24 | 9.93 | 6 | 5.9 | 2 | 392179 | 98.05 | 50.04 | 1 | 0.02 | 0.03 | 13.69 | 56.1 | 0.08 | 0.07 | 0 | 0 | - | 38.65 | 0.03 | 67.76 | 22.7 | 22
6 | 18/08/2025 07:15:30 | 778.1 | 0 | 0 | 7.94 | 1032.5 | 7.84 | 8.1 | 4 | 3.5 | 2 | 392177 | 98.05 | 49.97 | 1 | 0.01 | 0.02 | 10.95 | 53.1 | 0.06 | 0.05 | 0 | 0 | - | 30.91 | 0.02 | 70.58 | 22.6 | 21.7
5 | 18/08/2025 07:00:30 | 783.4 | 0 | 0 | 5.04 | 1042.1 | 4.93 | 5.14 | 2 | 1.6 | 1 | 392175 | 98.05 | 50 | 1 | 0.01 | 0.01 | 7.74 | 49.3 | 0.03 | 0.02 | 0 | 0 | - | 21.85 | 0.01 | 70.58 | 22.6 | 21.6
4 | 18/08/2025 06:45:30 | 788.4 | 0 | 0 | 2.73 | 1061.4 | 2.86 | 3.04 | 1 | 0.7 | 1 | 392174 | 89.8 | 49.99 | -0.99 | 0 | 0.01 | 4.97 | 44.3 | 0.01 | 0.01 | 0 | 0 | - | 14.03 | 0 | 70.58 | 22.6 | 21.4
3 | 18/08/2025 06:30:30 | 788.8 | 0 | 0 | 1.62 | 978.9 | 2.41 | 2.36 | 0 | 0.1 | 0 | 392173 | 68.67 | 49.87 | 0.99 | 0 | 0 | 2.32 | 37.6 | 0 | 0 | 0 | 0 | - | 6.55 | 0 | - | 22.7 | 21.3
2 | 18/08/2025 06:15:30 | 787.77 | 0 | 0 | 0 | 665.7 | 0.88 | 0.58 | 0 | 0 | 0 | 392173 | 0 | 49.77 | 0 | 0 | 0 | 0 | 28.1 | 0 | 0 | 0 | 0 | - | 0 | 0 | - | 22.7 | 21.3
1 | 18/08/2025 06:00:30 | 788.03 | 0 | 0 | 0 | 408.2 | 0 | 0 | 0 | 0 | 0 | 392173 | 0 | 49.98 | 0 | 0 | 0 | 0 | 24.9 | 0 | 0 | 0 | 0 | - | 0 | 0 | - | 22.6 | 21.2
0 | 0 | - | - | - | - | - | - | - | - | - | - | - | - | - | - | - | - | - | - | - | - | - | 51.47 | - | - | 70.08 | - | - | -