## Inverter
No | Date & Time | AC Parameters |  |  |  | DC Parameters |  |  | Day Gen (KWh) | Direct Inv Day Gen (KWh) | Interval Gen (KWh) | Total Gen (KWh) | Efficiency (%) | Frequency (Hz) | Power Factor | Normalize Energy/Specific Yield(KWh/KWp) | AC (Normalized) Power(KW/KWp) | Exp power (DC)(KW) | Int. Temp (°C) | CUF ON AC Capacity(%) | CUF ON DC Capacity(%) | GHI_SENSOR (W/m2) | GHI_SENSOR-INS (KW/m2/Day) | GHI_SENSOR-PR (%) | TILT_SENSOR (W/m2) | TILT_SENSOR-INS (KW/m2/Day) | TILT_SENSOR-PR (%) | AMB_TEMP (°C) | MODULE_SENSOR (°C)
|  | Voltage (V) | Total Current (A) | Average Current (A) | Power (KW) | Voltage (V) | Current (A) | Power (KW)
52 | 18/08/2025 18:45:30 | 766.27 | 0 | 0 | 0 | 943.2 | 1.04 | 0.98 | 858 | 857.6 | 1 | 381835 | 0 | 50.05 | 0 | 2.42 | 0 | 0 | 55.2 | 11.92 | 10.09 | 0 | 2.02 | - | 0 | 2.76 | 87.89 | 24.1 | 23.3
51 | 18/08/2025 18:30:30 | 763.8 | 0 | 0 | 2.56 | 1056.6 | 2.99 | 3.16 | 857 | 857.4 | 1 | 381834 | 81.09 | 50.07 | 0.98 | 2.42 | 0.01 | 3.5 | 56.4 | 11.9 | 10.08 | 0 | 2.02 | - | 9.88 | 2.76 | 87.82 | 24.2 | 23.6
50 | 18/08/2025 18:15:30 | 770.43 | 0 | 0 | 7 | 1045.3 | 6.83 | 7.14 | 856 | 856.2 | 2 | 381833 | 98.04 | 50.03 | -0.99 | 2.42 | 0.02 | 9.71 | 57 | 11.89 | 10.07 | 0 | 2.02 | - | 27.4 | 2.75 | 87.88 | 24.5 | 24.1
49 | 18/08/2025 18:00:30 | 771.53 | 0 | 0 | 8.63 | 1057.7 | 8.32 | 8.8 | 854 | 854.2 | 3 | 381831 | 98.05 | 49.97 | 1 | 2.41 | 0.02 | 12.06 | 57 | 11.86 | 10.05 | 0 | 2.02 | - | 34.05 | 2.74 | 87.93 | 24.4 | 24.4
48 | 18/08/2025 17:45:30 | 771.1 | 0 | 0 | 19.48 | 1090.7 | 18.22 | 19.87 | 851 | 850.8 | 5 | 381828 | 98.04 | 49.84 | 0.99 | 2.4 | 0.05 | 24.25 | 56.3 | 11.82 | 10.01 | 24 | 2.02 | - | 68.46 | 2.73 | 88.01 | 24.5 | 24.8
47 | 18/08/2025 17:30:30 | 769.23 | 0 | 0 | 13.15 | 1101.3 | 12.49 | 13.76 | 846 | 845.7 | 2 | 381823 | 95.59 | 49.86 | 1 | 2.39 | 0.04 | 17.99 | 56.1 | 11.75 | 9.95 | 7 | 2.01 | - | 50.79 | 2.71 | 88.07 | 24.6 | 24.2
46 | 18/08/2025 17:15:30 | 773.1 | 0 | 0 | 4.61 | 1038.7 | 4.53 | 4.7 | 844 | 844 | 4 | 381821 | 98.04 | 49.91 | 1 | 2.38 | 0.01 | 7.47 | 56.2 | 11.72 | 9.93 | 0 | 2.01 | - | 21.09 | 2.71 | 88.09 | 24.6 | 24.9
45 | 18/08/2025 17:00:30 | 779.63 | 0 | 0 | 38.87 | 1108.2 | 35.78 | 39.65 | 840 | 840.4 | 9 | 381817 | 98.04 | 49.98 | -0.99 | 2.37 | 0.11 | 45.49 | 59.7 | 11.67 | 9.88 | 74 | 2.01 | - | 128.43 | 2.69 | 88.1 | 24.7 | 26.6
44 | 18/08/2025 16:45:30 | 778.5 | 0 | 0 | 23.07 | 1101.9 | 21.36 | 23.53 | 831 | 830.6 | 8 | 381808 | 98.04 | 49.87 | -0.99 | 2.35 | 0.07 | 29.34 | 57 | 11.54 | 9.78 | 28 | 1.99 | - | 82.84 | 2.66 | 88.23 | 24.5 | 25.8
43 | 18/08/2025 16:30:30 | 769.5 | 0 | 0 | 13.75 | 1078.8 | 13.46 | 14.52 | 823 | 823.3 | 10 | 381800 | 94.7 | 49.93 | 0.99 | 2.32 | 0.04 | 18.8 | 56.5 | 11.43 | 9.68 | 0 | 1.98 | - | 53.07 | 2.63 | 88.21 | 25 | 27
42 | 18/08/2025 16:15:30 | 777.2 | 0 | 0 | 59.13 | 1114.9 | 53.16 | 59.26 | 813 | 812.6 | 18 | 381790 | 99.78 | 49.94 | 0.99 | 2.3 | 0.17 | 67.92 | 59 | 11.29 | 9.56 | 129 | 1.96 | - | 191.76 | 2.6 | 88.32 | 25.7 | 28.3
41 | 18/08/2025 16:00:30 | 781.17 | 0 | 0 | 88.61 | 1125.4 | 79.19 | 89.12 | 795 | 795.4 | 14 | 381772 | 99.43 | 50.08 | 0.99 | 2.24 | 0.25 | 99.89 | 57.7 | 11.04 | 9.35 | 230 | 1.92 | - | 282.03 | 2.54 | 88.23 | 25.7 | 28.3
40 | 18/08/2025 15:45:30 | 778.17 | 0 | 0 | 52.97 | 1118.9 | 48.29 | 54.03 | 781 | 781.2 | 13 | 381758 | 98.04 | 50.02 | 0.99 | 2.2 | 0.15 | 59.79 | 59.1 | 10.85 | 9.19 | 109 | 1.88 | - | 168.81 | 2.5 | 88.27 | 25.6 | 28.1
39 | 18/08/2025 15:30:30 | 781.17 | 0 | 0 | 38.28 | 1112.3 | 35.1 | 39.05 | 768 | 767.8 | 15 | 381745 | 98.04 | 50.04 | 0.99 | 2.17 | 0.11 | 47.56 | 57.9 | 10.67 | 9.03 | 77 | 1.86 | - | 134.27 | 2.45 | 88.36 | 25.6 | 27
38 | 18/08/2025 15:15:30 | 787.03 | 0 | 0 | 101.68 | 1165 | 88.32 | 102.89 | 753 | 753 | 15 | 381730 | 98.83 | 49.98 | 0.99 | 2.13 | 0.29 | 116.42 | 59.6 | 10.46 | 8.86 | 244 | 1.82 | - | 328.67 | 2.41 | 88.36 | 25.7 | 27.6
37 | 18/08/2025 15:00:30 | 779.77 | 0 | 0 | 34.26 | 1117.1 | 31.28 | 34.95 | 738 | 738.4 | 21 | 381715 | 98.04 | 50.06 | -0.99 | 2.08 | 0.1 | 40.47 | 58.4 | 10.25 | 8.68 | 61 | 1.79 | - | 114.25 | 2.36 | 88.36 | 25.6 | 26.7
36 | 18/08/2025 14:45:30 | 772.97 | 0 | 0 | 91.68 | 1125 | 81.98 | 92.23 | 717 | 717.4 | 25 | 381694 | 99.41 | 50.05 | 0.99 | 2.02 | 0.26 | 106.97 | 58.9 | 9.96 | 8.43 | 218 | 1.74 | - | 302.01 | 2.29 | 88.36 | 26.3 | 30.8
35 | 18/08/2025 14:30:30 | 773.27 | 0 | 0 | 119.71 | 1129.8 | 108.08 | 122.1 | 692 | 692 | 35 | 381669 | 98.04 | 50 | -0.99 | 1.95 | 0.34 | 129.43 | 59.2 | 9.61 | 8.14 | 300 | 1.68 | - | 365.42 | 2.21 | 88.32 | 26.6 | 33.3
34 | 18/08/2025 14:15:30 | 774.67 | 0 | 0 | 165.68 | 1109.7 | 152.29 | 168.99 | 657 | 657 | 43 | 381634 | 98.04 | 50.01 | -0.99 | 1.85 | 0.47 | 182.84 | 59.7 | 9.13 | 7.73 | 426 | 1.59 | - | 516.21 | 2.1 | 88.24 | 27.2 | 35.9
33 | 18/08/2025 14:00:30 | 777 | 0 | 0 | 177.73 | 1128.1 | 157.81 | 178.03 | 614 | 614.1 | 33 | 381591 | 99.83 | 49.99 | 0.99 | 1.73 | 0.5 | 198.12 | 60.6 | 8.53 | 7.22 | 460 | 1.48 | - | 559.34 | 1.97 | 88.17 | 27.2 | 33.9
32 | 18/08/2025 13:45:30 | 771.3 | 0 | 0 | 106.89 | 1115.4 | 95.52 | 106.54 | 581 | 580.6 | 34 | 381558 | 100.33 | 49.9 | 0.99 | 1.64 | 0.3 | 117.62 | 59.5 | 8.07 | 6.83 | 261 | 1.39 | - | 332.09 | 1.86 | 88.14 | 27.4 | 34
31 | 18/08/2025 13:30:30 | 768.13 | 0 | 0 | 110.82 | 1112.5 | 99.71 | 110.93 | 547 | 546.7 | 35 | 381524 | 99.9 | 50.05 | 0.99 | 1.54 | 0.31 | 122.5 | 58.8 | 7.6 | 6.43 | 250 | 1.31 | - | 345.84 | 1.75 | 88.05 | 27.2 | 34.2
30 | 18/08/2025 13:15:30 | 760.87 | 0 | 0 | 102.96 | 1124.8 | 91.65 | 103.09 | 512 | 512.3 | 21 | 381489 | 99.87 | 50.08 | -0.99 | 1.45 | 0.29 | 115.99 | 58.6 | 7.11 | 6.02 | 246 | 1.22 | - | 327.47 | 1.64 | 87.87 | 26.8 | 32.2
29 | 18/08/2025 13:00:30 | 774.93 | 0 | 0 | 92.79 | 1089.6 | 86.86 | 94.64 | 491 | 491 | 45 | 381468 | 98.04 | 50.12 | -0.99 | 1.39 | 0.26 | 99.71 | 58.3 | 6.82 | 5.78 | 239 | 1.17 | - | 281.5 | 1.58 | 87.9 | 27.4 | 37.8
28 | 18/08/2025 12:45:30 | 766.7 | 0 | 0 | 96.55 | 1121.1 | 87.84 | 98.48 | 446 | 446.2 | 23 | 381423 | 98.04 | 49.97 | -0.99 | 1.26 | 0.27 | 111.49 | 58.7 | 6.19 | 5.25 | 256 | 1.05 | - | 314.77 | 1.44 | 87.69 | 26.3 | 30.5
27 | 18/08/2025 12:30:30 | 766.03 | 0 | 0 | 189.35 | 1137.2 | 169.84 | 193.14 | 423 | 423.3 | 36 | 381400 | 98.04 | 50.02 | 0.99 | 1.19 | 0.53 | 208.96 | 61.9 | 5.88 | 4.98 | 495 | 1 | - | 589.95 | 1.36 | 87.55 | 26.2 | 31.2
26 | 18/08/2025 12:15:30 | 758.2 | 0 | 0 | 73.57 | 1117.6 | 66.47 | 74.29 | 387 | 387.4 | 19 | 381364 | 99.03 | 49.99 | -0.99 | 1.09 | 0.21 | 87.58 | 58.7 | 5.38 | 4.55 | 147 | 0.91 | - | 247.26 | 1.25 | 87.48 | 25.8 | 29.2
25 | 18/08/2025 12:00:30 | 770.07 | 0 | 0 | 121.08 | 1119.4 | 110.33 | 123.5 | 368 | 368.2 | 33 | 381345 | 98.04 | 50.04 | -0.99 | 1.04 | 0.34 | 135.6 | 58.3 | 5.11 | 4.33 | 311 | 0.87 | - | 382.83 | 1.19 | 87.45 | 26.4 | 34.7
24 | 18/08/2025 11:45:30 | 766.1 | 0 | 0 | 112.36 | 1107.2 | 101.39 | 112.26 | 335 | 335.5 | 41 | 381312 | 100.09 | 49.94 | -0.99 | 0.95 | 0.32 | 123.27 | 59.8 | 4.65 | 3.94 | 279 | 0.78 | - | 348.02 | 1.08 | 87.25 | 26.3 | 35.7
23 | 18/08/2025 11:30:30 | 769.87 | 0 | 0 | 205.76 | 1128 | 182.68 | 206.06 | 294 | 294.5 | 48 | 381271 | 99.85 | 49.93 | 0.99 | 0.83 | 0.58 | 228.39 | 63.7 | 4.08 | 3.46 | 530 | 0.68 | - | 644.8 | 0.96 | 86.82 | 25.7 | 34.5
22 | 18/08/2025 11:15:30 | 769.1 | 0 | 0 | 101 | 1147.6 | 88.31 | 101.35 | 246 | 246.4 | 17 | 381223 | 99.65 | 49.92 | -0.99 | 0.69 | 0.29 | 110.82 | 59.9 | 3.42 | 2.89 | 255 | 0.55 | - | 312.87 | 0.8 | 86.49 | 24.8 | 26.2
21 | 18/08/2025 11:00:30 | 770.93 | 0 | 0 | 84.5 | 1126.4 | 75.16 | 84.67 | 229 | 229.5 | 21 | 381206 | 99.81 | 49.95 | 1 | 0.65 | 0.24 | 94.3 | 58.7 | 3.18 | 2.69 | 207 | 0.51 | - | 266.24 | 0.75 | 86.43 | 25.4 | 30.5
20 | 18/08/2025 10:45:30 | 775.1 | 0 | 0 | 69.12 | 1113.9 | 61.95 | 69.01 | 208 | 208 | 33 | 381185 | 100.17 | 49.98 | 0.99 | 0.59 | 0.2 | 75.64 | 57.5 | 2.89 | 2.45 | 164 | 0.46 | - | 213.56 | 0.68 | 86.36 | 25.7 | 33.2
19 | 18/08/2025 10:30:30 | 777.3 | 0 | 0 | 121.33 | 1135.8 | 108.96 | 123.76 | 175 | 174.6 | 21 | 381152 | 98.04 | 50 | 1 | 0.49 | 0.34 | 135.96 | 58.1 | 2.43 | 2.06 | 285 | 0.37 | - | 383.86 | 0.58 | 85.93 | 25.2 | 30
18 | 18/08/2025 10:15:30 | 776.87 | 0 | 0 | 71.69 | 1116.7 | 64.39 | 71.9 | 154 | 154.3 | 22 | 381131 | 99.71 | 50.02 | 0.99 | 0.43 | 0.2 | 83.11 | 57.8 | 2.14 | 1.81 | 164 | 0.33 | - | 234.63 | 0.51 | 85.25 | 25.1 | 29.6
17 | 18/08/2025 10:00:30 | 771.5 | 0 | 0 | 96.47 | 1133 | 86.85 | 98.4 | 132 | 132.2 | 17 | 381109 | 98.04 | 50.04 | 0.99 | 0.37 | 0.27 | 108.64 | 57.6 | 1.83 | 1.55 | 218 | 0.28 | - | 306.71 | 0.44 | 84.89 | 24.8 | 29.1
16 | 18/08/2025 09:45:30 | 763.33 | 0 | 0 | 78.52 | 1128.1 | 70.37 | 79.38 | 115 | 115 | 18 | 381092 | 98.92 | 50.06 | 0.99 | 0.32 | 0.22 | 89.56 | 58.3 | 1.6 | 1.35 | 184 | 0.24 | - | 252.86 | 0.38 | 84.55 | 24.7 | 29.1
15 | 18/08/2025 09:30:30 | 767.37 | 0 | 0 | 81.43 | 1121.8 | 72.86 | 81.74 | 97 | 97.2 | 21 | 381074 | 99.62 | 50.06 | -0.99 | 0.27 | 0.23 | 90.13 | 58 | 1.35 | 1.14 | 196 | 0.19 | - | 254.47 | 0.33 | 83.75 | 24.6 | 31
14 | 18/08/2025 09:15:30 | 773 | 0 | 0 | 63.23 | 1110.4 | 57.05 | 63.35 | 76 | 76.4 | 22 | 381053 | 99.81 | 50.01 | 0.99 | 0.21 | 0.18 | 72.26 | 57.4 | 1.06 | 0.89 | 155 | 0.14 | - | 204.02 | 0.26 | 82.84 | 24.3 | 30.3
13 | 18/08/2025 09:00:30 | 784.97 | 0 | 0 | 88.95 | 1134.5 | 79.97 | 90.73 | 54 | 54.5 | 16 | 381031 | 98.04 | 50.08 | 0.99 | 0.15 | 0.25 | 101.13 | 57.9 | 0.75 | 0.64 | 227 | 0.09 | - | 285.51 | 0.19 | 80.24 | 23.9 | 28.6
12 | 18/08/2025 08:45:30 | 773.97 | 0 | 0 | 48.44 | 1115.2 | 44.3 | 49.41 | 38 | 38.1 | 11 | 381015 | 98.04 | 50.02 | -0.99 | 0.11 | 0.14 | 57.86 | 57.7 | 0.53 | 0.45 | 111 | 0.05 | - | 163.34 | 0.14 | 78.89 | 23.6 | 25.9
11 | 18/08/2025 08:30:30 | 796.27 | 0 | 0 | 24.78 | 1115.6 | 22.66 | 25.27 | 27 | 27.4 | 6 | 381004 | 98.04 | 50.02 | 0.99 | 0.08 | 0.07 | 30.84 | 56.5 | 0.38 | 0.32 | 35 | 0.03 | - | 87.06 | 0.1 | 75.47 | 23.3 | 23.8
10 | 18/08/2025 08:15:30 | 785.77 | 0 | 0 | 25.12 | 1127.8 | 23.24 | 26.21 | 21 | 20.7 | 6 | 380998 | 95.84 | 49.89 | -0.99 | 0.06 | 0.07 | 31.35 | 59.6 | 0.29 | 0.25 | 35 | 0.02 | - | 88.51 | 0.08 | 76.01 | 23.2 | 22.9
9 | 18/08/2025 08:00:30 | 773.33 | 0 | 0 | 23.58 | 1114.9 | 22.68 | 25.29 | 15 | 14.6 | 7 | 380992 | 93.23 | 50 | 0.99 | 0.04 | 0.07 | 29.48 | 58.4 | 0.21 | 0.18 | 29 | 0.01 | - | 83.24 | 0.06 | 75.62 | 23 | 22.7
8 | 18/08/2025 07:45:30 | 777.13 | 0 | 0 | 16.66 | 1095.3 | 15.51 | 16.99 | 8 | 8.4 | 2 | 380985 | 98.04 | 50.01 | -0.99 | 0.02 | 0.05 | 22.06 | 56.6 | 0.11 | 0.09 | 11 | 0 | - | 62.29 | 0.04 | 64.53 | 22.7 | 22.1
7 | 18/08/2025 07:30:30 | 774.3 | 0 | 0 | 10.42 | 1085 | 9.79 | 10.63 | 6 | 5.9 | 3 | 380983 | 98.04 | 50.03 | 1 | 0.02 | 0.03 | 13.69 | 56 | 0.08 | 0.07 | 0 | 0 | - | 38.65 | 0.03 | 67.76 | 22.7 | 22
6 | 18/08/2025 07:15:30 | 773.13 | 0 | 0 | 7.43 | 1056.7 | 7.68 | 8.12 | 3 | 3.5 | 1 | 380980 | 91.54 | 49.97 | 1 | 0.01 | 0.02 | 10.95 | 52.9 | 0.04 | 0.04 | 0 | 0 | - | 30.91 | 0.02 | 52.94 | 22.6 | 21.7
5 | 18/08/2025 07:00:30 | 780.8 | 0 | 0 | 4.78 | 1027.5 | 4.75 | 4.88 | 2 | 1.6 | 1 | 380979 | 98.05 | 49.98 | 1 | 0.01 | 0.01 | 7.74 | 49 | 0.03 | 0.02 | 0 | 0 | - | 21.85 | 0.01 | 70.58 | 22.6 | 21.6
4 | 18/08/2025 06:45:30 | 782.2 | 0 | 0 | 2.9 | 1045.8 | 2.83 | 2.96 | 1 | 0.7 | 1 | 380978 | 98.04 | 49.98 | -0.99 | 0 | 0.01 | 4.97 | 44.4 | 0.01 | 0.01 | 0 | 0 | - | 14.03 | 0 | 70.58 | 22.6 | 21.4
3 | 18/08/2025 06:30:30 | 788.23 | 0 | 0 | 1.7 | 1009.3 | 1.72 | 1.73 | 0 | 0.1 | 0 | 380977 | 98.04 | 49.86 | -0.97 | 0 | 0 | 2.32 | 37.7 | 0 | 0 | 0 | 0 | - | 6.55 | 0 | - | 22.7 | 21.3
2 | 18/08/2025 06:15:30 | 784.23 | 0 | 0 | 0 | 661.6 | 0.81 | 0.54 | 0 | 0 | 0 | 380977 | 0 | 49.76 | 0 | 0 | 0 | 0 | 27.8 | 0 | 0 | 0 | 0 | - | 0 | 0 | - | 22.7 | 21.3
1 | 18/08/2025 06:00:30 | 786.4 | 0 | 0 | 0 | 416.7 | 0 | 0 | 0 | 0 | 0 | 380977 | 0 | 49.97 | 0 | 0 | 0 | 0 | 25.5 | 0 | 0 | 0 | 0 | - | 0 | 0 | - | 22.6 | 21.2
0 | 0 | - | - | - | - | - | - | - | - | - | - | - | - | - | - | - | - | - | - | - | - | - | 51.47 | - | - | 70.08 | - | - | -