## Inverter
No | Date & Time | AC Parameters |  |  |  | DC Parameters |  |  | Day Gen (KWh) | Direct Inv Day Gen (KWh) | Interval Gen (KWh) | Total Gen (KWh) | Efficiency (%) | Frequency (Hz) | Power Factor | Normalize Energy/Specific Yield(KWh/KWp) | AC (Normalized) Power(KW/KWp) | Exp power (DC)(KW) | Int. Temp (°C) | CUF ON AC Capacity(%) | CUF ON DC Capacity(%) | GHI_SENSOR (W/m2) | GHI_SENSOR-INS (KW/m2/Day) | GHI_SENSOR-PR (%) | TILT_SENSOR (W/m2) | TILT_SENSOR-INS (KW/m2/Day) | TILT_SENSOR-PR (%) | AMB_TEMP (°C) | MODULE_SENSOR (°C)
|  | Voltage (V) | Total Current (A) | Average Current (A) | Power (KW) | Voltage (V) | Current (A) | Power (KW)
52 | 19/08/2025 18:45:30 | 777.27 | 0 | 0 | 0 | 929.4 | 0 | 0 | 630 | 630 | 0 | 349174 | 0 | 50.03 | 0 | 1.86 | 0 | 0 | 54.2 | 8.75 | 7.75 | 0 | 1.4 | - | 0 | 2.13 | 87.34 | 23.3 | 21.4
51 | 19/08/2025 18:30:30 | 761.07 | 0 | 0 | 0.59 | 888 | 0.78 | 0.69 | 630 | 630 | 1 | 349174 | 85.14 | 50.03 | 1 | 1.86 | 0 | 0.77 | 54.3 | 8.75 | 7.75 | 0 | 1.4 | - | 2.28 | 2.13 | 87.34 | 23.6 | 21.6
50 | 19/08/2025 18:15:30 | 768.63 | 0 | 0 | 2.9 | 1020.7 | 2.37 | 2.42 | 629 | 629.6 | 1 | 349173 | 119.88 | 50.07 | 1 | 1.86 | 0.01 | 5.09 | 54.3 | 8.74 | 7.74 | 0 | 1.4 | - | 15.01 | 2.13 | 87.24 | 23.8 | 21.8
49 | 19/08/2025 18:00:30 | 772.07 | 0 | 0 | 5.55 | 1033.3 | 5.29 | 5.46 | 628 | 628.5 | 1 | 349172 | 101.59 | 50.13 | -0.99 | 1.85 | 0.02 | 8.47 | 54.6 | 8.72 | 7.72 | 0 | 1.4 | - | 25 | 2.12 | 87.35 | 24.1 | 23.4
48 | 19/08/2025 17:45:30 | 772.73 | 0 | 0 | 7.6 | 1036.7 | 7.48 | 7.75 | 627 | 627 | 3 | 349171 | 98.04 | 50.04 | 1 | 1.85 | 0.02 | 10.87 | 56.6 | 8.71 | 7.71 | 0 | 1.4 | - | 32.07 | 2.12 | 87.46 | 24.1 | 23.6
47 | 19/08/2025 17:30:30 | 777.93 | 0 | 0 | 12.47 | 1091 | 11.66 | 12.72 | 624 | 624.4 | 4 | 349168 | 98.04 | 49.98 | 1 | 1.84 | 0.04 | 17.35 | 58.1 | 8.67 | 7.67 | 0 | 1.4 | - | 51.2 | 2.11 | 87.45 | 24.1 | 24
46 | 19/08/2025 17:15:30 | 761.73 | 0 | 0 | 19.31 | 1096.9 | 17.67 | 19.38 | 620 | 620.3 | 5 | 349164 | 99.64 | 50.02 | -0.99 | 1.83 | 0.06 | 24.31 | 57.7 | 8.61 | 7.62 | 21 | 1.4 | - | 71.76 | 2.09 | 87.56 | 24 | 23.1
45 | 19/08/2025 17:00:30 | 763.67 | 0 | 0 | 22.64 | 1117.1 | 20.67 | 23.09 | 615 | 615.3 | 5 | 349159 | 98.04 | 50.06 | 0.99 | 1.82 | 0.07 | 28.08 | 59.6 | 8.54 | 7.56 | 25 | 1.4 | - | 82.89 | 2.07 | 87.61 | 24 | 23
44 | 19/08/2025 16:45:30 | 786.77 | 0 | 0 | 18.2 | 1115.8 | 15.78 | 17.61 | 610 | 609.7 | 10 | 349154 | 103.35 | 50.04 | -0.99 | 1.8 | 0.05 | 21.79 | 56.1 | 8.47 | 7.5 | 9 | 1.39 | - | 64.31 | 2.05 | 87.79 | 24.2 | 23.8
43 | 19/08/2025 16:30:30 | 791.03 | 0 | 0 | 34.69 | 1127.8 | 31.37 | 35.38 | 600 | 600.6 | 11 | 349144 | 98.04 | 50 | -0.99 | 1.77 | 0.1 | 42.35 | 58.9 | 8.33 | 7.38 | 64 | 1.38 | - | 125.01 | 2.02 | 87.71 | 24.1 | 24.1
42 | 19/08/2025 16:15:30 | 792.83 | 0 | 0 | 58.36 | 1134.4 | 50.63 | 57.44 | 589 | 589.5 | 8 | 349133 | 101.6 | 49.86 | -0.99 | 1.74 | 0.17 | 66.9 | 57.4 | 8.18 | 7.24 | 126 | 1.35 | - | 197.45 | 1.98 | 87.71 | 24 | 24.2
41 | 19/08/2025 16:00:30 | 781.9 | 0 | 0 | 58.27 | 1136.1 | 52.31 | 59.44 | 581 | 581.2 | 13 | 349125 | 98.04 | 49.97 | 0.99 | 1.71 | 0.17 | 65.91 | 58.6 | 8.07 | 7.15 | 135 | 1.33 | - | 194.53 | 1.95 | 87.99 | 24 | 24.1
40 | 19/08/2025 15:45:30 | 774.87 | 0 | 0 | 35.8 | 1138.9 | 32.38 | 36.88 | 568 | 568.3 | 8 | 349112 | 97.08 | 49.99 | 0.99 | 1.68 | 0.11 | 47.15 | 60 | 7.89 | 6.99 | 70 | 1.31 | - | 139.17 | 1.9 | 88.01 | 24.3 | 24.1
39 | 19/08/2025 15:30:30 | 780.37 | 0 | 0 | 64.85 | 1119.3 | 59.1 | 66.15 | 560 | 559.7 | 22 | 349104 | 98.04 | 49.96 | -0.99 | 1.65 | 0.19 | 72.76 | 57 | 7.78 | 6.89 | 145 | 1.29 | - | 214.75 | 1.88 | 88.15 | 25.4 | 29.8
38 | 19/08/2025 15:15:30 | 784.7 | 0 | 0 | 96.55 | 1145.4 | 85.98 | 98.48 | 538 | 538.4 | 22 | 349082 | 98.04 | 49.88 | -0.99 | 1.59 | 0.28 | 108.97 | 60 | 7.47 | 6.62 | 244 | 1.24 | - | 321.64 | 1.81 | 87.98 | 24.9 | 27.1
37 | 19/08/2025 15:00:30 | 779.13 | 0 | 0 | 47.68 | 1137.4 | 42.76 | 48.63 | 516 | 515.7 | 8 | 349060 | 98.04 | 50.05 | -0.99 | 1.52 | 0.14 | 63.46 | 59 | 7.17 | 6.35 | 125 | 1.18 | - | 187.31 | 1.73 | 88.14 | 24.3 | 23.5
36 | 19/08/2025 14:45:30 | 776.27 | 0 | 0 | 37.08 | 1134.4 | 33.34 | 37.82 | 508 | 507.7 | 19 | 349052 | 98.04 | 49.89 | -0.99 | 1.5 | 0.11 | 43.09 | 56.5 | 7.06 | 6.25 | 64 | 1.17 | - | 127.17 | 1.7 | 88.2 | 24.9 | 24.8
35 | 19/08/2025 14:30:30 | 768.1 | 0 | 0 | 77.58 | 1150.7 | 68.77 | 79.13 | 489 | 488.7 | 17 | 349033 | 98.04 | 49.98 | 0.99 | 1.44 | 0.23 | 89.27 | 59.8 | 6.79 | 6.01 | 178 | 1.12 | - | 263.5 | 1.64 | 88.12 | 25 | 25
34 | 19/08/2025 14:15:30 | 768.6 | 0 | 0 | 61.35 | 1143.1 | 54.74 | 62.58 | 472 | 472.3 | 18 | 349016 | 98.04 | 50.02 | 0.99 | 1.39 | 0.18 | 71.47 | 57.6 | 6.56 | 5.8 | 122 | 1.09 | - | 210.94 | 1.58 | 88.12 | 25.6 | 26.2
33 | 19/08/2025 14:00:30 | 783.5 | 0 | 0 | 124.75 | 1135.5 | 112.06 | 127.25 | 454 | 454.6 | 29 | 348998 | 98.04 | 50.07 | 0.99 | 1.34 | 0.37 | 138.3 | 58.5 | 6.31 | 5.58 | 326 | 1.05 | - | 408.19 | 1.52 | 87.87 | 26.4 | 32.8
32 | 19/08/2025 13:45:30 | 786.17 | 0 | 0 | 129.79 | 1130.4 | 117.11 | 132.38 | 425 | 424.8 | 30 | 348969 | 98.04 | 50.06 | -0.99 | 1.25 | 0.38 | 143.63 | 60 | 5.9 | 5.23 | 340 | 0.97 | - | 423.94 | 1.43 | 87.91 | 26.1 | 32.1
31 | 19/08/2025 13:30:30 | 784.2 | 0 | 0 | 114.58 | 1136 | 102.88 | 116.87 | 395 | 395.3 | 29 | 348939 | 98.04 | 50.13 | 0.99 | 1.17 | 0.34 | 127.2 | 59.9 | 5.49 | 4.86 | 300 | 0.9 | - | 375.44 | 1.33 | 87.59 | 25.9 | 31.4
30 | 19/08/2025 13:15:30 | 787.97 | 0 | 0 | 129.37 | 1142.9 | 113.69 | 129.94 | 366 | 366.4 | 32 | 348910 | 99.56 | 50.21 | -0.99 | 1.08 | 0.38 | 142.85 | 59.4 | 5.08 | 4.5 | 331 | 0.82 | - | 421.63 | 1.24 | 87.33 | 25.9 | 31.3
29 | 19/08/2025 13:00:30 | 786.5 | 0 | 0 | 112.53 | 1149.9 | 98.09 | 112.79 | 334 | 334.5 | 24 | 348878 | 99.77 | 50.09 | -0.99 | 0.99 | 0.33 | 123.91 | 57.4 | 4.64 | 4.11 | 273 | 0.74 | - | 365.73 | 1.13 | 87.16 | 25.5 | 27.4
28 | 19/08/2025 12:45:30 | 773.57 | 0 | 0 | 60.49 | 1125.6 | 54.81 | 61.7 | 310 | 310.2 | 15 | 348854 | 98.04 | 49.98 | 0.99 | 0.91 | 0.18 | 74.81 | 58.5 | 4.31 | 3.81 | 131 | 0.68 | - | 220.81 | 1.05 | 87.23 | 25.4 | 27.9
27 | 19/08/2025 12:30:30 | 774.77 | 0 | 0 | 39.39 | 1124.3 | 35.73 | 40.18 | 295 | 295.4 | 22 | 348839 | 98.04 | 50.05 | 0.99 | 0.87 | 0.12 | 39.85 | 58.3 | 4.1 | 3.63 | 84 | 0.65 | - | 117.62 | 1 | 87.33 | 25.9 | 30
26 | 19/08/2025 12:15:30 | 771.67 | 0 | 0 | 102.62 | 1130.2 | 92.02 | 104 | 273 | 273.3 | 28 | 348817 | 98.67 | 50 | -0.99 | 0.81 | 0.3 | 117.01 | 57.4 | 3.79 | 3.36 | 258 | 0.59 | - | 345.37 | 0.93 | 86.83 | 25.9 | 31.2
25 | 19/08/2025 12:00:30 | 785.9 | 0 | 0 | 99.29 | 1145.9 | 86.33 | 98.92 | 245 | 245.3 | 20 | 348789 | 100.37 | 50 | 0.99 | 0.72 | 0.29 | 116.71 | 57.4 | 3.4 | 3.01 | 255 | 0.53 | - | 344.48 | 0.84 | 86.5 | 25.2 | 27.4
24 | 19/08/2025 11:45:30 | 783.2 | 0 | 0 | 76.56 | 1167.5 | 66.29 | 77.39 | 225 | 225 | 15 | 348769 | 98.92 | 49.94 | 0.99 | 0.66 | 0.23 | 83.98 | 57.2 | 3.13 | 2.77 | 176 | 0.48 | - | 247.88 | 0.77 | 86.36 | 24.9 | 24.7
23 | 19/08/2025 11:30:30 | 766.77 | 0 | 0 | 58.02 | 1141.8 | 50.7 | 57.9 | 210 | 210.6 | 24 | 348754 | 100.22 | 50 | 0.99 | 0.62 | 0.17 | 65.66 | 56.9 | 2.92 | 2.58 | 113 | 0.45 | - | 193.8 | 0.72 | 86.09 | 25.4 | 27.6
22 | 19/08/2025 11:15:30 | 773.93 | 0 | 0 | 94.42 | 1135.4 | 83.35 | 94.64 | 186 | 185.7 | 26 | 348730 | 99.77 | 49.95 | -0.99 | 0.55 | 0.28 | 109.88 | 60 | 2.58 | 2.29 | 233 | 0.39 | - | 324.32 | 0.64 | 85.91 | 25.7 | 31.7
21 | 19/08/2025 11:00:30 | 785.27 | 0 | 0 | 90.57 | 1145.4 | 79.28 | 90.81 | 160 | 159.7 | 20 | 348704 | 99.73 | 50 | 0.99 | 0.47 | 0.27 | 98.31 | 58 | 2.22 | 1.97 | 224 | 0.32 | - | 290.18 | 0.55 | 85.55 | 25.4 | 29.6
20 | 19/08/2025 10:45:30 | 787.43 | 0 | 0 | 75.62 | 1133.9 | 66.75 | 75.69 | 140 | 140.3 | 13 | 348684 | 99.91 | 50.01 | 0.99 | 0.41 | 0.22 | 86.72 | 59.7 | 1.94 | 1.72 | 178 | 0.27 | - | 255.95 | 0.49 | 84.68 | 24.9 | 27.2
19 | 19/08/2025 10:30:30 | 785 | 0 | 0 | 55.96 | 1142.9 | 49.94 | 57.08 | 127 | 127.5 | 16 | 348671 | 98.04 | 50.07 | -0.99 | 0.37 | 0.17 | 64.71 | 57.1 | 1.76 | 1.56 | 123 | 0.24 | - | 191.01 | 0.44 | 84.43 | 24.6 | 25.3
18 | 19/08/2025 10:15:30 | 791.23 | 0 | 0 | 85.19 | 1152.2 | 75.42 | 86.89 | 111 | 111.3 | 13 | 348655 | 98.04 | 49.96 | -0.99 | 0.33 | 0.25 | 100.46 | 58.4 | 1.54 | 1.37 | 215 | 0.21 | - | 296.53 | 0.39 | 84.01 | 24.5 | 25.6
17 | 19/08/2025 10:00:30 | 785.93 | 0 | 0 | 37.25 | 1125.5 | 33.89 | 38.14 | 98 | 98.1 | 10 | 348642 | 97.66 | 50.02 | 0.99 | 0.29 | 0.11 | 45.82 | 58.7 | 1.36 | 1.21 | 80 | 0.18 | - | 135.25 | 0.35 | 83.84 | 24.5 | 26.8
16 | 19/08/2025 09:45:30 | 780.43 | 0 | 0 | 34.94 | 1116.5 | 32.38 | 36.16 | 88 | 87.8 | 12 | 348632 | 96.63 | 49.99 | 1 | 0.26 | 0.1 | 42.9 | 60 | 1.22 | 1.08 | 73 | 0.15 | - | 126.63 | 0.31 | 84.06 | 24.3 | 26.8
15 | 19/08/2025 09:30:30 | 780.47 | 0 | 0 | 41.52 | 1122.6 | 37.92 | 42.57 | 76 | 75.8 | 9 | 348620 | 97.53 | 49.98 | -0.99 | 0.22 | 0.12 | 50.99 | 59.3 | 1.06 | 0.93 | 97 | 0.13 | - | 150.5 | 0.27 | 83.7 | 24.1 | 26.3
14 | 19/08/2025 09:15:30 | 769.7 | 0 | 0 | 30.07 | 1119.9 | 27.39 | 30.67 | 67 | 66.9 | 11 | 348611 | 98.04 | 49.91 | -0.99 | 0.2 | 0.09 | 34.77 | 59.2 | 0.93 | 0.82 | 54 | 0.11 | - | 102.64 | 0.24 | 83.09 | 24 | 26.4
13 | 19/08/2025 09:00:30 | 775.67 | 0 | 0 | 43.49 | 1128.8 | 39.56 | 44.66 | 56 | 56 | 10 | 348600 | 97.38 | 49.98 | -0.99 | 0.17 | 0.13 | 48.76 | 56.8 | 0.78 | 0.69 | 92 | 0.09 | - | 143.93 | 0.2 | 82.23 | 23.8 | 26
12 | 19/08/2025 08:45:30 | 792.07 | 0 | 0 | 42.55 | 1121.7 | 38.69 | 43.4 | 46 | 45.9 | 12 | 348590 | 98.04 | 50.02 | 0.99 | 0.14 | 0.13 | 47.53 | 59.5 | 0.64 | 0.57 | 84 | 0.06 | - | 140.3 | 0.17 | 81.79 | 23.7 | 26
11 | 19/08/2025 08:30:30 | 792.57 | 0 | 0 | 44.17 | 1141.4 | 39.47 | 45.05 | 34 | 34.5 | 10 | 348578 | 98.04 | 50.03 | -0.99 | 0.1 | 0.13 | 50.17 | 59.7 | 0.47 | 0.42 | 91 | 0.04 | - | 148.09 | 0.13 | 79.02 | 23.3 | 24
10 | 19/08/2025 08:15:30 | 792.93 | 0 | 0 | 34.09 | 1129.4 | 30.79 | 34.77 | 24 | 24.6 | 6 | 348568 | 98.04 | 50.02 | -0.99 | 0.07 | 0.1 | 41.69 | 58.7 | 0.33 | 0.3 | 64 | 0.02 | - | 123.05 | 0.09 | 76.17 | 23.1 | 22.5
9 | 19/08/2025 08:00:30 | 793.7 | 0 | 0 | 22.04 | 1119.7 | 20.43 | 22.88 | 18 | 18.5 | 5 | 348562 | 96.34 | 50.08 | 0.99 | 0.05 | 0.07 | 26.43 | 59.1 | 0.25 | 0.22 | 26 | 0.01 | - | 78.02 | 0.07 | 74.83 | 22.9 | 22.1
8 | 19/08/2025 07:45:30 | 799.9 | 0 | 0 | 19.48 | 1112.6 | 17.86 | 19.87 | 13 | 13.3 | 4 | 348557 | 98.04 | 50.04 | 0.99 | 0.04 | 0.06 | 24.04 | 57.1 | 0.18 | 0.16 | 23 | 0.01 | - | 70.95 | 0.05 | 73.79 | 23.1 | 22.9
7 | 19/08/2025 07:30:30 | 797.13 | 0 | 0 | 14.69 | 1094.2 | 13.18 | 14.42 | 9 | 8.8 | 4 | 348553 | 101.87 | 50.03 | -0.99 | 0.03 | 0.04 | 18.58 | 55.6 | 0.13 | 0.11 | 10 | 0 | - | 54.83 | 0.04 | 73.79 | 22.9 | 22.7
6 | 19/08/2025 07:15:30 | 796.87 | 0 | 0 | 12.81 | 1095.4 | 11.93 | 13.07 | 5 | 5.4 | 2 | 348549 | 98.04 | 49.99 | -0.99 | 0.01 | 0.04 | 16.26 | 52.4 | 0.07 | 0.06 | 0 | 0 | - | 48 | 0.02 | 64.17 | 22.8 | 22.3
5 | 19/08/2025 07:00:30 | 788.67 | 0 | 0 | 6.75 | 1053.3 | 6.54 | 6.88 | 3 | 3 | 2 | 348547 | 98.04 | 50.03 | -0.99 | 0.01 | 0.02 | 10.01 | 48.6 | 0.04 | 0.04 | 0 | 0 | - | 29.55 | 0.01 | 68.11 | 22.7 | 21.9
4 | 19/08/2025 06:45:30 | 782.57 | 0 | 0 | 5.46 | 1056.3 | 5.66 | 5.98 | 1 | 1.4 | 1 | 348545 | 91.32 | 50.03 | 1 | 0 | 0.02 | 8.18 | 44.6 | 0.01 | 0.01 | 0 | 0 | - | 24.13 | 0.01 | 42.17 | 22.6 | 21.7
3 | 19/08/2025 06:30:30 | 789.7 | 0 | 0 | 2.64 | 1068.4 | 2.85 | 3.05 | 0 | 0.3 | 0 | 348544 | 86.61 | 49.96 | 1 | 0 | 0.01 | 4.88 | 38.9 | 0 | 0 | 0 | 0 | - | 14.41 | 0 | - | 22.6 | 21.4
2 | 19/08/2025 06:15:30 | 794 | 0 | 0 | 0.42 | 815.9 | 0.53 | 0.43 | 0 | 0 | 0 | 348544 | 98.13 | 50.02 | 0.49 | 0 | 0 | 0.58 | 31.2 | 0 | 0 | 0 | 0 | - | 1.7 | 0 | - | 22.6 | 21.3
1 | 19/08/2025 06:00:30 | 792.87 | 0 | 0 | 0 | 361.2 | 0 | 0 | 0 | 0 | 0 | 348544 | 0 | 50.06 | 0 | 0 | 0 | 0 | 24.4 | 0 | 0 | 0 | 0 | - | 0 | 0 | - | 22.6 | 21.4
0 | 0 | - | - | - | - | - | - | - | - | - | - | - | - | - | - | - | - | - | - | - | - | - | 35.14 | - | - | 53.57 | - | - | -