## Inverter
No | Date & Time | AC Parameters |  |  |  | DC Parameters |  |  | Day Gen (KWh) | Direct Inv Day Gen (KWh) | Interval Gen (KWh) | Total Gen (KWh) | Efficiency (%) | Frequency (Hz) | Power Factor | Normalize Energy/Specific Yield(KWh/KWp) | AC (Normalized) Power(KW/KWp) | Exp power (DC)(KW) | Int. Temp (°C) | CUF ON AC Capacity(%) | CUF ON DC Capacity(%) | GHI_SENSOR (W/m2) | GHI_SENSOR-INS (KW/m2/Day) | GHI_SENSOR-PR (%) | TILT_SENSOR (W/m2) | TILT_SENSOR-INS (KW/m2/Day) | TILT_SENSOR-PR (%) | AMB_TEMP (°C) | MODULE_SENSOR (°C)
|  | Voltage (V) | Total Current (A) | Average Current (A) | Power (KW) | Voltage (V) | Current (A) | Power (KW)
52 | 19/08/2025 18:45:30 | 772 | 0 | 0 | 0 | 948.3 | 0 | 0 | 619 | 619.5 | 0 | 351570 | 0 | 50.03 | -0.36 | 1.83 | 0 | 0 | 55 | 8.6 | 7.61 | 0 | 1.4 | - | 0 | 2.13 | 85.82 | 23.3 | 21.4
51 | 19/08/2025 18:30:30 | 759.03 | 0 | 0 | 0.59 | 885.1 | 0.68 | 0.6 | 619 | 619.5 | 0 | 351570 | 98.17 | 50.03 | 1 | 1.83 | 0 | 0.77 | 54.9 | 8.6 | 7.61 | 0 | 1.4 | - | 2.28 | 2.13 | 85.82 | 23.6 | 21.6
50 | 19/08/2025 18:15:30 | 761.67 | 0 | 0 | 2.81 | 1061.1 | 2.29 | 2.43 | 619 | 619.1 | 1 | 351570 | 115.83 | 50.06 | -0.99 | 1.83 | 0.01 | 5.09 | 54.2 | 8.6 | 7.61 | 0 | 1.4 | - | 15.01 | 2.13 | 85.86 | 23.8 | 21.8
49 | 19/08/2025 18:00:30 | 767.63 | 0 | 0 | 5.55 | 1045.9 | 5.41 | 5.66 | 618 | 618 | 2 | 351569 | 98.04 | 50.13 | 1 | 1.82 | 0.02 | 8.47 | 55 | 8.58 | 7.6 | 0 | 1.4 | - | 25 | 2.12 | 85.96 | 24.1 | 23.4
48 | 19/08/2025 17:45:30 | 768.37 | 0 | 0 | 7.77 | 1056.6 | 6.88 | 7.26 | 616 | 616.5 | 2 | 351567 | 106.95 | 50.04 | -0.99 | 1.82 | 0.02 | 10.87 | 56.3 | 8.56 | 7.58 | 0 | 1.4 | - | 32.07 | 2.12 | 85.93 | 24.1 | 23.6
47 | 19/08/2025 17:30:30 | 771.63 | 0 | 0 | 13.41 | 1104.8 | 11.52 | 12.73 | 614 | 614 | 4 | 351565 | 105.34 | 49.98 | -0.99 | 1.81 | 0.04 | 17.35 | 56.3 | 8.53 | 7.55 | 0 | 1.4 | - | 51.2 | 2.11 | 86.05 | 24.1 | 24
46 | 19/08/2025 17:15:30 | 757.07 | 0 | 0 | 19.22 | 1103.5 | 17.14 | 18.91 | 610 | 610 | 5 | 351561 | 101.62 | 50.02 | -0.99 | 1.8 | 0.06 | 24.31 | 59.5 | 8.47 | 7.5 | 21 | 1.4 | - | 71.76 | 2.09 | 86.15 | 24 | 23.1
45 | 19/08/2025 17:00:30 | 758.57 | 0 | 0 | 22.21 | 1102.8 | 20.1 | 22.16 | 605 | 605.1 | 6 | 351556 | 100.22 | 50.05 | 0.99 | 1.79 | 0.07 | 28.08 | 56.5 | 8.4 | 7.44 | 25 | 1.4 | - | 82.89 | 2.07 | 86.18 | 24 | 23
44 | 19/08/2025 16:45:30 | 781.63 | 0 | 0 | 17.6 | 1107.8 | 15.28 | 16.93 | 599 | 599.5 | 9 | 351550 | 103.97 | 50.04 | -0.99 | 1.77 | 0.05 | 21.79 | 56.6 | 8.32 | 7.37 | 9 | 1.39 | - | 64.31 | 2.05 | 86.2 | 24.2 | 23.8
43 | 19/08/2025 16:30:30 | 785.17 | 0 | 0 | 34.26 | 1136.3 | 30.45 | 34.6 | 590 | 590.6 | 11 | 351541 | 99.02 | 50.02 | 0.99 | 1.74 | 0.1 | 42.35 | 57.2 | 8.19 | 7.26 | 64 | 1.38 | - | 125.01 | 2.02 | 86.25 | 24.1 | 24.1
42 | 19/08/2025 16:15:30 | 787.47 | 0 | 0 | 57.16 | 1143.6 | 50.98 | 58.3 | 579 | 579.7 | 8 | 351530 | 98.04 | 49.86 | 0.99 | 1.71 | 0.17 | 66.9 | 57.3 | 8.04 | 7.12 | 126 | 1.35 | - | 197.45 | 1.98 | 86.22 | 24 | 24.2
41 | 19/08/2025 16:00:30 | 777.47 | 0 | 0 | 56.99 | 1140.1 | 51.05 | 58.2 | 571 | 571.6 | 12 | 351522 | 97.92 | 49.98 | -0.99 | 1.69 | 0.17 | 65.91 | 57.4 | 7.93 | 7.02 | 135 | 1.33 | - | 194.53 | 1.95 | 86.47 | 24 | 24.1
40 | 19/08/2025 15:45:30 | 770.3 | 0 | 0 | 35.8 | 1130 | 32.79 | 37.06 | 559 | 558.9 | 9 | 351510 | 96.61 | 49.99 | 0.99 | 1.65 | 0.11 | 47.15 | 57.1 | 7.76 | 6.87 | 70 | 1.31 | - | 139.17 | 1.9 | 86.61 | 24.3 | 24.1
39 | 19/08/2025 15:30:30 | 775.87 | 0 | 0 | 63.31 | 1116.3 | 57.6 | 64.3 | 550 | 550.4 | 21 | 351501 | 98.46 | 49.96 | 0.99 | 1.62 | 0.19 | 72.76 | 58 | 7.64 | 6.76 | 145 | 1.29 | - | 214.75 | 1.88 | 86.58 | 25.4 | 29.8
38 | 19/08/2025 15:15:30 | 778.87 | 0 | 0 | 94.93 | 1141.2 | 84.85 | 96.83 | 529 | 529.4 | 22 | 351480 | 98.04 | 49.88 | -0.99 | 1.56 | 0.28 | 108.97 | 57.5 | 7.35 | 6.51 | 244 | 1.24 | - | 321.64 | 1.81 | 86.5 | 24.9 | 27.1
37 | 19/08/2025 15:00:30 | 774.03 | 0 | 0 | 47.85 | 1141 | 42.79 | 48.82 | 507 | 507.1 | 8 | 351458 | 98.01 | 50.05 | -0.99 | 1.5 | 0.14 | 63.46 | 59.7 | 7.04 | 6.24 | 125 | 1.18 | - | 187.31 | 1.73 | 86.6 | 24.3 | 23.5
36 | 19/08/2025 14:45:30 | 771.7 | 0 | 0 | 36.14 | 1129.3 | 32.67 | 36.9 | 499 | 499.2 | 19 | 351450 | 97.95 | 49.89 | -0.99 | 1.47 | 0.11 | 43.09 | 56.5 | 6.93 | 6.14 | 64 | 1.17 | - | 127.17 | 1.7 | 86.64 | 24.9 | 24.8
35 | 19/08/2025 14:30:30 | 763.93 | 0 | 0 | 77.33 | 1140.6 | 69.15 | 78.88 | 480 | 480.6 | 16 | 351431 | 98.04 | 49.98 | -0.99 | 1.42 | 0.23 | 89.27 | 59.9 | 6.67 | 5.9 | 178 | 1.12 | - | 263.5 | 1.64 | 86.49 | 25 | 25
34 | 19/08/2025 14:15:30 | 764.9 | 0 | 0 | 58.78 | 1138.7 | 52.11 | 59.34 | 464 | 464.1 | 17 | 351415 | 99.06 | 50.02 | -0.99 | 1.37 | 0.17 | 71.47 | 58.1 | 6.44 | 5.71 | 122 | 1.09 | - | 210.94 | 1.58 | 86.62 | 25.6 | 26.2
33 | 19/08/2025 14:00:30 | 778.4 | 0 | 0 | 122.53 | 1132.9 | 110.32 | 124.98 | 447 | 447.1 | 29 | 351398 | 98.04 | 50.07 | -0.99 | 1.32 | 0.36 | 138.3 | 60.3 | 6.21 | 5.5 | 326 | 1.05 | - | 408.19 | 1.52 | 86.52 | 26.4 | 32.8
32 | 19/08/2025 13:45:30 | 781.03 | 0 | 0 | 127.57 | 1128.3 | 114.31 | 128.97 | 418 | 417.9 | 29 | 351369 | 98.91 | 50.06 | 0.99 | 1.23 | 0.38 | 143.63 | 59.3 | 5.81 | 5.14 | 340 | 0.97 | - | 423.94 | 1.43 | 86.46 | 26.1 | 32.1
31 | 19/08/2025 13:30:30 | 778.67 | 0 | 0 | 112.28 | 1133.2 | 100.51 | 113.9 | 389 | 388.9 | 29 | 351340 | 98.58 | 50.12 | -0.99 | 1.15 | 0.33 | 127.2 | 58.6 | 5.4 | 4.78 | 300 | 0.9 | - | 375.44 | 1.33 | 86.26 | 25.9 | 31.4
30 | 19/08/2025 13:15:30 | 782.37 | 0 | 0 | 127.4 | 1133.7 | 114.62 | 129.95 | 360 | 360.4 | 31 | 351311 | 98.04 | 50.21 | 0.99 | 1.06 | 0.38 | 142.85 | 57.8 | 5 | 4.43 | 331 | 0.82 | - | 421.63 | 1.24 | 85.9 | 25.9 | 31.3
29 | 19/08/2025 13:00:30 | 781.13 | 0 | 0 | 109.88 | 1144.6 | 97.92 | 112.08 | 329 | 329 | 24 | 351280 | 98.04 | 50.1 | -0.99 | 0.97 | 0.32 | 123.91 | 60 | 4.57 | 4.05 | 273 | 0.74 | - | 365.73 | 1.13 | 85.86 | 25.5 | 27.4
28 | 19/08/2025 12:45:30 | 768.97 | 0 | 0 | 61.77 | 1136.9 | 55.42 | 63.01 | 305 | 305 | 15 | 351256 | 98.04 | 49.98 | -0.99 | 0.9 | 0.18 | 74.81 | 57.5 | 4.24 | 3.75 | 131 | 0.68 | - | 220.81 | 1.05 | 85.82 | 25.4 | 27.9
27 | 19/08/2025 12:30:30 | 769.27 | 0 | 0 | 37.17 | 1111.9 | 34.5 | 38.36 | 290 | 290.2 | 21 | 351241 | 96.91 | 50.05 | -0.99 | 0.86 | 0.11 | 39.85 | 57.9 | 4.03 | 3.57 | 84 | 0.65 | - | 117.62 | 1 | 85.85 | 25.9 | 30
26 | 19/08/2025 12:15:30 | 765.77 | 0 | 0 | 101.85 | 1115.6 | 92.42 | 103.11 | 269 | 268.8 | 28 | 351220 | 98.78 | 50 | 0.99 | 0.79 | 0.3 | 117.01 | 57.6 | 3.74 | 3.31 | 258 | 0.59 | - | 345.37 | 0.93 | 85.56 | 25.9 | 31.2
25 | 19/08/2025 12:00:30 | 780.43 | 0 | 0 | 97.83 | 1142.9 | 87.31 | 99.79 | 241 | 241.3 | 20 | 351192 | 98.04 | 50 | -0.99 | 0.71 | 0.29 | 116.71 | 57.7 | 3.35 | 2.96 | 255 | 0.53 | - | 344.48 | 0.84 | 85.09 | 25.2 | 27.4
24 | 19/08/2025 11:45:30 | 777.87 | 0 | 0 | 74.85 | 1138.8 | 66.78 | 76.06 | 221 | 221.4 | 14 | 351172 | 98.42 | 49.94 | -0.99 | 0.65 | 0.22 | 83.98 | 58.7 | 3.07 | 2.72 | 176 | 0.48 | - | 247.88 | 0.77 | 84.82 | 24.9 | 24.7
23 | 19/08/2025 11:30:30 | 761.23 | 0 | 0 | 55.37 | 1133.5 | 50.26 | 56.97 | 207 | 207.2 | 24 | 351158 | 97.2 | 49.99 | -0.99 | 0.61 | 0.16 | 65.66 | 59 | 2.88 | 2.55 | 113 | 0.45 | - | 193.8 | 0.72 | 84.86 | 25.4 | 27.6
22 | 19/08/2025 11:15:30 | 767.73 | 0 | 0 | 93.99 | 1131.1 | 84.76 | 95.87 | 183 | 182.8 | 26 | 351134 | 98.04 | 49.95 | 0.99 | 0.54 | 0.28 | 109.88 | 57.4 | 2.54 | 2.25 | 233 | 0.39 | - | 324.32 | 0.64 | 84.53 | 25.7 | 31.7
21 | 19/08/2025 11:00:30 | 780.17 | 0 | 0 | 88.95 | 1131.1 | 80.21 | 90.73 | 157 | 157.1 | 19 | 351108 | 98.04 | 50 | -0.99 | 0.46 | 0.26 | 98.31 | 57.3 | 2.18 | 1.93 | 224 | 0.32 | - | 290.18 | 0.55 | 83.95 | 25.4 | 29.6
20 | 19/08/2025 10:45:30 | 782.67 | 0 | 0 | 74.68 | 1135.8 | 67.07 | 76.17 | 138 | 138 | 13 | 351089 | 98.04 | 50.02 | -0.99 | 0.41 | 0.22 | 86.72 | 59.7 | 1.92 | 1.7 | 178 | 0.27 | - | 255.95 | 0.49 | 83.47 | 24.9 | 27.2
19 | 19/08/2025 10:30:30 | 779.77 | 0 | 0 | 55.54 | 1141.1 | 49.49 | 56.48 | 125 | 125.3 | 16 | 351076 | 98.34 | 50.07 | 0.99 | 0.37 | 0.16 | 64.71 | 57.3 | 1.74 | 1.54 | 123 | 0.24 | - | 191.01 | 0.44 | 83.1 | 24.6 | 25.3
18 | 19/08/2025 10:15:30 | 785.27 | 0 | 0 | 83.56 | 1141.1 | 74.08 | 84.53 | 109 | 109.4 | 13 | 351060 | 98.85 | 49.96 | 1 | 0.32 | 0.25 | 100.46 | 58.7 | 1.51 | 1.34 | 215 | 0.21 | - | 296.53 | 0.39 | 82.49 | 24.5 | 25.6
17 | 19/08/2025 10:00:30 | 780.2 | 0 | 0 | 37.68 | 1118.1 | 34.37 | 38.43 | 96 | 96.5 | 10 | 351047 | 98.04 | 50.02 | 0.99 | 0.28 | 0.11 | 45.82 | 58.7 | 1.33 | 1.18 | 80 | 0.18 | - | 135.25 | 0.35 | 82.13 | 24.5 | 26.8
16 | 19/08/2025 09:45:30 | 775.17 | 0 | 0 | 34.6 | 1115 | 31.78 | 35.43 | 86 | 86.1 | 12 | 351037 | 97.65 | 49.99 | -0.99 | 0.25 | 0.1 | 42.9 | 59.9 | 1.19 | 1.06 | 73 | 0.15 | - | 126.63 | 0.31 | 82.15 | 24.3 | 26.8
15 | 19/08/2025 09:30:30 | 774.67 | 0 | 0 | 42.21 | 1119.6 | 38.45 | 43.05 | 74 | 74.5 | 8 | 351025 | 98.04 | 49.98 | 0.99 | 0.22 | 0.12 | 50.99 | 57.9 | 1.03 | 0.91 | 97 | 0.13 | - | 150.5 | 0.27 | 81.5 | 24.1 | 26.3
14 | 19/08/2025 09:15:30 | 765.2 | 0 | 0 | 29.13 | 1112.9 | 26.92 | 29.96 | 66 | 65.8 | 11 | 351017 | 97.24 | 49.91 | -0.99 | 0.19 | 0.09 | 34.77 | 56.9 | 0.92 | 0.81 | 54 | 0.11 | - | 102.64 | 0.24 | 81.85 | 24 | 26.4
13 | 19/08/2025 09:00:30 | 770.1 | 0 | 0 | 42.63 | 1122.1 | 39.01 | 43.78 | 55 | 55.1 | 10 | 351006 | 97.38 | 49.97 | 0.99 | 0.16 | 0.13 | 48.76 | 58.4 | 0.76 | 0.68 | 92 | 0.09 | - | 143.93 | 0.2 | 80.77 | 23.8 | 26
12 | 19/08/2025 08:45:30 | 786.73 | 0 | 0 | 41.18 | 1123.8 | 37.72 | 42.38 | 45 | 45.1 | 12 | 350996 | 97.16 | 50.02 | -0.99 | 0.13 | 0.12 | 47.53 | 56.8 | 0.63 | 0.55 | 84 | 0.06 | - | 140.3 | 0.17 | 80.01 | 23.7 | 26
11 | 19/08/2025 08:30:30 | 787.77 | 0 | 0 | 43.15 | 1139.3 | 38.31 | 43.64 | 33 | 33.7 | 9 | 350984 | 98.87 | 50.03 | -0.99 | 0.1 | 0.13 | 50.17 | 56.9 | 0.46 | 0.41 | 91 | 0.04 | - | 148.09 | 0.13 | 76.69 | 23.3 | 24
10 | 19/08/2025 08:15:30 | 787.33 | 0 | 0 | 32.72 | 1120.6 | 29.97 | 33.59 | 24 | 24 | 6 | 350975 | 97.42 | 50.02 | 0.99 | 0.07 | 0.1 | 41.69 | 59.3 | 0.33 | 0.3 | 64 | 0.02 | - | 123.05 | 0.09 | 76.17 | 23.1 | 22.5
9 | 19/08/2025 08:00:30 | 789.63 | 0 | 0 | 21.78 | 1116 | 20.15 | 22.49 | 18 | 18.1 | 5 | 350969 | 96.84 | 50.09 | -0.99 | 0.05 | 0.06 | 26.43 | 59.5 | 0.25 | 0.22 | 26 | 0.01 | - | 78.02 | 0.07 | 74.83 | 22.9 | 22.1
8 | 19/08/2025 07:45:30 | 794.53 | 0 | 0 | 19.22 | 1112.8 | 17.79 | 19.8 | 13 | 13.1 | 5 | 350964 | 97.08 | 50.04 | 0.99 | 0.04 | 0.06 | 24.04 | 57.4 | 0.18 | 0.16 | 23 | 0.01 | - | 70.95 | 0.05 | 73.79 | 23.1 | 22.9
7 | 19/08/2025 07:30:30 | 792.43 | 0 | 0 | 14.27 | 1095.7 | 13.28 | 14.55 | 8 | 8.7 | 3 | 350959 | 98.04 | 50.03 | 0.99 | 0.02 | 0.04 | 18.58 | 56 | 0.11 | 0.1 | 10 | 0 | - | 54.83 | 0.04 | 65.59 | 22.9 | 22.7
6 | 19/08/2025 07:15:30 | 791.97 | 0 | 0 | 12.21 | 1115.4 | 11.17 | 12.45 | 5 | 5.3 | 2 | 350956 | 98.04 | 49.98 | 0.99 | 0.01 | 0.04 | 16.26 | 52.7 | 0.07 | 0.06 | 0 | 0 | - | 48 | 0.02 | 64.17 | 22.8 | 22.3
5 | 19/08/2025 07:00:30 | 782.4 | 0 | 0 | 7.17 | 1072.1 | 6.82 | 7.31 | 3 | 2.9 | 2 | 350954 | 98.04 | 50.02 | 1 | 0.01 | 0.02 | 10.01 | 48.9 | 0.04 | 0.04 | 0 | 0 | - | 29.55 | 0.01 | 68.11 | 22.7 | 21.9
4 | 19/08/2025 06:45:30 | 776.73 | 0 | 0 | 5.38 | 1047.5 | 5.41 | 5.67 | 1 | 1.4 | 1 | 350952 | 94.94 | 50.03 | 1 | 0 | 0.02 | 8.18 | 44.8 | 0.01 | 0.01 | 0 | 0 | - | 24.13 | 0.01 | 42.17 | 22.6 | 21.7
3 | 19/08/2025 06:30:30 | 784.27 | 0 | 0 | 2.64 | 1056.5 | 2.55 | 2.69 | 0 | 0.3 | 0 | 350951 | 98.07 | 49.96 | 1 | 0 | 0.01 | 4.88 | 39 | 0 | 0 | 0 | 0 | - | 14.41 | 0 | - | 22.6 | 21.4
2 | 19/08/2025 06:15:30 | 789.23 | 0 | 0 | 0.51 | 1047.9 | 0.5 | 0.52 | 0 | 0 | 0 | 350951 | 98.08 | 50.02 | -0.22 | 0 | 0 | 0.58 | 31 | 0 | 0 | 0 | 0 | - | 1.7 | 0 | - | 22.6 | 21.3
1 | 19/08/2025 06:00:30 | 788.07 | 0 | 0 | 0 | 481 | 0 | 0 | 0 | 0 | 0 | 350951 | 0 | 50.06 | 0 | 0 | 0 | 0 | 24.4 | 0 | 0 | 0 | 0 | - | 0 | 0 | - | 22.6 | 21.4
0 | 0 | - | - | - | - | - | - | - | - | - | - | - | - | - | - | - | - | - | - | - | - | - | 35.14 | - | - | 53.57 | - | - | -