## Inverter
No | Date & Time | AC Parameters |  |  |  | DC Parameters |  |  | Day Gen (KWh) | Direct Inv Day Gen (KWh) | Interval Gen (KWh) | Total Gen (KWh) | Efficiency (%) | Frequency (Hz) | Power Factor | Normalize Energy/Specific Yield(KWh/KWp) | AC (Normalized) Power(KW/KWp) | Exp power (DC)(KW) | Int. Temp (°C) | CUF ON AC Capacity(%) | CUF ON DC Capacity(%) | GHI_SENSOR (W/m2) | GHI_SENSOR-INS (KW/m2/Day) | GHI_SENSOR-PR (%) | TILT_SENSOR (W/m2) | TILT_SENSOR-INS (KW/m2/Day) | TILT_SENSOR-PR (%) | AMB_TEMP (°C) | MODULE_SENSOR (°C)
|  | Voltage (V) | Total Current (A) | Average Current (A) | Power (KW) | Voltage (V) | Current (A) | Power (KW)
52 | 19/08/2025 18:45:30 | 773.83 | 0 | 0 | 0 | 753.7 | 0 | 0 | 627 | 626.5 | 0 | 353845 | 0 | 50.03 | -0.17 | 1.85 | 0 | 0 | 54.6 | 8.71 | 7.71 | 0 | 1.4 | - | 0 | 2.13 | 86.93 | 23.3 | 21.4
51 | 19/08/2025 18:30:30 | 758.67 | 0 | 0 | 0.42 | 867.3 | 0.32 | 0.6 | 627 | 626.5 | 0 | 353845 | 69.88 | 50.03 | -0.89 | 1.85 | 0 | 0.77 | 54.6 | 8.71 | 7.71 | 0 | 1.4 | - | 2.28 | 2.13 | 86.93 | 23.6 | 21.6
50 | 19/08/2025 18:15:30 | 763.7 | 0 | 0 | 2.64 | 1038.4 | 2.59 | 2.69 | 627 | 626.1 | 2 | 353845 | 98.07 | 50.06 | 1 | 1.85 | 0.01 | 5.09 | 54.4 | 8.71 | 7.71 | 0 | 1.4 | - | 15.01 | 2.13 | 86.97 | 23.8 | 21.8
49 | 19/08/2025 18:00:30 | 768.33 | 0 | 0 | 5.55 | 1062 | 5.1 | 5.41 | 625 | 625 | 1 | 353843 | 102.55 | 50.13 | 1 | 1.84 | 0.02 | 8.47 | 55 | 8.68 | 7.69 | 0 | 1.4 | - | 25 | 2.12 | 86.93 | 24.1 | 23.4
48 | 19/08/2025 17:45:30 | 768.13 | 0 | 0 | 7.6 | 1060.8 | 7.31 | 7.75 | 624 | 623.5 | 3 | 353842 | 98.04 | 50.03 | -0.99 | 1.84 | 0.02 | 10.87 | 57 | 8.67 | 7.67 | 0 | 1.4 | - | 32.07 | 2.12 | 87.04 | 24.1 | 23.6
47 | 19/08/2025 17:30:30 | 772.53 | 0 | 0 | 12.56 | 1102.9 | 11.62 | 12.81 | 621 | 620.9 | 4 | 353839 | 98.04 | 49.98 | 0.99 | 1.83 | 0.04 | 17.35 | 59 | 8.63 | 7.64 | 0 | 1.4 | - | 51.2 | 2.11 | 87.03 | 24.1 | 24
46 | 19/08/2025 17:15:30 | 758.6 | 0 | 0 | 19.9 | 1098.9 | 17.61 | 19.35 | 617 | 616.9 | 5 | 353835 | 102.83 | 50.02 | 0.99 | 1.82 | 0.06 | 24.31 | 59.6 | 8.57 | 7.59 | 21 | 1.4 | - | 71.76 | 2.09 | 87.14 | 24 | 23.1
45 | 19/08/2025 17:00:30 | 759.6 | 0 | 0 | 22.55 | 1126 | 20.06 | 22.58 | 612 | 611.9 | 5 | 353830 | 99.85 | 50.05 | 0.99 | 1.81 | 0.07 | 28.08 | 57.4 | 8.5 | 7.53 | 25 | 1.4 | - | 82.89 | 2.07 | 87.18 | 24 | 23
44 | 19/08/2025 16:45:30 | 783.77 | 0 | 0 | 17.51 | 1106.3 | 16.14 | 17.86 | 607 | 606.2 | 9 | 353825 | 98.04 | 50.04 | -0.99 | 1.79 | 0.05 | 21.79 | 58.7 | 8.43 | 7.47 | 9 | 1.39 | - | 64.31 | 2.05 | 87.35 | 24.2 | 23.8
43 | 19/08/2025 16:30:30 | 785.1 | 0 | 0 | 35.8 | 1131.4 | 32.27 | 36.52 | 598 | 597.2 | 11 | 353816 | 98.04 | 50.02 | -0.99 | 1.77 | 0.11 | 42.35 | 59.4 | 8.31 | 7.35 | 64 | 1.38 | - | 125.01 | 2.02 | 87.42 | 24.1 | 24.1
42 | 19/08/2025 16:15:30 | 787.5 | 0 | 0 | 57.84 | 1145.4 | 50.41 | 57.74 | 587 | 586.2 | 9 | 353805 | 100.18 | 49.86 | -0.99 | 1.73 | 0.17 | 66.9 | 57.5 | 8.15 | 7.22 | 126 | 1.35 | - | 197.45 | 1.98 | 87.42 | 24 | 24.2
41 | 19/08/2025 16:00:30 | 775.73 | 0 | 0 | 58.27 | 1140.8 | 52.1 | 59.44 | 578 | 578 | 12 | 353796 | 98.04 | 49.98 | -0.99 | 1.71 | 0.17 | 65.91 | 59.3 | 8.03 | 7.11 | 135 | 1.33 | - | 194.53 | 1.95 | 87.53 | 24 | 24.1
40 | 19/08/2025 15:45:30 | 773.13 | 0 | 0 | 37.59 | 1132.4 | 33.86 | 38.34 | 566 | 565.2 | 9 | 353784 | 98.04 | 50 | 0.99 | 1.67 | 0.11 | 47.15 | 57.1 | 7.86 | 6.96 | 70 | 1.31 | - | 139.17 | 1.9 | 87.7 | 24.3 | 24.1
39 | 19/08/2025 15:30:30 | 775.8 | 0 | 0 | 64.59 | 1133.9 | 57.67 | 65.39 | 557 | 556.7 | 21 | 353775 | 98.78 | 49.96 | 0.99 | 1.64 | 0.19 | 72.76 | 57.9 | 7.74 | 6.85 | 145 | 1.29 | - | 214.75 | 1.88 | 87.68 | 25.4 | 29.8
38 | 19/08/2025 15:15:30 | 778.73 | 0 | 0 | 96.38 | 1141.7 | 85.55 | 97.67 | 536 | 535.4 | 23 | 353754 | 98.68 | 49.88 | 0.99 | 1.58 | 0.28 | 108.97 | 58.6 | 7.44 | 6.59 | 244 | 1.24 | - | 321.64 | 1.81 | 87.65 | 24.9 | 27.1
37 | 19/08/2025 15:00:30 | 774.03 | 0 | 0 | 50.15 | 1136 | 45.03 | 51.15 | 513 | 512.8 | 8 | 353731 | 98.04 | 50.05 | 0.99 | 1.51 | 0.15 | 63.46 | 59.7 | 7.12 | 6.31 | 125 | 1.18 | - | 187.31 | 1.73 | 87.63 | 24.3 | 23.5
36 | 19/08/2025 14:45:30 | 771.87 | 0 | 0 | 36.65 | 1132.7 | 33.06 | 37.45 | 505 | 504.9 | 18 | 353723 | 97.86 | 49.89 | -0.99 | 1.49 | 0.11 | 43.09 | 57.6 | 7.01 | 6.21 | 64 | 1.17 | - | 127.17 | 1.7 | 87.68 | 24.9 | 24.8
35 | 19/08/2025 14:30:30 | 764.1 | 0 | 0 | 77.92 | 1143.6 | 69.08 | 79 | 487 | 486.1 | 17 | 353705 | 98.64 | 49.98 | 0.99 | 1.44 | 0.23 | 89.27 | 58.6 | 6.76 | 5.99 | 178 | 1.12 | - | 263.5 | 1.64 | 87.75 | 25 | 25
34 | 19/08/2025 14:15:30 | 764.9 | 0 | 0 | 59.89 | 1140.8 | 53.55 | 61.09 | 470 | 469.4 | 17 | 353688 | 98.04 | 50.02 | -0.99 | 1.39 | 0.18 | 71.47 | 57.2 | 6.53 | 5.78 | 122 | 1.09 | - | 210.94 | 1.58 | 87.75 | 25.6 | 26.2
33 | 19/08/2025 14:00:30 | 778.73 | 0 | 0 | 124.67 | 1123 | 112.33 | 126.15 | 453 | 452.3 | 30 | 353671 | 98.83 | 50.07 | 0.99 | 1.34 | 0.37 | 138.3 | 58.7 | 6.29 | 5.57 | 326 | 1.05 | - | 408.19 | 1.52 | 87.68 | 26.4 | 32.8
32 | 19/08/2025 13:45:30 | 779.03 | 0 | 0 | 128.85 | 1129.8 | 115.75 | 130.77 | 423 | 422.8 | 29 | 353641 | 98.53 | 50.05 | -0.99 | 1.25 | 0.38 | 143.63 | 59 | 5.88 | 5.2 | 340 | 0.97 | - | 423.94 | 1.43 | 87.49 | 26.1 | 32.1
31 | 19/08/2025 13:30:30 | 779.6 | 0 | 0 | 113.64 | 1134.2 | 101.32 | 114.91 | 394 | 393.4 | 29 | 353612 | 98.89 | 50.12 | -0.99 | 1.16 | 0.34 | 127.2 | 58.4 | 5.47 | 4.85 | 300 | 0.9 | - | 375.44 | 1.33 | 87.37 | 25.9 | 31.4
30 | 19/08/2025 13:15:30 | 782 | 0 | 0 | 128.68 | 1138 | 115.05 | 130.92 | 365 | 364.7 | 32 | 353583 | 98.29 | 50.21 | 0.99 | 1.08 | 0.38 | 142.85 | 57.9 | 5.07 | 4.49 | 331 | 0.82 | - | 421.63 | 1.24 | 87.09 | 25.9 | 31.3
29 | 19/08/2025 13:00:30 | 781.07 | 0 | 0 | 110.91 | 1145.3 | 98.78 | 113.13 | 333 | 332.8 | 24 | 353551 | 98.04 | 50.1 | 0.99 | 0.98 | 0.33 | 123.91 | 58 | 4.63 | 4.1 | 273 | 0.74 | - | 365.73 | 1.13 | 86.9 | 25.5 | 27.4
28 | 19/08/2025 12:45:30 | 769.5 | 0 | 0 | 62.71 | 1134 | 56.8 | 64.41 | 309 | 308.4 | 15 | 353527 | 97.36 | 49.98 | 0.99 | 0.91 | 0.19 | 74.81 | 59.5 | 4.29 | 3.8 | 131 | 0.68 | - | 220.81 | 1.05 | 86.94 | 25.4 | 27.9
27 | 19/08/2025 12:30:30 | 768.67 | 0 | 0 | 35.63 | 1119.3 | 32.8 | 36.72 | 294 | 293.2 | 22 | 353512 | 97.04 | 50.05 | 0.99 | 0.87 | 0.11 | 39.85 | 57 | 4.08 | 3.62 | 84 | 0.65 | - | 117.62 | 1 | 87.04 | 25.9 | 30
26 | 19/08/2025 12:15:30 | 765.7 | 0 | 0 | 104.5 | 1126.9 | 94.59 | 106.59 | 272 | 272 | 27 | 353490 | 98.04 | 50 | -0.99 | 0.8 | 0.31 | 117.01 | 59.4 | 3.78 | 3.35 | 258 | 0.59 | - | 345.37 | 0.93 | 86.51 | 25.9 | 31.2
25 | 19/08/2025 12:00:30 | 779.73 | 0 | 0 | 100.31 | 1149.4 | 89 | 102.29 | 245 | 244.1 | 21 | 353463 | 98.06 | 50.01 | -0.99 | 0.72 | 0.3 | 116.71 | 57.7 | 3.4 | 3.01 | 255 | 0.53 | - | 344.48 | 0.84 | 86.5 | 25.2 | 27.4
24 | 19/08/2025 11:45:30 | 777.37 | 0 | 0 | 75.53 | 1138.8 | 67.04 | 76.34 | 224 | 224 | 14 | 353442 | 98.93 | 49.93 | 0.99 | 0.66 | 0.22 | 83.98 | 59.9 | 3.11 | 2.75 | 176 | 0.48 | - | 247.88 | 0.77 | 85.98 | 24.9 | 24.7
23 | 19/08/2025 11:30:30 | 761.63 | 0 | 0 | 57.08 | 1141.1 | 50.7 | 57.85 | 210 | 209.7 | 25 | 353428 | 98.67 | 49.99 | 0.99 | 0.62 | 0.17 | 65.66 | 59.8 | 2.92 | 2.58 | 113 | 0.45 | - | 193.8 | 0.72 | 86.09 | 25.4 | 27.6
22 | 19/08/2025 11:15:30 | 767.83 | 0 | 0 | 96.81 | 1126.5 | 87.54 | 98.61 | 185 | 185 | 26 | 353403 | 98.18 | 49.94 | -0.99 | 0.55 | 0.29 | 109.88 | 57.7 | 2.57 | 2.28 | 233 | 0.39 | - | 324.32 | 0.64 | 85.45 | 25.7 | 31.7
21 | 19/08/2025 11:00:30 | 780.8 | 0 | 0 | 89.2 | 1138.2 | 78.89 | 89.8 | 159 | 159 | 19 | 353377 | 99.34 | 50 | -0.99 | 0.47 | 0.26 | 98.31 | 60.2 | 2.21 | 1.96 | 224 | 0.32 | - | 290.18 | 0.55 | 85.02 | 25.4 | 29.6
20 | 19/08/2025 10:45:30 | 782.9 | 0 | 0 | 75.79 | 1148.8 | 67.15 | 77.14 | 140 | 139.7 | 13 | 353358 | 98.25 | 50.02 | 1 | 0.41 | 0.22 | 86.72 | 60.2 | 1.94 | 1.72 | 178 | 0.27 | - | 255.95 | 0.49 | 84.68 | 24.9 | 27.2
19 | 19/08/2025 10:30:30 | 779.97 | 0 | 0 | 57.08 | 1147.9 | 50.75 | 58.25 | 127 | 126.8 | 16 | 353345 | 97.99 | 50.07 | 0.99 | 0.37 | 0.17 | 64.71 | 58.1 | 1.76 | 1.56 | 123 | 0.24 | - | 191.01 | 0.44 | 84.43 | 24.6 | 25.3
18 | 19/08/2025 10:15:30 | 785.33 | 0 | 0 | 83.91 | 1151.9 | 74.41 | 85.71 | 111 | 110.7 | 13 | 353329 | 97.9 | 49.96 | -0.99 | 0.33 | 0.25 | 100.46 | 58.2 | 1.54 | 1.37 | 215 | 0.21 | - | 296.53 | 0.39 | 84.01 | 24.5 | 25.6
17 | 19/08/2025 10:00:30 | 779.97 | 0 | 0 | 38.36 | 1131.6 | 34.59 | 39.14 | 98 | 97.5 | 10 | 353316 | 98.01 | 50.02 | 0.99 | 0.29 | 0.11 | 45.82 | 57.2 | 1.36 | 1.21 | 80 | 0.18 | - | 135.25 | 0.35 | 83.84 | 24.5 | 26.8
16 | 19/08/2025 09:45:30 | 775 | 0 | 0 | 36.05 | 1117.3 | 32.78 | 36.63 | 88 | 87.1 | 12 | 353306 | 98.42 | 49.99 | -0.99 | 0.26 | 0.11 | 42.9 | 59.5 | 1.22 | 1.08 | 73 | 0.15 | - | 126.63 | 0.31 | 84.06 | 24.3 | 26.8
15 | 19/08/2025 09:30:30 | 774.8 | 0 | 0 | 42.72 | 1139.4 | 38.28 | 43.62 | 76 | 75.3 | 9 | 353294 | 97.93 | 49.98 | 0.99 | 0.22 | 0.13 | 50.99 | 59.8 | 1.06 | 0.93 | 97 | 0.13 | - | 150.5 | 0.27 | 83.7 | 24.1 | 26.3
14 | 19/08/2025 09:15:30 | 765.17 | 0 | 0 | 29.39 | 1110.2 | 27.14 | 30.14 | 67 | 66.5 | 11 | 353285 | 97.53 | 49.91 | -0.99 | 0.2 | 0.09 | 34.77 | 60 | 0.93 | 0.82 | 54 | 0.11 | - | 102.64 | 0.24 | 83.09 | 24 | 26.4
13 | 19/08/2025 09:00:30 | 769.83 | 0 | 0 | 43.23 | 1131.4 | 39.07 | 44.2 | 56 | 55.7 | 10 | 353274 | 97.79 | 49.97 | -0.99 | 0.17 | 0.13 | 48.76 | 57.5 | 0.78 | 0.69 | 92 | 0.09 | - | 143.93 | 0.2 | 82.23 | 23.8 | 26
12 | 19/08/2025 08:45:30 | 787.23 | 0 | 0 | 42.29 | 1122.8 | 38.2 | 42.89 | 46 | 45.7 | 11 | 353264 | 98.59 | 50.02 | 0.99 | 0.14 | 0.12 | 47.53 | 56.9 | 0.64 | 0.57 | 84 | 0.06 | - | 140.3 | 0.17 | 81.79 | 23.7 | 26
11 | 19/08/2025 08:30:30 | 788.27 | 0 | 0 | 43.32 | 1137.9 | 39.08 | 44.47 | 35 | 34.1 | 10 | 353253 | 97.42 | 50.03 | -0.99 | 0.1 | 0.13 | 50.17 | 58.4 | 0.49 | 0.43 | 91 | 0.04 | - | 148.09 | 0.13 | 81.34 | 23.3 | 24
10 | 19/08/2025 08:15:30 | 787.33 | 0 | 0 | 33.92 | 1137.7 | 30.41 | 34.6 | 25 | 24.3 | 6 | 353243 | 98.04 | 50.02 | 1 | 0.07 | 0.1 | 41.69 | 57 | 0.35 | 0.31 | 64 | 0.02 | - | 123.05 | 0.09 | 79.34 | 23.1 | 22.5
9 | 19/08/2025 08:00:30 | 790.4 | 0 | 0 | 21.53 | 1115.2 | 19.69 | 21.96 | 19 | 18.4 | 5 | 353237 | 98.04 | 50.09 | 1 | 0.06 | 0.06 | 26.43 | 58 | 0.26 | 0.23 | 26 | 0.01 | - | 78.02 | 0.07 | 78.99 | 22.9 | 22.1
8 | 19/08/2025 07:45:30 | 794.9 | 0 | 0 | 19.48 | 1120.1 | 17.74 | 19.87 | 14 | 13.3 | 5 | 353232 | 98.04 | 50.04 | -0.99 | 0.04 | 0.06 | 24.04 | 56.5 | 0.19 | 0.17 | 23 | 0.01 | - | 70.95 | 0.05 | 79.47 | 23.1 | 22.9
7 | 19/08/2025 07:30:30 | 792.8 | 0 | 0 | 14.61 | 1100.3 | 13.63 | 15 | 9 | 8.8 | 3 | 353227 | 97.38 | 50.03 | -0.99 | 0.03 | 0.04 | 18.58 | 55 | 0.13 | 0.11 | 10 | 0 | - | 54.83 | 0.04 | 73.79 | 22.9 | 22.7
6 | 19/08/2025 07:15:30 | 792.47 | 0 | 0 | 12.13 | 1104.9 | 11.56 | 12.78 | 6 | 5.4 | 3 | 353224 | 94.94 | 49.98 | -0.99 | 0.02 | 0.04 | 16.26 | 52 | 0.08 | 0.07 | 0 | 0 | - | 48 | 0.02 | 77 | 22.8 | 22.3
5 | 19/08/2025 07:00:30 | 783.7 | 0 | 0 | 6.83 | 1081.4 | 6.94 | 7.51 | 3 | 3 | 1 | 353221 | 90.97 | 50.02 | -0.99 | 0.01 | 0.02 | 10.01 | 48.4 | 0.04 | 0.04 | 0 | 0 | - | 29.55 | 0.01 | 68.11 | 22.7 | 21.9
4 | 19/08/2025 06:45:30 | 778.07 | 0 | 0 | 5.55 | 1045.8 | 5.53 | 5.79 | 2 | 1.4 | 1 | 353220 | 95.94 | 50.03 | 1 | 0.01 | 0.02 | 8.18 | 44.7 | 0.03 | 0.02 | 0 | 0 | - | 24.13 | 0.01 | 84.33 | 22.6 | 21.7
3 | 19/08/2025 06:30:30 | 784.7 | 0 | 0 | 2.64 | 1065 | 3.17 | 3.38 | 1 | 0.3 | 1 | 353219 | 78.22 | 49.97 | -0.99 | 0 | 0.01 | 4.88 | 39 | 0.01 | 0.01 | 0 | 0 | - | 14.41 | 0 | - | 22.6 | 21.4
2 | 19/08/2025 06:15:30 | 790.17 | 0 | 0 | 0.42 | 817.9 | 1.24 | 1.01 | 0 | 0 | 0 | 353218 | 41.54 | 50.02 | 0.14 | 0 | 0 | 0.58 | 31.2 | 0 | 0 | 0 | 0 | - | 1.7 | 0 | - | 22.6 | 21.3
1 | 19/08/2025 06:00:30 | 788.63 | 0 | 0 | 0 | 285.6 | 0 | 0 | 0 | 0 | 0 | 353218 | 0 | 50.06 | 0 | 0 | 0 | 0 | 24.8 | 0 | 0 | 0 | 0 | - | 0 | 0 | - | 22.6 | 21.4
0 | 0 | - | - | - | - | - | - | - | - | - | - | - | - | - | - | - | - | - | - | - | - | - | 35.14 | - | - | 53.57 | - | - | -