## Inverter
No | Date & Time | AC Parameters |  |  |  | DC Parameters |  |  | Day Gen (KWh) | Direct Inv Day Gen (KWh) | Interval Gen (KWh) | Total Gen (KWh) | Efficiency (%) | Frequency (Hz) | Power Factor | Normalize Energy/Specific Yield(KWh/KWp) | AC (Normalized) Power(KW/KWp) | Exp power (DC)(KW) | Int. Temp (°C) | CUF ON AC Capacity(%) | CUF ON DC Capacity(%) | GHI_SENSOR (W/m2) | GHI_SENSOR-INS (KW/m2/Day) | GHI_SENSOR-PR (%) | TILT_SENSOR (W/m2) | TILT_SENSOR-INS (KW/m2/Day) | TILT_SENSOR-PR (%) | AMB_TEMP (°C) | MODULE_SENSOR (°C)
|  | Voltage (V) | Total Current (A) | Average Current (A) | Power (KW) | Voltage (V) | Current (A) | Power (KW)
52 | 19/08/2025 18:45:30 | 772.73 | 0 | 0 | 0 | 764.9 | 0 | 0 | 659 | 658.8 | 0 | 270447 | 0 | 50.03 | 0 | 1.95 | 0 | 0 | 53.5 | 9.15 | 8.1 | 0 | 1.4 | - | 0 | 2.13 | 91.36 | 23.3 | 21.4
51 | 19/08/2025 18:30:30 | 761.07 | 0 | 0 | 0.51 | 1067.9 | 0.32 | 0.52 | 659 | 658.8 | 0 | 270447 | 98.08 | 50.03 | 1 | 1.95 | 0 | 0.77 | 53.4 | 9.15 | 8.1 | 0 | 1.4 | - | 2.28 | 2.13 | 91.36 | 23.6 | 21.6
50 | 19/08/2025 18:15:30 | 763.97 | 0 | 0 | 2.99 | 1049.8 | 2.34 | 2.46 | 659 | 658.4 | 2 | 270447 | 121.54 | 50.06 | -0.99 | 1.95 | 0.01 | 5.09 | 53.6 | 9.15 | 8.1 | 0 | 1.4 | - | 15.01 | 2.13 | 91.41 | 23.8 | 21.8
49 | 19/08/2025 18:00:30 | 770.57 | 0 | 0 | 5.81 | 1068.8 | 5.54 | 5.93 | 657 | 657.2 | 1 | 270445 | 98.04 | 50.13 | 1 | 1.94 | 0.02 | 8.47 | 54.3 | 9.13 | 8.08 | 0 | 1.4 | - | 25 | 2.12 | 91.39 | 24.1 | 23.4
48 | 19/08/2025 17:45:30 | 770.5 | 21.5 | 7.17 | 8.28 | 1055.1 | 8 | 8.45 | 656 | 655.6 | 3 | 270444 | 98.05 | 50.03 | -0.99 | 1.94 | 0.02 | 10.87 | 56.8 | 9.11 | 8.07 | 0 | 1.4 | - | 32.07 | 2.12 | 91.5 | 24.1 | 23.6
47 | 19/08/2025 17:30:30 | 774.8 | 0 | 0 | 13.75 | 1092.4 | 12.46 | 13.61 | 653 | 652.8 | 4 | 270441 | 101.04 | 49.98 | -0.99 | 1.93 | 0.04 | 17.35 | 58.9 | 9.07 | 8.03 | 0 | 1.4 | - | 51.2 | 2.11 | 91.52 | 24.1 | 24
46 | 19/08/2025 17:15:30 | 760.87 | 0 | 0 | 20.42 | 1102.5 | 18.89 | 20.83 | 649 | 648.6 | 5 | 270437 | 98.04 | 50.02 | 0.99 | 1.92 | 0.06 | 24.31 | 59.6 | 9.01 | 7.98 | 21 | 1.4 | - | 71.76 | 2.09 | 91.65 | 24 | 23.1
45 | 19/08/2025 17:00:30 | 761.93 | 0 | 0 | 24.18 | 1119.5 | 22.03 | 24.66 | 644 | 643.3 | 6 | 270432 | 98.04 | 50.05 | 0.99 | 1.9 | 0.07 | 28.08 | 57.3 | 8.94 | 7.92 | 25 | 1.4 | - | 82.89 | 2.07 | 91.74 | 24 | 23
44 | 19/08/2025 16:45:30 | 785.93 | 0 | 0 | 18.79 | 1098.3 | 17.45 | 19.16 | 638 | 637.4 | 10 | 270426 | 98.04 | 50.04 | 0.99 | 1.88 | 0.06 | 21.79 | 58.9 | 8.86 | 7.85 | 9 | 1.39 | - | 64.31 | 2.05 | 91.81 | 24.2 | 23.8
43 | 19/08/2025 16:30:30 | 788.3 | 0 | 0 | 36.91 | 1118.7 | 33.13 | 37.07 | 628 | 627.8 | 12 | 270416 | 99.57 | 50.02 | 0.99 | 1.85 | 0.11 | 42.35 | 59.4 | 8.72 | 7.72 | 64 | 1.38 | - | 125.01 | 2.02 | 91.81 | 24.1 | 24.1
42 | 19/08/2025 16:15:30 | 789.73 | 0 | 0 | 60.66 | 1132.7 | 54.62 | 61.87 | 616 | 616.2 | 8 | 270404 | 98.04 | 49.87 | -0.99 | 1.82 | 0.18 | 66.9 | 57.1 | 8.56 | 7.58 | 126 | 1.35 | - | 197.45 | 1.98 | 91.73 | 24 | 24.2
41 | 19/08/2025 16:00:30 | 780.1 | 0 | 0 | 60.92 | 1157.1 | 53.07 | 61.41 | 608 | 607.7 | 14 | 270396 | 99.2 | 49.98 | -0.99 | 1.79 | 0.18 | 65.91 | 58.6 | 8.44 | 7.48 | 135 | 1.33 | - | 194.53 | 1.95 | 92.08 | 24 | 24.1
40 | 19/08/2025 15:45:30 | 774.53 | 0 | 0 | 38.19 | 1126.2 | 34.75 | 39.14 | 594 | 594.2 | 8 | 270382 | 97.58 | 50 | -0.99 | 1.75 | 0.11 | 47.15 | 59.8 | 8.25 | 7.31 | 70 | 1.31 | - | 139.17 | 1.9 | 92.03 | 24.3 | 24.1
39 | 19/08/2025 15:30:30 | 778.13 | 0 | 0 | 67.67 | 1128.8 | 60.92 | 68.77 | 586 | 585.3 | 23 | 270374 | 98.4 | 49.96 | 0.99 | 1.73 | 0.2 | 72.76 | 57.5 | 8.14 | 7.21 | 145 | 1.29 | - | 214.75 | 1.88 | 92.25 | 25.4 | 29.8
38 | 19/08/2025 15:15:30 | 781.23 | 0 | 0 | 101 | 1146.1 | 89.89 | 103.02 | 563 | 563 | 24 | 270351 | 98.04 | 49.88 | 1 | 1.66 | 0.3 | 108.97 | 57.2 | 7.82 | 6.92 | 244 | 1.24 | - | 321.64 | 1.81 | 92.06 | 24.9 | 27.1
37 | 19/08/2025 15:00:30 | 776.23 | 0 | 0 | 53.14 | 1136.6 | 47.68 | 54.19 | 539 | 539.2 | 8 | 270327 | 98.07 | 50.06 | -0.99 | 1.59 | 0.16 | 63.46 | 59.7 | 7.49 | 6.63 | 125 | 1.18 | - | 187.31 | 1.73 | 92.07 | 24.3 | 23.5
36 | 19/08/2025 14:45:30 | 773.93 | 0 | 0 | 38.87 | 1123.2 | 35.3 | 39.65 | 531 | 530.8 | 20 | 270319 | 98.04 | 49.89 | 0.99 | 1.57 | 0.11 | 43.09 | 58.2 | 7.38 | 6.53 | 64 | 1.17 | - | 127.17 | 1.7 | 92.19 | 24.9 | 24.8
35 | 19/08/2025 14:30:30 | 766.17 | 0 | 0 | 81.68 | 1143.9 | 72.72 | 83.19 | 511 | 511.2 | 17 | 270299 | 98.19 | 49.98 | 0.99 | 1.51 | 0.24 | 89.27 | 58.7 | 7.1 | 6.28 | 178 | 1.12 | - | 263.5 | 1.64 | 92.08 | 25 | 25
34 | 19/08/2025 14:15:30 | 767.1 | 0 | 0 | 63.83 | 1127.9 | 56.83 | 64.1 | 494 | 493.4 | 18 | 270282 | 99.58 | 50.02 | -0.99 | 1.46 | 0.19 | 71.47 | 59.9 | 6.86 | 6.08 | 122 | 1.09 | - | 210.94 | 1.58 | 92.23 | 25.6 | 26.2
33 | 19/08/2025 14:00:30 | 780.93 | 0 | 0 | 130.39 | 1127.9 | 117.92 | 133 | 476 | 475.6 | 31 | 270264 | 98.04 | 50.07 | 0.99 | 1.4 | 0.38 | 138.3 | 57.8 | 6.61 | 5.85 | 326 | 1.05 | - | 408.19 | 1.52 | 92.13 | 26.4 | 32.8
32 | 19/08/2025 13:45:30 | 781.67 | 0 | 0 | 135.52 | 1133.1 | 121.99 | 138.23 | 445 | 444.7 | 31 | 270233 | 98.04 | 50.05 | -0.99 | 1.31 | 0.4 | 143.63 | 58.1 | 6.18 | 5.47 | 340 | 0.97 | - | 423.94 | 1.43 | 92.04 | 26.1 | 32.1
31 | 19/08/2025 13:30:30 | 781.87 | 0 | 0 | 119.11 | 1122.5 | 108.23 | 121.49 | 414 | 413.8 | 30 | 270202 | 98.04 | 50.12 | 0.99 | 1.22 | 0.35 | 127.2 | 59.9 | 5.75 | 5.09 | 300 | 0.9 | - | 375.44 | 1.33 | 91.81 | 25.9 | 31.4
30 | 19/08/2025 13:15:30 | 784.47 | 0 | 0 | 135.52 | 1137.1 | 119.93 | 136.38 | 384 | 383.6 | 34 | 270172 | 99.37 | 50.21 | -0.99 | 1.13 | 0.4 | 142.85 | 58.3 | 5.33 | 4.72 | 331 | 0.82 | - | 421.63 | 1.24 | 91.63 | 25.9 | 31.3
29 | 19/08/2025 13:00:30 | 783.33 | 0 | 0 | 116.12 | 1148.7 | 103.11 | 118.44 | 350 | 350 | 25 | 270138 | 98.04 | 50.1 | 0.99 | 1.03 | 0.34 | 123.91 | 57.5 | 4.86 | 4.3 | 273 | 0.74 | - | 365.73 | 1.13 | 91.34 | 25.5 | 27.4
28 | 19/08/2025 12:45:30 | 771.5 | 0 | 0 | 67.24 | 1140.8 | 60.12 | 68.58 | 325 | 324.3 | 17 | 270113 | 98.04 | 49.98 | 0.99 | 0.96 | 0.2 | 74.81 | 58.7 | 4.51 | 4 | 131 | 0.68 | - | 220.81 | 1.05 | 91.45 | 25.4 | 27.9
27 | 19/08/2025 12:30:30 | 770.97 | 0 | 0 | 36.23 | 1099.1 | 33.82 | 37.17 | 308 | 308.1 | 22 | 270096 | 97.47 | 50.05 | 0.99 | 0.91 | 0.11 | 39.85 | 59.7 | 4.28 | 3.79 | 84 | 0.65 | - | 117.62 | 1 | 91.18 | 25.9 | 30
26 | 19/08/2025 12:15:30 | 768.13 | 0 | 0 | 109.8 | 1123.4 | 99.69 | 112 | 286 | 286.1 | 29 | 270074 | 98.04 | 50 | 0.99 | 0.84 | 0.32 | 117.01 | 58.1 | 3.97 | 3.52 | 258 | 0.59 | - | 345.37 | 0.93 | 90.97 | 25.9 | 31.2
25 | 19/08/2025 12:00:30 | 782.07 | 0 | 0 | 107.23 | 1142.4 | 95.74 | 109.37 | 257 | 256.9 | 21 | 270045 | 98.04 | 50.01 | 0.99 | 0.76 | 0.32 | 116.71 | 60 | 3.57 | 3.16 | 255 | 0.53 | - | 344.48 | 0.84 | 90.74 | 25.2 | 27.4
24 | 19/08/2025 11:45:30 | 779.6 | 0 | 0 | 79.29 | 1141.6 | 70.84 | 80.88 | 236 | 235.7 | 15 | 270024 | 98.04 | 49.94 | 0.99 | 0.7 | 0.23 | 83.98 | 60.1 | 3.28 | 2.9 | 176 | 0.48 | - | 247.88 | 0.77 | 90.58 | 24.9 | 24.7
23 | 19/08/2025 11:30:30 | 763.37 | 0 | 0 | 60.32 | 1133.7 | 54.27 | 61.53 | 221 | 220.8 | 26 | 270009 | 98.04 | 49.99 | 1 | 0.65 | 0.18 | 65.66 | 58 | 3.07 | 2.72 | 113 | 0.45 | - | 193.8 | 0.72 | 90.6 | 25.4 | 27.6
22 | 19/08/2025 11:15:30 | 769.97 | 0 | 0 | 104.33 | 1126.4 | 93.33 | 105.13 | 195 | 194.8 | 27 | 269983 | 99.24 | 49.95 | -0.99 | 0.58 | 0.31 | 109.88 | 59 | 2.71 | 2.4 | 233 | 0.39 | - | 324.32 | 0.64 | 90.07 | 25.7 | 31.7
21 | 19/08/2025 11:00:30 | 783.2 | 0 | 0 | 92.62 | 1134.5 | 83.27 | 94.47 | 168 | 167.3 | 21 | 269956 | 98.04 | 50 | 0.99 | 0.5 | 0.27 | 98.31 | 58 | 2.33 | 2.07 | 224 | 0.32 | - | 290.18 | 0.55 | 89.83 | 25.4 | 29.6
20 | 19/08/2025 10:45:30 | 785.43 | 0 | 0 | 80.4 | 1146.6 | 71.52 | 82.01 | 147 | 147 | 13 | 269935 | 98.04 | 50.02 | 0.99 | 0.43 | 0.24 | 86.72 | 59.8 | 2.04 | 1.81 | 178 | 0.27 | - | 255.95 | 0.49 | 88.91 | 24.9 | 27.2
19 | 19/08/2025 10:30:30 | 782.13 | 0 | 0 | 61.09 | 1126.9 | 55.29 | 62.31 | 134 | 133.3 | 17 | 269922 | 98.04 | 50.07 | -0.99 | 0.4 | 0.18 | 64.71 | 57 | 1.86 | 1.65 | 123 | 0.24 | - | 191.01 | 0.44 | 89.08 | 24.6 | 25.3
18 | 19/08/2025 10:15:30 | 787.87 | 0 | 0 | 87.15 | 1141.1 | 77.9 | 88.89 | 117 | 116.4 | 14 | 269905 | 98.04 | 49.96 | 0.99 | 0.35 | 0.26 | 100.46 | 57.7 | 1.63 | 1.44 | 215 | 0.21 | - | 296.53 | 0.39 | 88.55 | 24.5 | 25.6
17 | 19/08/2025 10:00:30 | 782.1 | 0 | 0 | 40.33 | 1116 | 37.07 | 41.37 | 103 | 102.5 | 11 | 269891 | 97.49 | 50.02 | 0.99 | 0.3 | 0.12 | 45.82 | 58.4 | 1.43 | 1.27 | 80 | 0.18 | - | 135.25 | 0.35 | 88.12 | 24.5 | 26.8
16 | 19/08/2025 09:45:30 | 777.43 | 0 | 0 | 38.28 | 1117.5 | 34.94 | 39.05 | 92 | 91.5 | 13 | 269880 | 98.04 | 49.99 | 0.99 | 0.27 | 0.11 | 42.9 | 56.3 | 1.28 | 1.13 | 73 | 0.15 | - | 126.63 | 0.31 | 87.88 | 24.3 | 26.8
15 | 19/08/2025 09:30:30 | 777.57 | 0 | 0 | 44.86 | 1115.3 | 41.24 | 45.99 | 79 | 79.2 | 9 | 269867 | 97.53 | 49.98 | 0.99 | 0.23 | 0.13 | 50.99 | 56.7 | 1.1 | 0.97 | 97 | 0.13 | - | 150.5 | 0.27 | 87.01 | 24.1 | 26.3
14 | 19/08/2025 09:15:30 | 767.5 | 0 | 0 | 30.76 | 1109.6 | 28.28 | 31.38 | 70 | 70 | 11 | 269858 | 98.04 | 49.92 | -0.99 | 0.21 | 0.09 | 34.77 | 56.3 | 0.97 | 0.86 | 54 | 0.11 | - | 102.64 | 0.24 | 86.81 | 24 | 26.4
13 | 19/08/2025 09:00:30 | 772 | 0 | 0 | 44.6 | 1123.7 | 40.79 | 45.83 | 59 | 58.6 | 11 | 269847 | 97.31 | 49.97 | 0.99 | 0.17 | 0.13 | 48.76 | 58.5 | 0.82 | 0.73 | 92 | 0.09 | - | 143.93 | 0.2 | 86.64 | 23.8 | 26
12 | 19/08/2025 08:45:30 | 789.63 | 0 | 0 | 44.34 | 1127.1 | 40.09 | 45.19 | 48 | 48 | 12 | 269836 | 98.13 | 50.02 | 0.99 | 0.14 | 0.13 | 47.53 | 58.1 | 0.67 | 0.59 | 84 | 0.06 | - | 140.3 | 0.17 | 85.35 | 23.7 | 26
11 | 19/08/2025 08:30:30 | 790.33 | 0 | 0 | 45.03 | 1126.3 | 40.78 | 45.93 | 36 | 35.9 | 10 | 269824 | 98.04 | 50.03 | -0.99 | 0.11 | 0.13 | 50.17 | 59.2 | 0.5 | 0.44 | 91 | 0.04 | - | 148.09 | 0.13 | 83.67 | 23.3 | 24
10 | 19/08/2025 08:15:30 | 789.57 | 0 | 0 | 35.37 | 1131 | 32.42 | 36.67 | 26 | 25.6 | 6 | 269814 | 96.46 | 50.02 | -0.99 | 0.08 | 0.1 | 41.69 | 57.4 | 0.36 | 0.32 | 64 | 0.02 | - | 123.05 | 0.09 | 82.52 | 23.1 | 22.5
9 | 19/08/2025 08:00:30 | 792.57 | 0 | 0 | 22.9 | 1123.1 | 21.33 | 23.96 | 20 | 19.3 | 6 | 269808 | 95.59 | 50.09 | 0.99 | 0.06 | 0.07 | 26.43 | 58.2 | 0.28 | 0.25 | 26 | 0.01 | - | 78.02 | 0.07 | 83.14 | 22.9 | 22.1
8 | 19/08/2025 07:45:30 | 797.33 | 0 | 0 | 20.33 | 1095.9 | 19.69 | 21.57 | 14 | 14 | 4 | 269802 | 94.23 | 50.04 | 0.99 | 0.04 | 0.06 | 24.04 | 56.6 | 0.19 | 0.17 | 23 | 0.01 | - | 70.95 | 0.05 | 79.47 | 23.1 | 22.9
7 | 19/08/2025 07:30:30 | 794.57 | 0 | 0 | 14.86 | 1094.1 | 13.85 | 15.16 | 10 | 9.3 | 4 | 269798 | 98.04 | 50.03 | 0.99 | 0.03 | 0.04 | 18.58 | 53.7 | 0.14 | 0.12 | 10 | 0 | - | 54.83 | 0.04 | 81.99 | 22.9 | 22.7
6 | 19/08/2025 07:15:30 | 794.23 | 0 | 0 | 13.15 | 1102 | 12.17 | 13.41 | 6 | 5.7 | 3 | 269794 | 98.04 | 49.98 | 0.99 | 0.02 | 0.04 | 16.26 | 51 | 0.08 | 0.07 | 0 | 0 | - | 48 | 0.02 | 77 | 22.8 | 22.3
5 | 19/08/2025 07:00:30 | 784.47 | 0 | 0 | 7.34 | 1063.6 | 7.3 | 7.77 | 3 | 3.2 | 1 | 269791 | 94.5 | 50.02 | 1 | 0.01 | 0.02 | 10.01 | 47.3 | 0.04 | 0.04 | 0 | 0 | - | 29.55 | 0.01 | 68.11 | 22.7 | 21.9
4 | 19/08/2025 06:45:30 | 779.93 | 0 | 0 | 5.72 | 1039.7 | 5.61 | 5.83 | 2 | 1.5 | 1 | 269790 | 98.05 | 50.03 | 1 | 0.01 | 0.02 | 8.18 | 43.5 | 0.03 | 0.02 | 0 | 0 | - | 24.13 | 0.01 | 84.33 | 22.6 | 21.7
3 | 19/08/2025 06:30:30 | 786.77 | 0 | 0 | 2.9 | 1034.7 | 2.86 | 2.96 | 1 | 0.3 | 1 | 269789 | 98.04 | 49.97 | -0.99 | 0 | 0.01 | 4.88 | 38.4 | 0.01 | 0.01 | 0 | 0 | - | 14.41 | 0 | - | 22.6 | 21.4
2 | 19/08/2025 06:15:30 | 791.93 | 0 | 0 | 0.42 | 870.7 | 0.29 | 0.94 | 0 | 0 | 0 | 269788 | 44.44 | 50.02 | 0.2 | 0 | 0 | 0.58 | 31.6 | 0 | 0 | 0 | 0 | - | 1.7 | 0 | - | 22.6 | 21.3
1 | 19/08/2025 06:00:30 | 790.13 | 0 | 0 | 0 | 372.1 | 0 | 0 | 0 | 0 | 0 | 269788 | 0 | 50.07 | 0 | 0 | 0 | 0 | 24.9 | 0 | 0 | 0 | 0 | - | 0 | 0 | - | 22.6 | 21.4
0 | 0 | - | - | - | - | - | - | - | - | - | - | - | - | - | - | - | - | - | - | - | - | - | 35.14 | - | - | 53.57 | - | - | -