## Inverter
No | Date & Time | AC Parameters |  |  |  | DC Parameters |  |  | Day Gen (KWh) | Direct Inv Day Gen (KWh) | Interval Gen (KWh) | Total Gen (KWh) | Efficiency (%) | Frequency (Hz) | Power Factor | Normalize Energy/Specific Yield(KWh/KWp) | AC (Normalized) Power(KW/KWp) | Exp power (DC)(KW) | Int. Temp (°C) | CUF ON AC Capacity(%) | CUF ON DC Capacity(%) | GHI_SENSOR (W/m2) | GHI_SENSOR-INS (KW/m2/Day) | GHI_SENSOR-PR (%) | TILT_SENSOR (W/m2) | TILT_SENSOR-INS (KW/m2/Day) | TILT_SENSOR-PR (%) | AMB_TEMP (°C) | MODULE_SENSOR (°C)
|  | Voltage (V) | Total Current (A) | Average Current (A) | Power (KW) | Voltage (V) | Current (A) | Power (KW)
52 | 19/08/2025 18:45:30 | 774.47 | 0 | 0 | 0 | 767 | 0 | 0 | 653 | 653.4 | 0 | 392186 | 0 | 50.03 | 0 | 1.84 | 0 | 0 | 54.4 | 9.07 | 7.68 | 0 | 1.4 | - | 0 | 2.13 | 86.59 | 23.3 | 21.4
51 | 19/08/2025 18:30:30 | 761.17 | 0 | 0 | 0.42 | 1064.2 | 0.41 | 0.43 | 653 | 653.4 | 0 | 392186 | 96.55 | 50.03 | -0.89 | 1.84 | 0 | 0.81 | 54.6 | 9.07 | 7.68 | 0 | 1.4 | - | 2.28 | 2.13 | 86.59 | 23.6 | 21.6
50 | 19/08/2025 18:15:30 | 767.3 | 0 | 0 | 2.81 | 1057.9 | 2.44 | 2.58 | 653 | 653 | 1 | 392186 | 108.79 | 50.07 | -0.99 | 1.84 | 0.01 | 5.32 | 55.7 | 9.07 | 7.68 | 0 | 1.4 | - | 15.01 | 2.13 | 86.63 | 23.8 | 21.8
49 | 19/08/2025 18:00:30 | 771.73 | 0 | 0 | 5.81 | 1060.4 | 5.34 | 5.66 | 652 | 651.8 | 2 | 392185 | 102.61 | 50.13 | 1 | 1.84 | 0.02 | 8.85 | 56.9 | 9.06 | 7.67 | 0 | 1.4 | - | 25 | 2.12 | 86.75 | 24.1 | 23.4
48 | 19/08/2025 17:45:30 | 771.53 | 0 | 0 | 7.69 | 1049.7 | 7.47 | 7.84 | 650 | 650.3 | 2 | 392183 | 98.05 | 50.04 | 1 | 1.84 | 0.02 | 11.36 | 58.1 | 9.03 | 7.65 | 0 | 1.4 | - | 32.07 | 2.12 | 86.73 | 24.1 | 23.6
47 | 19/08/2025 17:30:30 | 775.97 | 0 | 0 | 13.67 | 1090.4 | 12.79 | 13.94 | 648 | 647.6 | 5 | 392181 | 98.04 | 49.99 | 0.99 | 1.83 | 0.04 | 18.13 | 58.8 | 9 | 7.62 | 0 | 1.4 | - | 51.2 | 2.11 | 86.87 | 24.1 | 24
46 | 19/08/2025 17:15:30 | 760.33 | 0 | 0 | 20.76 | 1094.3 | 17.98 | 19.67 | 643 | 643.4 | 5 | 392176 | 105.54 | 50.02 | 0.99 | 1.82 | 0.06 | 25.42 | 57 | 8.93 | 7.56 | 21 | 1.4 | - | 71.76 | 2.09 | 86.86 | 24 | 23.1
45 | 19/08/2025 17:00:30 | 762.53 | 0 | 0 | 24.01 | 1106.7 | 22.13 | 24.49 | 638 | 638.1 | 6 | 392171 | 98.04 | 50.06 | -0.99 | 1.8 | 0.07 | 29.36 | 58 | 8.86 | 7.51 | 25 | 1.4 | - | 82.89 | 2.07 | 86.93 | 24 | 23
44 | 19/08/2025 16:45:30 | 785.8 | 0 | 0 | 18.96 | 1084.9 | 17.83 | 19.34 | 632 | 632.1 | 9 | 392165 | 98.04 | 50.04 | -0.99 | 1.78 | 0.05 | 22.78 | 57.7 | 8.78 | 7.43 | 9 | 1.39 | - | 64.31 | 2.05 | 87 | 24.2 | 23.8
43 | 19/08/2025 16:30:30 | 788.53 | 0 | 0 | 36.99 | 1117.9 | 32.73 | 36.59 | 623 | 622.6 | 12 | 392156 | 101.09 | 50.01 | -0.99 | 1.76 | 0.1 | 44.28 | 56.6 | 8.65 | 7.33 | 64 | 1.38 | - | 125.01 | 2.02 | 87.12 | 24.1 | 24.1
42 | 19/08/2025 16:15:30 | 790.8 | 0 | 0 | 60.83 | 1129.2 | 54.95 | 62.05 | 611 | 611.1 | 8 | 392144 | 98.04 | 49.85 | -0.99 | 1.73 | 0.17 | 69.94 | 57.1 | 8.49 | 7.19 | 126 | 1.35 | - | 197.45 | 1.98 | 87.03 | 24 | 24.2
41 | 19/08/2025 16:00:30 | 780.1 | 0 | 0 | 60.58 | 1130.4 | 54.66 | 61.79 | 603 | 602.6 | 14 | 392136 | 98.04 | 49.97 | 1 | 1.7 | 0.17 | 68.9 | 57.3 | 8.38 | 7.09 | 135 | 1.33 | - | 194.53 | 1.95 | 87.35 | 24 | 24.1
40 | 19/08/2025 15:45:30 | 775.3 | 0 | 0 | 38.19 | 1117.5 | 34.15 | 38.16 | 589 | 589.1 | 9 | 392122 | 100.07 | 49.99 | 0.99 | 1.66 | 0.11 | 49.29 | 57.2 | 8.18 | 6.93 | 70 | 1.31 | - | 139.17 | 1.9 | 87.29 | 24.3 | 24.1
39 | 19/08/2025 15:30:30 | 778.97 | 0 | 0 | 66.9 | 1115.4 | 60.86 | 67.88 | 580 | 580.3 | 22 | 392113 | 98.55 | 49.96 | -0.99 | 1.64 | 0.19 | 76.06 | 58.2 | 8.06 | 6.82 | 145 | 1.29 | - | 214.75 | 1.88 | 87.33 | 25.4 | 29.8
38 | 19/08/2025 15:15:30 | 782.9 | 0 | 0 | 100.48 | 1126.7 | 89.49 | 100.83 | 558 | 558.2 | 23 | 392091 | 99.65 | 49.88 | -0.99 | 1.58 | 0.28 | 113.93 | 58.1 | 7.75 | 6.56 | 244 | 1.24 | - | 321.64 | 1.81 | 87.28 | 24.9 | 27.1
37 | 19/08/2025 15:00:30 | 777.57 | 0 | 0 | 52.38 | 1121.9 | 47.62 | 53.43 | 535 | 534.6 | 9 | 392068 | 98.04 | 50.05 | -0.99 | 1.51 | 0.15 | 66.35 | 58.3 | 7.43 | 6.29 | 125 | 1.18 | - | 187.31 | 1.73 | 87.41 | 24.3 | 23.5
36 | 19/08/2025 14:45:30 | 774.57 | 0 | 0 | 38.7 | 1121.2 | 34.66 | 38.86 | 526 | 526.3 | 19 | 392059 | 99.6 | 49.89 | 0.99 | 1.49 | 0.11 | 45.04 | 58.1 | 7.31 | 6.19 | 64 | 1.17 | - | 127.17 | 1.7 | 87.36 | 24.9 | 24.8
35 | 19/08/2025 14:30:30 | 766.27 | 0 | 0 | 81.26 | 1142.4 | 72.55 | 82.89 | 507 | 506.8 | 18 | 392040 | 98.04 | 49.98 | -0.99 | 1.43 | 0.23 | 93.33 | 58.2 | 7.04 | 5.96 | 178 | 1.12 | - | 263.5 | 1.64 | 87.39 | 25 | 25
34 | 19/08/2025 14:15:30 | 767.67 | 0 | 0 | 62.89 | 1124 | 56.11 | 63.07 | 489 | 489.2 | 18 | 392022 | 99.72 | 50.02 | -0.99 | 1.38 | 0.18 | 74.72 | 58.8 | 6.79 | 5.75 | 122 | 1.09 | - | 210.94 | 1.58 | 87.32 | 25.6 | 26.2
33 | 19/08/2025 14:00:30 | 781.37 | 0 | 0 | 129.62 | 1121 | 117.94 | 132.21 | 471 | 471.4 | 30 | 392004 | 98.04 | 50.07 | 0.99 | 1.33 | 0.37 | 144.58 | 58.5 | 6.54 | 5.54 | 326 | 1.05 | - | 408.19 | 1.52 | 87.2 | 26.4 | 32.8
32 | 19/08/2025 13:45:30 | 784.07 | 0 | 0 | 134.92 | 1130.5 | 121.73 | 137.62 | 441 | 440.8 | 31 | 391974 | 98.04 | 50.06 | 0.99 | 1.25 | 0.38 | 150.16 | 59.5 | 6.13 | 5.19 | 340 | 0.97 | - | 423.94 | 1.43 | 87.25 | 26.1 | 32.1
31 | 19/08/2025 13:30:30 | 781.53 | 257.2 | 85.73 | 117.66 | 1130.6 | 104.47 | 118.11 | 410 | 410.2 | 30 | 391943 | 99.62 | 50.12 | -0.99 | 1.16 | 0.33 | 132.98 | 57.9 | 5.69 | 4.82 | 300 | 0.9 | - | 375.44 | 1.33 | 86.97 | 25.9 | 31.4
30 | 19/08/2025 13:15:30 | 786 | 0 | 0 | 133.47 | 1133.3 | 120.13 | 136.14 | 380 | 380.3 | 33 | 391913 | 98.04 | 50.21 | -0.99 | 1.07 | 0.38 | 149.34 | 59.6 | 5.28 | 4.47 | 331 | 0.82 | - | 421.63 | 1.24 | 86.73 | 25.9 | 31.3
29 | 19/08/2025 13:00:30 | 784.27 | 0 | 0 | 115.69 | 1144.3 | 101.38 | 116.01 | 347 | 347.1 | 26 | 391880 | 99.72 | 50.09 | -0.99 | 0.98 | 0.33 | 129.54 | 57.4 | 4.82 | 4.08 | 273 | 0.74 | - | 365.73 | 1.13 | 86.62 | 25.5 | 27.4
28 | 19/08/2025 12:45:30 | 771.8 | 0 | 0 | 67.16 | 1125.1 | 60.89 | 68.5 | 321 | 321.5 | 16 | 391854 | 98.04 | 49.98 | -0.99 | 0.91 | 0.19 | 78.21 | 58.3 | 4.46 | 3.78 | 131 | 0.68 | - | 220.81 | 1.05 | 86.39 | 25.4 | 27.9
27 | 19/08/2025 12:30:30 | 772.47 | 0 | 0 | 35.71 | 1106.2 | 32.74 | 36.22 | 305 | 305.5 | 21 | 391838 | 98.6 | 50.05 | 0.99 | 0.86 | 0.1 | 41.66 | 58.3 | 4.24 | 3.59 | 84 | 0.65 | - | 117.62 | 1 | 86.37 | 25.9 | 30
26 | 19/08/2025 12:15:30 | 769.57 | 0 | 0 | 109.2 | 1118.3 | 99.6 | 111.38 | 284 | 283.8 | 29 | 391817 | 98.04 | 50 | -0.99 | 0.8 | 0.31 | 122.33 | 58.5 | 3.94 | 3.34 | 258 | 0.59 | - | 345.37 | 0.93 | 86.4 | 25.9 | 31.2
25 | 19/08/2025 12:00:30 | 783.87 | 0 | 0 | 104.93 | 1141.3 | 92.89 | 106.01 | 255 | 254.8 | 21 | 391788 | 98.98 | 50 | 0.99 | 0.72 | 0.3 | 122.01 | 60.3 | 3.54 | 3 | 255 | 0.53 | - | 344.48 | 0.84 | 86.12 | 25.2 | 27.4
24 | 19/08/2025 11:45:30 | 781.17 | 0 | 0 | 77.92 | 1144 | 69.47 | 79.48 | 234 | 234 | 15 | 391767 | 98.04 | 49.94 | 0.99 | 0.66 | 0.22 | 87.8 | 59.3 | 3.25 | 2.75 | 176 | 0.48 | - | 247.88 | 0.77 | 85.91 | 24.9 | 24.7
23 | 19/08/2025 11:30:30 | 765.13 | 0 | 0 | 60.15 | 1124.9 | 54.54 | 61.35 | 219 | 219 | 26 | 391752 | 98.04 | 50 | -0.99 | 0.62 | 0.17 | 68.64 | 57.3 | 3.04 | 2.58 | 113 | 0.45 | - | 193.8 | 0.72 | 85.87 | 25.4 | 27.6
22 | 19/08/2025 11:15:30 | 772 | 0 | 0 | 103.73 | 1114.4 | 94.94 | 105.8 | 193 | 193.1 | 27 | 391726 | 98.04 | 49.95 | -0.99 | 0.54 | 0.29 | 114.87 | 57.3 | 2.68 | 2.27 | 233 | 0.39 | - | 324.32 | 0.64 | 85.27 | 25.7 | 31.7
21 | 19/08/2025 11:00:30 | 783.5 | 0 | 0 | 92.11 | 1133.4 | 81.49 | 92.36 | 166 | 165.9 | 20 | 391699 | 99.73 | 50 | 0.99 | 0.47 | 0.26 | 102.78 | 58.8 | 2.31 | 1.95 | 224 | 0.32 | - | 290.18 | 0.55 | 84.9 | 25.4 | 29.6
20 | 19/08/2025 10:45:30 | 785.73 | 0 | 0 | 80.23 | 1124.1 | 71.35 | 80.21 | 146 | 145.7 | 14 | 391679 | 100.03 | 50.01 | -0.99 | 0.41 | 0.23 | 90.66 | 57.2 | 2.03 | 1.72 | 178 | 0.27 | - | 255.95 | 0.49 | 84.47 | 24.9 | 27.2
19 | 19/08/2025 10:30:30 | 783.27 | 0 | 0 | 61.26 | 1138.2 | 54.9 | 62.48 | 132 | 132.1 | 17 | 391665 | 98.04 | 50.07 | 0.99 | 0.37 | 0.17 | 67.66 | 57.6 | 1.83 | 1.55 | 123 | 0.24 | - | 191.01 | 0.44 | 83.93 | 24.6 | 25.3
18 | 19/08/2025 10:15:30 | 788.87 | 0 | 0 | 86.13 | 1139.8 | 75.93 | 86.54 | 115 | 115.3 | 13 | 391648 | 99.52 | 49.96 | 0.99 | 0.32 | 0.24 | 105.03 | 57.7 | 1.6 | 1.35 | 215 | 0.21 | - | 296.53 | 0.39 | 83.25 | 24.5 | 25.6
17 | 19/08/2025 10:00:30 | 783.9 | 0 | 0 | 40.16 | 1106.2 | 37.03 | 40.96 | 102 | 101.6 | 11 | 391635 | 98.04 | 50.02 | 0.99 | 0.29 | 0.11 | 47.91 | 56.6 | 1.42 | 1.2 | 80 | 0.18 | - | 135.25 | 0.35 | 83.47 | 24.5 | 26.8
16 | 19/08/2025 09:45:30 | 778.3 | 0 | 0 | 37.51 | 1109.7 | 34.36 | 38.13 | 91 | 90.7 | 13 | 391624 | 98.38 | 49.99 | -0.99 | 0.26 | 0.11 | 44.85 | 56.5 | 1.26 | 1.07 | 73 | 0.15 | - | 126.63 | 0.31 | 83.14 | 24.3 | 26.8
15 | 19/08/2025 09:30:30 | 778.27 | 0 | 0 | 45.2 | 1101.7 | 41.85 | 46.1 | 78 | 78.3 | 9 | 391611 | 98.04 | 49.98 | 0.99 | 0.22 | 0.13 | 53.31 | 59 | 1.08 | 0.92 | 97 | 0.13 | - | 150.5 | 0.27 | 82.17 | 24.1 | 26.3
14 | 19/08/2025 09:15:30 | 768.23 | 0 | 0 | 30.16 | 1102.8 | 27.93 | 30.8 | 69 | 69.3 | 11 | 391602 | 97.93 | 49.91 | 0.99 | 0.19 | 0.09 | 36.36 | 56.8 | 0.96 | 0.81 | 54 | 0.11 | - | 102.64 | 0.24 | 81.85 | 24 | 26.4
13 | 19/08/2025 09:00:30 | 773.97 | 0 | 0 | 43.75 | 1112.8 | 40.34 | 44.89 | 58 | 58 | 10 | 391591 | 97.46 | 49.97 | 0.99 | 0.16 | 0.12 | 50.98 | 56.9 | 0.81 | 0.68 | 92 | 0.09 | - | 143.93 | 0.2 | 81.47 | 23.8 | 26
12 | 19/08/2025 08:45:30 | 790.6 | 0 | 0 | 43.92 | 1109.8 | 39.89 | 44.27 | 48 | 47.6 | 12 | 391581 | 99.22 | 50.02 | -0.99 | 0.14 | 0.12 | 49.69 | 58.2 | 0.67 | 0.56 | 84 | 0.06 | - | 140.3 | 0.17 | 81.64 | 23.7 | 26
11 | 19/08/2025 08:30:30 | 790.47 | 0 | 0 | 44.68 | 1118.6 | 40.74 | 45.57 | 36 | 35.6 | 11 | 391569 | 98.04 | 50.03 | -0.99 | 0.1 | 0.13 | 52.45 | 57.5 | 0.5 | 0.42 | 91 | 0.04 | - | 148.09 | 0.13 | 80.03 | 23.3 | 24
10 | 19/08/2025 08:15:30 | 790.43 | 0 | 0 | 36.65 | 1134 | 32.97 | 37.38 | 25 | 25.3 | 6 | 391558 | 98.04 | 50.02 | 0.99 | 0.07 | 0.1 | 43.58 | 59 | 0.35 | 0.29 | 64 | 0.02 | - | 123.05 | 0.09 | 75.89 | 23.1 | 22.5
9 | 19/08/2025 08:00:30 | 792.67 | 0 | 0 | 22.47 | 1102.3 | 21.06 | 23.22 | 19 | 19.1 | 5 | 391552 | 96.78 | 50.08 | -0.99 | 0.05 | 0.06 | 27.63 | 57.3 | 0.26 | 0.22 | 26 | 0.01 | - | 78.02 | 0.07 | 75.55 | 22.9 | 22.1
8 | 19/08/2025 07:45:30 | 796.97 | 0 | 0 | 20.42 | 1097.5 | 18.98 | 20.83 | 14 | 13.8 | 5 | 391547 | 98.04 | 50.04 | -0.99 | 0.04 | 0.06 | 25.13 | 58.9 | 0.19 | 0.16 | 23 | 0.01 | - | 70.95 | 0.05 | 76.01 | 23.1 | 22.9
7 | 19/08/2025 07:30:30 | 795.7 | 0 | 0 | 15.03 | 1096.2 | 13.98 | 15.33 | 9 | 9.1 | 3 | 391542 | 98.04 | 50.03 | 0.99 | 0.03 | 0.04 | 19.42 | 56.5 | 0.13 | 0.11 | 10 | 0 | - | 54.83 | 0.04 | 70.58 | 22.9 | 22.7
6 | 19/08/2025 07:15:30 | 795.5 | 0 | 0 | 12.73 | 1082.7 | 11.99 | 12.98 | 6 | 5.6 | 3 | 391539 | 98.04 | 49.99 | 0.99 | 0.02 | 0.04 | 17 | 54.3 | 0.08 | 0.07 | 0 | 0 | - | 48 | 0.02 | 73.65 | 22.8 | 22.3
5 | 19/08/2025 07:00:30 | 785.4 | 0 | 0 | 6.92 | 1068.9 | 6.6 | 7.06 | 3 | 3.1 | 2 | 391536 | 98.04 | 50.02 | -0.99 | 0.01 | 0.02 | 10.47 | 50.3 | 0.04 | 0.04 | 0 | 0 | - | 29.55 | 0.01 | 65.15 | 22.7 | 21.9
4 | 19/08/2025 06:45:30 | 779.07 | 0 | 0 | 5.46 | 1045.4 | 5.93 | 6.2 | 1 | 1.4 | 1 | 391534 | 88.08 | 50.03 | 1 | 0 | 0.02 | 8.55 | 45.9 | 0.01 | 0.01 | 0 | 0 | - | 24.13 | 0.01 | 40.33 | 22.6 | 21.7
3 | 19/08/2025 06:30:30 | 787.97 | 0 | 0 | 2.56 | 1045.7 | 3.23 | 3.38 | 0 | 0.3 | 0 | 391533 | 75.81 | 49.96 | 1 | 0 | 0.01 | 5.11 | 39.6 | 0 | 0 | 0 | 0 | - | 14.41 | 0 | - | 22.6 | 21.4
2 | 19/08/2025 06:15:30 | 793.53 | 0 | 0 | 0.42 | 817.3 | 0.31 | 1.13 | 0 | 0 | 0 | 391533 | 37.23 | 50.02 | 0.14 | 0 | 0 | 0.6 | 31.2 | 0 | 0 | 0 | 0 | - | 1.7 | 0 | - | 22.6 | 21.3
1 | 19/08/2025 06:00:30 | 791.27 | 0 | 0 | 0 | 473.5 | 0 | 0 | 0 | 0 | 0 | 391533 | 0 | 50.06 | 0 | 0 | 0 | 0 | 24.4 | 0 | 0 | 0 | 0 | - | 0 | 0 | - | 22.6 | 21.4
0 | 0 | - | - | - | - | - | - | - | - | - | - | - | - | - | - | - | - | - | - | - | - | - | 35.14 | - | - | 53.57 | - | - | -