## Inverter
No | Date & Time | AC Parameters |  |  |  | DC Parameters |  |  | Day Gen (KWh) | Direct Inv Day Gen (KWh) | Interval Gen (KWh) | Total Gen (KWh) | Efficiency (%) | Frequency (Hz) | Power Factor | Normalize Energy/Specific Yield(KWh/KWp) | AC (Normalized) Power(KW/KWp) | Exp power (DC)(KW) | Int. Temp (°C) | CUF ON AC Capacity(%) | CUF ON DC Capacity(%) | GHI_SENSOR (W/m2) | GHI_SENSOR-INS (KW/m2/Day) | GHI_SENSOR-PR (%) | TILT_SENSOR (W/m2) | TILT_SENSOR-INS (KW/m2/Day) | TILT_SENSOR-PR (%) | AMB_TEMP (°C) | MODULE_SENSOR (°C)
|  | Voltage (V) | Total Current (A) | Average Current (A) | Power (KW) | Voltage (V) | Current (A) | Power (KW)
52 | 19/08/2025 18:45:30 | 771.3 | 0 | 0 | 0 | 925.6 | 0 | 0 | 651 | 651.8 | 0 | 382486 | 0 | 50.03 | 0.1 | 1.84 | 0 | 0 | 54.2 | 9.04 | 7.66 | 0 | 1.4 | - | 0 | 2.13 | 86.33 | 23.3 | 21.4
51 | 19/08/2025 18:30:30 | 759 | 0 | 0 | 0.51 | 884.1 | 0.59 | 0.52 | 651 | 651.8 | 0 | 382486 | 98.08 | 50.03 | 1 | 1.84 | 0 | 0.81 | 54.9 | 9.04 | 7.66 | 0 | 1.4 | - | 2.28 | 2.13 | 86.33 | 23.6 | 21.6
50 | 19/08/2025 18:15:30 | 765 | 0 | 0 | 2.99 | 1066.6 | 2.86 | 3.05 | 651 | 651.4 | 1 | 382486 | 98.06 | 50.07 | 1 | 1.84 | 0.01 | 5.32 | 55.9 | 9.04 | 7.66 | 0 | 1.4 | - | 15.01 | 2.13 | 86.37 | 23.8 | 21.8
49 | 19/08/2025 18:00:30 | 768.77 | 0 | 0 | 5.81 | 1043.2 | 5.68 | 5.93 | 650 | 650.2 | 2 | 382485 | 98.04 | 50.13 | 1 | 1.84 | 0.02 | 8.85 | 56.7 | 9.03 | 7.65 | 0 | 1.4 | - | 25 | 2.12 | 86.48 | 24.1 | 23.4
48 | 19/08/2025 17:45:30 | 769.27 | 0 | 0 | 8.11 | 1020.6 | 8.11 | 8.27 | 648 | 648.7 | 2 | 382483 | 98.04 | 50.04 | 1 | 1.83 | 0.02 | 11.36 | 57.4 | 9 | 7.62 | 0 | 1.4 | - | 32.07 | 2.12 | 86.46 | 24.1 | 23.6
47 | 19/08/2025 17:30:30 | 772.83 | 0 | 0 | 13.75 | 1087.2 | 12.55 | 13.64 | 646 | 646 | 5 | 382481 | 100.78 | 49.98 | 1 | 1.82 | 0.04 | 18.13 | 57.1 | 8.97 | 7.6 | 0 | 1.4 | - | 51.2 | 2.11 | 86.6 | 24.1 | 24
46 | 19/08/2025 17:15:30 | 757.97 | 0 | 0 | 20.67 | 1096.6 | 19.23 | 21.08 | 641 | 641.8 | 5 | 382476 | 98.04 | 50.02 | -0.99 | 1.81 | 0.06 | 25.42 | 59.4 | 8.9 | 7.54 | 21 | 1.4 | - | 71.76 | 2.09 | 86.59 | 24 | 23.1
45 | 19/08/2025 17:00:30 | 759.43 | 0 | 0 | 24.01 | 1117 | 21.93 | 24.49 | 636 | 636.5 | 6 | 382471 | 98.04 | 50.06 | -0.99 | 1.8 | 0.07 | 29.36 | 59.8 | 8.83 | 7.48 | 25 | 1.4 | - | 82.89 | 2.07 | 86.66 | 24 | 23
44 | 19/08/2025 16:45:30 | 783.1 | 0 | 0 | 18.54 | 1100.6 | 16.36 | 18.01 | 630 | 630.6 | 9 | 382465 | 102.95 | 50.04 | 0.99 | 1.78 | 0.05 | 22.78 | 59.6 | 8.75 | 7.41 | 9 | 1.39 | - | 64.31 | 2.05 | 86.72 | 24.2 | 23.8
43 | 19/08/2025 16:30:30 | 784.67 | 0 | 0 | 36.4 | 1118.6 | 33.19 | 37.13 | 621 | 621.2 | 12 | 382456 | 98.04 | 50.01 | -0.99 | 1.75 | 0.1 | 44.28 | 58.2 | 8.63 | 7.31 | 64 | 1.38 | - | 125.01 | 2.02 | 86.84 | 24.1 | 24.1
42 | 19/08/2025 16:15:30 | 786.23 | 0 | 0 | 60.49 | 1134.9 | 53.1 | 60.27 | 609 | 609.6 | 8 | 382444 | 100.37 | 49.86 | -0.99 | 1.72 | 0.17 | 69.94 | 58.8 | 8.46 | 7.16 | 126 | 1.35 | - | 197.45 | 1.98 | 86.75 | 24 | 24.2
41 | 19/08/2025 16:00:30 | 775.2 | 0 | 0 | 60.66 | 1133.4 | 53.55 | 60.7 | 601 | 601.2 | 14 | 382436 | 99.94 | 49.98 | 0.99 | 1.7 | 0.17 | 68.9 | 59.3 | 8.35 | 7.07 | 135 | 1.33 | - | 194.53 | 1.95 | 87.06 | 24 | 24.1
40 | 19/08/2025 15:45:30 | 772.57 | 0 | 0 | 38.45 | 1113.4 | 35.23 | 39.22 | 587 | 587.8 | 8 | 382422 | 98.04 | 49.99 | 0.99 | 1.66 | 0.11 | 49.29 | 57.5 | 8.15 | 6.91 | 70 | 1.31 | - | 139.17 | 1.9 | 87 | 24.3 | 24.1
39 | 19/08/2025 15:30:30 | 775.53 | 0 | 0 | 66.73 | 1116 | 60.07 | 67.04 | 579 | 579 | 23 | 382414 | 99.54 | 49.96 | 0.99 | 1.63 | 0.19 | 76.06 | 58.2 | 8.04 | 6.81 | 145 | 1.29 | - | 214.75 | 1.88 | 87.18 | 25.4 | 29.8
38 | 19/08/2025 15:15:30 | 778.9 | 0 | 0 | 100.23 | 1130.2 | 90.46 | 102.23 | 556 | 556.9 | 23 | 382391 | 98.04 | 49.88 | 0.99 | 1.57 | 0.28 | 113.93 | 57.4 | 7.72 | 6.54 | 244 | 1.24 | - | 321.64 | 1.81 | 86.97 | 24.9 | 27.1
37 | 19/08/2025 15:00:30 | 774.17 | 0 | 0 | 53.23 | 1128.6 | 47.31 | 53.39 | 533 | 533.3 | 8 | 382368 | 99.7 | 50.05 | 0.99 | 1.5 | 0.15 | 66.35 | 60.3 | 7.4 | 6.27 | 125 | 1.18 | - | 187.31 | 1.73 | 87.08 | 24.3 | 23.5
36 | 19/08/2025 14:45:30 | 771.57 | 0 | 0 | 38.19 | 1118.1 | 34.84 | 38.95 | 525 | 525.1 | 20 | 382360 | 98.04 | 49.89 | -0.99 | 1.48 | 0.11 | 45.04 | 60 | 7.29 | 6.18 | 64 | 1.17 | - | 127.17 | 1.7 | 87.19 | 24.9 | 24.8
35 | 19/08/2025 14:30:30 | 763.33 | 0 | 0 | 81.09 | 1144.9 | 72.24 | 82.71 | 505 | 505.6 | 17 | 382340 | 98.04 | 49.98 | -0.99 | 1.43 | 0.23 | 93.33 | 60 | 7.01 | 5.94 | 178 | 1.12 | - | 263.5 | 1.64 | 87.04 | 25 | 25
34 | 19/08/2025 14:15:30 | 764.47 | 0 | 0 | 62.46 | 1132 | 55.42 | 62.74 | 488 | 488.1 | 18 | 382323 | 99.55 | 50.02 | 0.99 | 1.38 | 0.18 | 74.72 | 58.9 | 6.78 | 5.74 | 122 | 1.09 | - | 210.94 | 1.58 | 87.14 | 25.6 | 26.2
33 | 19/08/2025 14:00:30 | 777.27 | 0 | 0 | 129.02 | 1130 | 114.21 | 129.06 | 470 | 470.3 | 31 | 382305 | 99.97 | 50.07 | 0.99 | 1.33 | 0.36 | 144.58 | 57.9 | 6.53 | 5.53 | 326 | 1.05 | - | 408.19 | 1.52 | 87.01 | 26.4 | 32.8
32 | 19/08/2025 13:45:30 | 778.03 | 0 | 0 | 134.66 | 1131.5 | 119.31 | 135 | 439 | 439.7 | 30 | 382274 | 99.75 | 50.06 | 0.99 | 1.24 | 0.38 | 150.16 | 60.1 | 6.1 | 5.16 | 340 | 0.97 | - | 423.94 | 1.43 | 86.85 | 26.1 | 32.1
31 | 19/08/2025 13:30:30 | 778.17 | 0 | 0 | 117.66 | 1141.4 | 105.14 | 120.01 | 409 | 409.2 | 30 | 382244 | 98.04 | 50.12 | -0.99 | 1.15 | 0.33 | 132.98 | 58.8 | 5.68 | 4.81 | 300 | 0.9 | - | 375.44 | 1.33 | 86.76 | 25.9 | 31.4
30 | 19/08/2025 13:15:30 | 782.27 | 0 | 0 | 133.04 | 1134.8 | 117.46 | 133.29 | 379 | 379.4 | 33 | 382214 | 99.81 | 50.21 | 0.99 | 1.07 | 0.38 | 149.34 | 58.7 | 5.26 | 4.46 | 331 | 0.82 | - | 421.63 | 1.24 | 86.5 | 25.9 | 31.3
29 | 19/08/2025 13:00:30 | 780.33 | 0 | 0 | 115.18 | 1142.1 | 102.87 | 117.48 | 346 | 346.3 | 26 | 382181 | 98.04 | 50.09 | 0.99 | 0.98 | 0.33 | 129.54 | 58.1 | 4.81 | 4.07 | 273 | 0.74 | - | 365.73 | 1.13 | 86.37 | 25.5 | 27.4
28 | 19/08/2025 12:45:30 | 768.1 | 0 | 0 | 66.05 | 1122.7 | 60.01 | 67.37 | 320 | 320.8 | 15 | 382155 | 98.04 | 49.98 | -0.99 | 0.9 | 0.19 | 78.21 | 59 | 4.44 | 3.76 | 131 | 0.68 | - | 220.81 | 1.05 | 86.12 | 25.4 | 27.9
27 | 19/08/2025 12:30:30 | 769.5 | 0 | 0 | 35.97 | 1114.2 | 32.71 | 36.45 | 305 | 305 | 22 | 382140 | 98.69 | 50.05 | 1 | 0.86 | 0.1 | 41.66 | 57.4 | 4.24 | 3.59 | 84 | 0.65 | - | 117.62 | 1 | 86.37 | 25.9 | 30
26 | 19/08/2025 12:15:30 | 766.07 | 0 | 0 | 109.11 | 1128.1 | 96.36 | 108.71 | 283 | 283.1 | 29 | 382118 | 100.37 | 50 | 1 | 0.8 | 0.31 | 122.33 | 59.6 | 3.93 | 3.33 | 258 | 0.59 | - | 345.37 | 0.93 | 86.1 | 25.9 | 31.2
25 | 19/08/2025 12:00:30 | 780.47 | 0 | 0 | 104.76 | 1140.9 | 93.66 | 106.86 | 254 | 254.2 | 21 | 382089 | 98.04 | 50 | 0.99 | 0.72 | 0.3 | 122.01 | 57.6 | 3.53 | 2.99 | 255 | 0.53 | - | 344.48 | 0.84 | 85.78 | 25.2 | 27.4
24 | 19/08/2025 11:45:30 | 777.63 | 0 | 0 | 78.1 | 1136.3 | 68.91 | 78.31 | 233 | 233.3 | 15 | 382068 | 99.74 | 49.94 | -0.99 | 0.66 | 0.22 | 87.8 | 57 | 3.24 | 2.74 | 176 | 0.48 | - | 247.88 | 0.77 | 85.54 | 24.9 | 24.7
23 | 19/08/2025 11:30:30 | 761.1 | 0 | 0 | 59.72 | 1120.7 | 54.35 | 60.91 | 218 | 218.4 | 26 | 382053 | 98.04 | 50 | -0.99 | 0.62 | 0.17 | 68.64 | 58 | 3.03 | 2.56 | 113 | 0.45 | - | 193.8 | 0.72 | 85.48 | 25.4 | 27.6
22 | 19/08/2025 11:15:30 | 768.5 | 0 | 0 | 102.19 | 1122.6 | 91.11 | 102.28 | 192 | 192.7 | 27 | 382027 | 99.91 | 49.95 | -0.99 | 0.54 | 0.29 | 114.87 | 57.5 | 2.67 | 2.26 | 233 | 0.39 | - | 324.32 | 0.64 | 84.83 | 25.7 | 31.7
21 | 19/08/2025 11:00:30 | 779.7 | 0 | 0 | 92.71 | 1125.3 | 81.86 | 92.12 | 165 | 165.5 | 20 | 382000 | 100.64 | 50 | 0.99 | 0.47 | 0.26 | 102.78 | 57.3 | 2.29 | 1.94 | 224 | 0.32 | - | 290.18 | 0.55 | 84.39 | 25.4 | 29.6
20 | 19/08/2025 10:45:30 | 782.07 | 0 | 0 | 78.78 | 1136.5 | 70.7 | 80.36 | 145 | 145.4 | 14 | 381980 | 98.04 | 50.01 | -0.99 | 0.41 | 0.22 | 90.66 | 59.2 | 2.01 | 1.71 | 178 | 0.27 | - | 255.95 | 0.49 | 83.89 | 24.9 | 27.2
19 | 19/08/2025 10:30:30 | 779.77 | 0 | 0 | 59.89 | 1127.9 | 53.52 | 60.36 | 131 | 131.9 | 16 | 381966 | 99.22 | 50.07 | -0.99 | 0.37 | 0.17 | 67.66 | 58.7 | 1.82 | 1.54 | 123 | 0.24 | - | 191.01 | 0.44 | 83.3 | 24.6 | 25.3
18 | 19/08/2025 10:15:30 | 785.37 | 0 | 0 | 87.15 | 1136.6 | 78.21 | 88.89 | 115 | 115.1 | 14 | 381950 | 98.04 | 49.96 | -0.99 | 0.32 | 0.25 | 105.03 | 60.4 | 1.6 | 1.35 | 215 | 0.21 | - | 296.53 | 0.39 | 83.25 | 24.5 | 25.6
17 | 19/08/2025 10:00:30 | 780.6 | 0 | 0 | 39.64 | 1119.6 | 36.15 | 40.47 | 101 | 101.4 | 11 | 381936 | 97.94 | 50.02 | -0.99 | 0.29 | 0.11 | 47.91 | 57.5 | 1.4 | 1.19 | 80 | 0.18 | - | 135.25 | 0.35 | 82.65 | 24.5 | 26.8
16 | 19/08/2025 09:45:30 | 775.07 | 0 | 0 | 37.93 | 1112.3 | 34.78 | 38.69 | 90 | 90.5 | 12 | 381925 | 98.04 | 49.99 | -0.99 | 0.25 | 0.11 | 44.85 | 57.4 | 1.25 | 1.06 | 73 | 0.15 | - | 126.63 | 0.31 | 82.23 | 24.3 | 26.8
15 | 19/08/2025 09:30:30 | 775.5 | 0 | 0 | 44.43 | 1106.5 | 40.96 | 45.32 | 78 | 78.3 | 9 | 381913 | 98.04 | 49.98 | 0.99 | 0.22 | 0.13 | 53.31 | 59.2 | 1.08 | 0.92 | 97 | 0.13 | - | 150.5 | 0.27 | 82.17 | 24.1 | 26.3
14 | 19/08/2025 09:15:30 | 765 | 0 | 0 | 30.33 | 1112.8 | 27.8 | 30.94 | 69 | 69.2 | 11 | 381904 | 98.04 | 49.91 | -0.99 | 0.19 | 0.09 | 36.36 | 57.3 | 0.96 | 0.81 | 54 | 0.11 | - | 102.64 | 0.24 | 81.85 | 24 | 26.4
13 | 19/08/2025 09:00:30 | 770.53 | 0 | 0 | 44.17 | 1114.7 | 40.3 | 44.92 | 58 | 58 | 11 | 381893 | 98.33 | 49.97 | 0.99 | 0.16 | 0.12 | 50.98 | 56.6 | 0.81 | 0.68 | 92 | 0.09 | - | 143.93 | 0.2 | 81.47 | 23.8 | 26
12 | 19/08/2025 08:45:30 | 786.97 | 0 | 0 | 43.15 | 1119.7 | 39.31 | 44.01 | 47 | 47.6 | 12 | 381882 | 98.04 | 50.02 | -0.99 | 0.13 | 0.12 | 49.69 | 57.1 | 0.65 | 0.55 | 84 | 0.06 | - | 140.3 | 0.17 | 79.94 | 23.7 | 26
11 | 19/08/2025 08:30:30 | 786.87 | 0 | 0 | 44.6 | 1129.9 | 40.34 | 45.58 | 35 | 35.7 | 10 | 381870 | 97.84 | 50.03 | -0.99 | 0.1 | 0.13 | 52.45 | 60 | 0.49 | 0.41 | 91 | 0.04 | - | 148.09 | 0.13 | 77.81 | 23.3 | 24
10 | 19/08/2025 08:15:30 | 787.5 | 0 | 0 | 36.31 | 1118.1 | 33.33 | 37.27 | 25 | 25.4 | 6 | 381860 | 97.43 | 50.02 | -0.99 | 0.07 | 0.1 | 43.58 | 56.8 | 0.35 | 0.29 | 64 | 0.02 | - | 123.05 | 0.09 | 75.89 | 23.1 | 22.5
9 | 19/08/2025 08:00:30 | 789.6 | 0 | 0 | 22.3 | 1105.1 | 20.58 | 22.75 | 19 | 19.1 | 6 | 381854 | 98.04 | 50.08 | -0.99 | 0.05 | 0.06 | 27.63 | 58.4 | 0.26 | 0.22 | 26 | 0.01 | - | 78.02 | 0.07 | 75.55 | 22.9 | 22.1
8 | 19/08/2025 07:45:30 | 794.9 | 0 | 0 | 20.33 | 1110 | 19.14 | 21.24 | 13 | 13.9 | 4 | 381848 | 95.7 | 50.04 | 0.99 | 0.04 | 0.06 | 25.13 | 59.3 | 0.18 | 0.15 | 23 | 0.01 | - | 70.95 | 0.05 | 70.58 | 23.1 | 22.9
7 | 19/08/2025 07:30:30 | 791.47 | 0 | 0 | 15.2 | 1106.9 | 14.71 | 16.29 | 9 | 9.2 | 4 | 381844 | 93.33 | 50.03 | 1 | 0.03 | 0.04 | 19.42 | 56.5 | 0.13 | 0.11 | 10 | 0 | - | 54.83 | 0.04 | 70.58 | 22.9 | 22.7
6 | 19/08/2025 07:15:30 | 792.33 | 0 | 0 | 12.39 | 1095.2 | 12.04 | 13.18 | 5 | 5.7 | 2 | 381840 | 93.99 | 49.98 | 0.99 | 0.01 | 0.03 | 17 | 54.2 | 0.07 | 0.06 | 0 | 0 | - | 48 | 0.02 | 61.38 | 22.8 | 22.3
5 | 19/08/2025 07:00:30 | 782.57 | 0 | 0 | 7.26 | 1039.9 | 7.12 | 7.41 | 3 | 3.1 | 2 | 381838 | 98.04 | 50.03 | 1 | 0.01 | 0.02 | 10.47 | 50.1 | 0.04 | 0.04 | 0 | 0 | - | 29.55 | 0.01 | 65.15 | 22.7 | 21.9
4 | 19/08/2025 06:45:30 | 775.87 | 0 | 0 | 5.72 | 1052.6 | 5.54 | 5.83 | 1 | 1.5 | 1 | 381836 | 98.05 | 50.03 | 0.99 | 0 | 0.02 | 8.55 | 45.6 | 0.01 | 0.01 | 0 | 0 | - | 24.13 | 0.01 | 40.33 | 22.6 | 21.7
3 | 19/08/2025 06:30:30 | 784.87 | 0 | 0 | 2.81 | 1079.8 | 2.91 | 3.15 | 0 | 0.3 | 0 | 381835 | 89.29 | 49.96 | 1 | 0 | 0.01 | 5.11 | 39.4 | 0 | 0 | 0 | 0 | - | 14.41 | 0 | - | 22.6 | 21.4
2 | 19/08/2025 06:15:30 | 790.77 | 0 | 0 | 0.42 | 828.3 | 0.1 | 0.43 | 0 | 0 | 0 | 381835 | 98.13 | 50.02 | -0.26 | 0 | 0 | 0.6 | 31.6 | 0 | 0 | 0 | 0 | - | 1.7 | 0 | - | 22.6 | 21.3
1 | 19/08/2025 06:00:30 | 789.3 | 0 | 0 | 0 | 299.8 | 0 | 0 | 0 | 0 | 0 | 381835 | 0 | 50.06 | 0 | 0 | 0 | 0 | 25 | 0 | 0 | 0 | 0 | - | 0 | 0 | - | 22.6 | 21.4
0 | 0 | - | - | - | - | - | - | - | - | - | - | - | - | - | - | - | - | - | - | - | - | - | 35.14 | - | - | 53.57 | - | - | -