## Inverter
No | Date & Time | AC Parameters |  |  |  | DC Parameters |  |  | Day Gen (KWh) | Direct Inv Day Gen (KWh) | Interval Gen (KWh) | Total Gen (KWh) | Efficiency (%) | Frequency (Hz) | Power Factor | Normalize Energy/Specific Yield(KWh/KWp) | AC (Normalized) Power(KW/KWp) | Exp power (DC)(KW) | Int. Temp (°C) | CUF ON AC Capacity(%) | CUF ON DC Capacity(%) | GHI_SENSOR (W/m2) | GHI_SENSOR-INS (KW/m2/Day) | GHI_SENSOR-PR (%) | TILT_SENSOR (W/m2) | TILT_SENSOR-INS (KW/m2/Day) | TILT_SENSOR-PR (%) | AMB_TEMP (°C) | MODULE_SENSOR (°C)
|  | Voltage (V) | Total Current (A) | Average Current (A) | Power (KW) | Voltage (V) | Current (A) | Power (KW)
52 | 19/08/2025 18:45:30 | 771.87 | 0 | 0 | 0 | 762.2 | 0 | 0 | 659 | 659.3 | 0 | 358470 | 0 | 50.03 | 0 | 1.86 | 0 | 0 | 55.2 | 9.15 | 7.76 | 0 | 1.4 | - | 0 | 2.13 | 87.44 | 23.3 | 21.4
51 | 19/08/2025 18:30:30 | 761.1 | 0 | 0 | 0.42 | 870.7 | 0.49 | 0.43 | 659 | 659.3 | 0 | 358470 | 98.13 | 50.03 | 1 | 1.86 | 0 | 0.81 | 54.1 | 9.15 | 7.76 | 0 | 1.4 | - | 2.28 | 2.13 | 87.44 | 23.6 | 21.6
50 | 19/08/2025 18:15:30 | 766.5 | 0 | 0 | 3.07 | 1046 | 2.99 | 3.13 | 659 | 658.9 | 1 | 358470 | 98.05 | 50.07 | 1 | 1.86 | 0.01 | 5.31 | 55.2 | 9.15 | 7.76 | 0 | 1.4 | - | 15.01 | 2.13 | 87.48 | 23.8 | 21.8
49 | 19/08/2025 18:00:30 | 771.07 | 0 | 0 | 5.89 | 1064.6 | 5.64 | 6.01 | 658 | 657.7 | 2 | 358469 | 98.05 | 50.14 | -0.99 | 1.86 | 0.02 | 8.85 | 56.2 | 9.14 | 7.74 | 0 | 1.4 | - | 25 | 2.12 | 87.59 | 24.1 | 23.4
48 | 19/08/2025 17:45:30 | 770.93 | 0 | 0 | 8.28 | 1058.5 | 7.98 | 8.45 | 656 | 656.1 | 3 | 358467 | 98.05 | 50.04 | -0.99 | 1.85 | 0.02 | 11.35 | 57.4 | 9.11 | 7.72 | 0 | 1.4 | - | 32.07 | 2.12 | 87.58 | 24.1 | 23.6
47 | 19/08/2025 17:30:30 | 774.6 | 0 | 0 | 13.5 | 1098.9 | 12.44 | 13.67 | 653 | 653.4 | 4 | 358464 | 98.73 | 49.98 | -0.99 | 1.84 | 0.04 | 18.12 | 57.9 | 9.07 | 7.69 | 0 | 1.4 | - | 51.2 | 2.11 | 87.59 | 24.1 | 24
46 | 19/08/2025 17:15:30 | 760.1 | 0 | 0 | 20.59 | 1099.4 | 19.1 | 21 | 649 | 649.1 | 5 | 358460 | 98.04 | 50.02 | 0.99 | 1.83 | 0.06 | 25.4 | 56.2 | 9.01 | 7.64 | 21 | 1.4 | - | 71.76 | 2.09 | 87.72 | 24 | 23.1
45 | 19/08/2025 17:00:30 | 760.6 | 0 | 0 | 24.09 | 1114.3 | 22.05 | 24.57 | 644 | 643.8 | 6 | 358455 | 98.04 | 50.06 | -0.99 | 1.82 | 0.07 | 29.34 | 56.8 | 8.94 | 7.58 | 25 | 1.4 | - | 82.89 | 2.07 | 87.8 | 24 | 23
44 | 19/08/2025 16:45:30 | 784.07 | 0 | 0 | 18.45 | 1105.6 | 16.43 | 18.17 | 638 | 637.8 | 10 | 358449 | 101.55 | 50.04 | -0.99 | 1.8 | 0.05 | 22.77 | 56 | 8.86 | 7.51 | 9 | 1.39 | - | 64.31 | 2.05 | 87.87 | 24.2 | 23.8
43 | 19/08/2025 16:30:30 | 785.87 | 0 | 0 | 37.17 | 1122 | 33.79 | 37.91 | 628 | 628.3 | 11 | 358439 | 98.04 | 50.01 | 1 | 1.77 | 0.1 | 44.25 | 59.1 | 8.72 | 7.39 | 64 | 1.38 | - | 125.01 | 2.02 | 87.87 | 24.1 | 24.1
42 | 19/08/2025 16:15:30 | 788.57 | 0 | 0 | 61.09 | 1147.5 | 52.89 | 60.69 | 617 | 616.7 | 9 | 358428 | 100.65 | 49.86 | 0.99 | 1.74 | 0.17 | 69.9 | 59.2 | 8.57 | 7.26 | 126 | 1.35 | - | 197.45 | 1.98 | 87.94 | 24 | 24.2
41 | 19/08/2025 16:00:30 | 776.57 | 0 | 0 | 61.26 | 1148.2 | 53.74 | 61.7 | 608 | 608.1 | 14 | 358419 | 99.29 | 49.97 | -0.99 | 1.72 | 0.17 | 68.86 | 59.7 | 8.44 | 7.16 | 135 | 1.33 | - | 194.53 | 1.95 | 88.12 | 24 | 24.1
40 | 19/08/2025 15:45:30 | 774.83 | 0 | 0 | 39.22 | 1124.6 | 35.57 | 40 | 594 | 594.5 | 8 | 358405 | 98.04 | 49.99 | 1 | 1.68 | 0.11 | 49.27 | 58.9 | 8.25 | 6.99 | 70 | 1.31 | - | 139.17 | 1.9 | 88.08 | 24.3 | 24.1
39 | 19/08/2025 15:30:30 | 777.37 | 0 | 0 | 67.93 | 1126.7 | 60.72 | 68.42 | 586 | 585.7 | 23 | 358397 | 99.29 | 49.96 | 0.99 | 1.66 | 0.19 | 76.02 | 59.9 | 8.14 | 6.9 | 145 | 1.29 | - | 214.75 | 1.88 | 88.29 | 25.4 | 29.8
38 | 19/08/2025 15:15:30 | 780.53 | 0 | 0 | 101 | 1149 | 89.66 | 103.02 | 563 | 563.3 | 24 | 358374 | 98.04 | 49.88 | -0.99 | 1.59 | 0.29 | 113.86 | 60 | 7.82 | 6.63 | 244 | 1.24 | - | 321.64 | 1.81 | 88.11 | 24.9 | 27.1
37 | 19/08/2025 15:00:30 | 775.8 | 0 | 0 | 54.51 | 1139.8 | 48.61 | 55.41 | 539 | 539.5 | 8 | 358350 | 98.38 | 50.05 | -0.99 | 1.52 | 0.15 | 66.31 | 59.7 | 7.49 | 6.34 | 125 | 1.18 | - | 187.31 | 1.73 | 88.11 | 24.3 | 23.5
36 | 19/08/2025 14:45:30 | 773.3 | 0 | 0 | 38.53 | 1115.5 | 35.23 | 39.3 | 531 | 531.1 | 20 | 358342 | 98.04 | 49.89 | -0.99 | 1.5 | 0.11 | 45.02 | 59.8 | 7.38 | 6.25 | 64 | 1.17 | - | 127.17 | 1.7 | 88.24 | 24.9 | 24.8
35 | 19/08/2025 14:30:30 | 764.67 | 0 | 0 | 81.94 | 1149.6 | 72.7 | 83.58 | 511 | 511.4 | 17 | 358322 | 98.04 | 49.98 | -0.99 | 1.44 | 0.23 | 93.28 | 57.8 | 7.1 | 6.01 | 178 | 1.12 | - | 263.5 | 1.64 | 88.13 | 25 | 25
34 | 19/08/2025 14:15:30 | 766.37 | 0 | 0 | 63.48 | 1132.8 | 56.43 | 63.92 | 494 | 493.8 | 18 | 358305 | 99.31 | 50.02 | 0.99 | 1.4 | 0.18 | 74.67 | 59.1 | 6.86 | 5.81 | 122 | 1.09 | - | 210.94 | 1.58 | 88.27 | 25.6 | 26.2
33 | 19/08/2025 14:00:30 | 779 | 0 | 0 | 130.73 | 1121 | 117.55 | 131.77 | 476 | 475.8 | 31 | 358287 | 99.21 | 50.07 | -0.99 | 1.34 | 0.37 | 144.5 | 59.4 | 6.61 | 5.6 | 326 | 1.05 | - | 408.19 | 1.52 | 88.17 | 26.4 | 32.8
32 | 19/08/2025 13:45:30 | 780.3 | 0 | 0 | 136.2 | 1127.3 | 121.65 | 137.13 | 445 | 444.8 | 31 | 358256 | 99.32 | 50.06 | 0.99 | 1.26 | 0.38 | 150.07 | 57.7 | 6.18 | 5.24 | 340 | 0.97 | - | 423.94 | 1.43 | 88.09 | 26.1 | 32.1
31 | 19/08/2025 13:30:30 | 780.3 | 0 | 0 | 119.97 | 1135.9 | 106.04 | 120.45 | 414 | 413.8 | 30 | 358225 | 99.6 | 50.13 | -0.99 | 1.17 | 0.34 | 132.91 | 59.2 | 5.75 | 4.87 | 300 | 0.9 | - | 375.44 | 1.33 | 87.87 | 25.9 | 31.4
30 | 19/08/2025 13:15:30 | 784 | 0 | 0 | 134.41 | 1138.9 | 120.38 | 137.1 | 384 | 383.7 | 34 | 358195 | 98.04 | 50.21 | 0.99 | 1.08 | 0.38 | 149.26 | 59.9 | 5.33 | 4.52 | 331 | 0.82 | - | 421.63 | 1.24 | 87.69 | 25.9 | 31.3
29 | 19/08/2025 13:00:30 | 782.17 | 0 | 0 | 116.04 | 1139.7 | 102.87 | 117.24 | 350 | 350.3 | 26 | 358161 | 98.98 | 50.09 | -0.99 | 0.99 | 0.33 | 129.47 | 57.4 | 4.86 | 4.12 | 273 | 0.74 | - | 365.73 | 1.13 | 87.42 | 25.5 | 27.4
28 | 19/08/2025 12:45:30 | 770.07 | 0 | 0 | 67.16 | 1129 | 59.88 | 67.6 | 324 | 324.6 | 16 | 358135 | 99.35 | 49.98 | -0.99 | 0.92 | 0.19 | 78.17 | 57.7 | 4.5 | 3.81 | 131 | 0.68 | - | 220.81 | 1.05 | 87.25 | 25.4 | 27.9
27 | 19/08/2025 12:30:30 | 771.73 | 0 | 0 | 37.17 | 1116.2 | 33.97 | 37.91 | 308 | 308.6 | 22 | 358119 | 98.04 | 50.05 | 0.99 | 0.87 | 0.1 | 41.64 | 59.3 | 4.28 | 3.63 | 84 | 0.65 | - | 117.62 | 1 | 87.27 | 25.9 | 30
26 | 19/08/2025 12:15:30 | 767.67 | 0 | 0 | 108.94 | 1135.5 | 97.35 | 110.54 | 286 | 286.3 | 29 | 358097 | 98.55 | 50 | -0.99 | 0.81 | 0.31 | 122.26 | 58 | 3.97 | 3.37 | 258 | 0.59 | - | 345.37 | 0.93 | 87.06 | 25.9 | 31.2
25 | 19/08/2025 12:00:30 | 781.83 | 0 | 0 | 107.4 | 1148.1 | 93.56 | 107.42 | 257 | 257 | 21 | 358068 | 99.98 | 50 | 0.99 | 0.73 | 0.3 | 121.94 | 60.3 | 3.57 | 3.02 | 255 | 0.53 | - | 344.48 | 0.84 | 86.84 | 25.2 | 27.4
24 | 19/08/2025 11:45:30 | 779.73 | 0 | 0 | 78.44 | 1139 | 69.7 | 79.39 | 236 | 235.9 | 15 | 358047 | 98.8 | 49.94 | 1 | 0.67 | 0.22 | 87.75 | 57.2 | 3.28 | 2.78 | 176 | 0.48 | - | 247.88 | 0.77 | 86.69 | 24.9 | 24.7
23 | 19/08/2025 11:30:30 | 763.1 | 0 | 0 | 59.64 | 1131.5 | 53.76 | 60.83 | 221 | 220.8 | 26 | 358032 | 98.04 | 50 | -0.99 | 0.62 | 0.17 | 68.61 | 56.8 | 3.07 | 2.6 | 113 | 0.45 | - | 193.8 | 0.72 | 86.71 | 25.4 | 27.6
22 | 19/08/2025 11:15:30 | 770.27 | 0 | 0 | 101.85 | 1132.4 | 90.81 | 102.83 | 195 | 194.8 | 28 | 358006 | 99.05 | 49.95 | -0.99 | 0.55 | 0.29 | 114.81 | 57.5 | 2.71 | 2.3 | 233 | 0.39 | - | 324.32 | 0.64 | 86.2 | 25.7 | 31.7
21 | 19/08/2025 11:00:30 | 781.6 | 0 | 0 | 93.13 | 1136.1 | 83.61 | 94.99 | 167 | 167.4 | 20 | 357978 | 98.04 | 50 | 0.99 | 0.47 | 0.26 | 102.73 | 59.4 | 2.32 | 1.97 | 224 | 0.32 | - | 290.18 | 0.55 | 85.46 | 25.4 | 29.6
20 | 19/08/2025 10:45:30 | 784.17 | 0 | 0 | 80.49 | 1135.9 | 72.28 | 82.1 | 147 | 147.1 | 14 | 357958 | 98.04 | 50.01 | -0.99 | 0.42 | 0.23 | 90.61 | 59.1 | 2.04 | 1.73 | 178 | 0.27 | - | 255.95 | 0.49 | 85.09 | 24.9 | 27.2
19 | 19/08/2025 10:30:30 | 781.73 | 0 | 0 | 59.81 | 1127.5 | 53.68 | 60.52 | 133 | 133.4 | 17 | 357944 | 98.82 | 50.07 | -0.99 | 0.38 | 0.17 | 67.62 | 59.3 | 1.85 | 1.57 | 123 | 0.24 | - | 191.01 | 0.44 | 84.62 | 24.6 | 25.3
18 | 19/08/2025 10:15:30 | 787.33 | 0 | 0 | 89.2 | 1148.8 | 79.2 | 90.98 | 116 | 116.5 | 13 | 357927 | 98.04 | 49.96 | 0.99 | 0.33 | 0.25 | 104.97 | 60 | 1.61 | 1.37 | 215 | 0.21 | - | 296.53 | 0.39 | 84.02 | 24.5 | 25.6
17 | 19/08/2025 10:00:30 | 782.4 | 0 | 0 | 39.9 | 1122.8 | 36.42 | 40.9 | 103 | 102.7 | 11 | 357914 | 97.56 | 50.02 | 0.99 | 0.29 | 0.11 | 47.88 | 57.3 | 1.43 | 1.21 | 80 | 0.18 | - | 135.25 | 0.35 | 84.34 | 24.5 | 26.8
16 | 19/08/2025 09:45:30 | 776.93 | 0 | 0 | 37.17 | 1109.2 | 34.37 | 38.12 | 92 | 91.7 | 13 | 357903 | 97.51 | 49.99 | -0.99 | 0.26 | 0.1 | 44.83 | 57.6 | 1.28 | 1.08 | 73 | 0.15 | - | 126.63 | 0.31 | 84.11 | 24.3 | 26.8
15 | 19/08/2025 09:30:30 | 776.83 | 0 | 0 | 44.77 | 1119.9 | 40.82 | 45.72 | 79 | 79.3 | 9 | 357890 | 97.93 | 49.98 | 0.99 | 0.22 | 0.13 | 53.28 | 60.1 | 1.1 | 0.93 | 97 | 0.13 | - | 150.5 | 0.27 | 83.27 | 24.1 | 26.3
14 | 19/08/2025 09:15:30 | 767.23 | 0 | 0 | 30.41 | 1115 | 27.82 | 31.02 | 70 | 70 | 11 | 357881 | 98.04 | 49.91 | -0.99 | 0.2 | 0.09 | 36.33 | 57.6 | 0.97 | 0.82 | 54 | 0.11 | - | 102.64 | 0.24 | 83.08 | 24 | 26.4
13 | 19/08/2025 09:00:30 | 772.43 | 0 | 0 | 45.45 | 1116.6 | 41.52 | 46.36 | 59 | 58.7 | 11 | 357870 | 98.04 | 49.98 | 0.99 | 0.17 | 0.13 | 50.95 | 57.6 | 0.82 | 0.69 | 92 | 0.09 | - | 143.93 | 0.2 | 82.92 | 23.8 | 26
12 | 19/08/2025 08:45:30 | 788.93 | 0 | 0 | 43.83 | 1129.5 | 39.58 | 44.71 | 48 | 48.1 | 12 | 357859 | 98.04 | 50.02 | -0.99 | 0.14 | 0.12 | 49.67 | 58.6 | 0.67 | 0.56 | 84 | 0.06 | - | 140.3 | 0.17 | 81.68 | 23.7 | 26
11 | 19/08/2025 08:30:30 | 788.63 | 0 | 0 | 45.8 | 1121.9 | 41.34 | 46.38 | 36 | 36.1 | 10 | 357847 | 98.75 | 50.03 | 1 | 0.1 | 0.13 | 52.42 | 57.4 | 0.5 | 0.42 | 91 | 0.04 | - | 148.09 | 0.13 | 80.07 | 23.3 | 24
10 | 19/08/2025 08:15:30 | 789.73 | 0 | 0 | 36.82 | 1126.4 | 33.34 | 37.55 | 26 | 25.7 | 7 | 357837 | 98.05 | 50.02 | 0.99 | 0.07 | 0.1 | 43.56 | 58.4 | 0.36 | 0.31 | 64 | 0.02 | - | 123.05 | 0.09 | 78.97 | 23.1 | 22.5
9 | 19/08/2025 08:00:30 | 791.9 | 0 | 0 | 22.81 | 1100.9 | 21.13 | 23.27 | 19 | 19.4 | 5 | 357830 | 98.04 | 50.08 | -0.99 | 0.05 | 0.06 | 27.62 | 56.6 | 0.26 | 0.22 | 26 | 0.01 | - | 78.02 | 0.07 | 75.59 | 22.9 | 22.1
8 | 19/08/2025 07:45:30 | 797.07 | 0 | 0 | 20.59 | 1099.2 | 19.31 | 21.23 | 14 | 14 | 5 | 357825 | 96.99 | 50.04 | 0.99 | 0.04 | 0.06 | 25.12 | 58.5 | 0.19 | 0.16 | 23 | 0.01 | - | 70.95 | 0.05 | 76.05 | 23.1 | 22.9
7 | 19/08/2025 07:30:30 | 793.97 | 0 | 0 | 15.38 | 1093.1 | 14.87 | 16.25 | 9 | 9.3 | 3 | 357820 | 94.65 | 50.03 | -0.99 | 0.03 | 0.04 | 19.41 | 56.1 | 0.13 | 0.11 | 10 | 0 | - | 54.83 | 0.04 | 70.62 | 22.9 | 22.7
6 | 19/08/2025 07:15:30 | 794 | 0 | 0 | 13.58 | 1109.8 | 12.1 | 13.43 | 6 | 5.7 | 3 | 357817 | 101.15 | 49.98 | -0.99 | 0.02 | 0.04 | 16.99 | 54.4 | 0.08 | 0.07 | 0 | 0 | - | 48 | 0.02 | 73.69 | 22.8 | 22.3
5 | 19/08/2025 07:00:30 | 785.63 | 0 | 0 | 7.43 | 1087.6 | 6.97 | 7.58 | 3 | 3.2 | 2 | 357814 | 98.05 | 50.02 | 1 | 0.01 | 0.02 | 10.46 | 50.2 | 0.04 | 0.04 | 0 | 0 | - | 29.55 | 0.01 | 65.19 | 22.7 | 21.9
4 | 19/08/2025 06:45:30 | 778 | 0 | 0 | 5.89 | 1052.2 | 5.71 | 6.01 | 1 | 1.5 | 1 | 357812 | 98.05 | 50.03 | 1 | 0 | 0.02 | 8.54 | 45.7 | 0.01 | 0.01 | 0 | 0 | - | 24.13 | 0.01 | 40.36 | 22.6 | 21.7
3 | 19/08/2025 06:30:30 | 787.5 | 0 | 0 | 2.64 | 1052.8 | 2.56 | 2.69 | 0 | 0.3 | 0 | 357811 | 98.07 | 49.96 | -0.99 | 0 | 0.01 | 5.1 | 39.4 | 0 | 0 | 0 | 0 | - | 14.41 | 0 | - | 22.6 | 21.4
2 | 19/08/2025 06:15:30 | 792.87 | 0 | 0 | 0.42 | 816.2 | 0.52 | 0.43 | 0 | 0 | 0 | 357811 | 98.13 | 50.02 | -0.32 | 0 | 0 | 0.6 | 31.6 | 0 | 0 | 0 | 0 | - | 1.7 | 0 | - | 22.6 | 21.3
1 | 19/08/2025 06:00:30 | 791 | 0 | 0 | 0 | 218.2 | 0 | 0 | 0 | 0 | 0 | 357811 | 0 | 50.06 | 0 | 0 | 0 | 0 | 24.9 | 0 | 0 | 0 | 0 | - | 0 | 0 | - | 22.6 | 21.4
0 | 0 | - | - | - | - | - | - | - | - | - | - | - | - | - | - | - | - | - | - | - | - | - | 35.14 | - | - | 53.57 | - | - | -