## Inverter
No | Date & Time | AC Parameters |  |  |  | DC Parameters |  |  | Day Gen (KWh) | Direct Inv Day Gen (KWh) | Interval Gen (KWh) | Total Gen (KWh) | Efficiency (%) | Frequency (Hz) | Power Factor | Normalize Energy/Specific Yield(KWh/KWp) | AC (Normalized) Power(KW/KWp) | Exp power (DC)(KW) | Int. Temp (°C) | CUF ON AC Capacity(%) | CUF ON DC Capacity(%) | GHI_SENSOR (W/m2) | GHI_SENSOR-INS (KW/m2/Day) | GHI_SENSOR-PR (%) | TILT_SENSOR (W/m2) | TILT_SENSOR-INS (KW/m2/Day) | TILT_SENSOR-PR (%) | AMB_TEMP (°C) | MODULE_SENSOR (°C)
|  | Voltage (V) | Total Current (A) | Average Current (A) | Power (KW) | Voltage (V) | Current (A) | Power (KW)
52 | 19/08/2025 18:45:30 | 771.7 | 0 | 0 | 0.85 | 921.7 | 0 | 0 | 625 | 625.8 | 0 | 371105 | 0 | 50.03 | 0 | 1.84 | 0 | 0 | 55.9 | 8.68 | 7.69 | 0 | 1.4 | - | 0 | 2.13 | 86.65 | 23.3 | 21.4
51 | 19/08/2025 18:30:30 | 760.17 | 0 | 0 | 0.59 | 885.9 | 0.68 | 0.6 | 625 | 625.8 | 0 | 371105 | 98.17 | 50.03 | 0.93 | 1.84 | 0 | 0.77 | 56.9 | 8.68 | 7.69 | 0 | 1.4 | - | 2.28 | 2.13 | 86.65 | 23.6 | 21.6
50 | 19/08/2025 18:15:30 | 766.2 | 0 | 0 | 2.56 | 1057 | 2.47 | 2.61 | 625 | 625.5 | 1 | 371105 | 98.05 | 50.06 | 0.99 | 1.84 | 0.01 | 5.09 | 57.8 | 8.68 | 7.69 | 0 | 1.4 | - | 15.01 | 2.13 | 86.69 | 23.8 | 21.8
49 | 19/08/2025 18:00:30 | 769.9 | 0 | 0 | 5.63 | 1055.1 | 5.44 | 5.74 | 624 | 624.3 | 2 | 371104 | 98.05 | 50.13 | 0.99 | 1.84 | 0.02 | 8.47 | 58.2 | 8.67 | 7.67 | 0 | 1.4 | - | 25 | 2.12 | 86.8 | 24.1 | 23.4
48 | 19/08/2025 17:45:30 | 769.33 | 0 | 0 | 7.94 | 1073.2 | 7.55 | 8.1 | 622 | 622.9 | 2 | 371102 | 98.05 | 50.04 | -0.99 | 1.84 | 0.02 | 10.87 | 59.1 | 8.64 | 7.65 | 0 | 1.4 | - | 32.07 | 2.12 | 86.76 | 24.1 | 23.6
47 | 19/08/2025 17:30:30 | 773.13 | 0 | 0 | 13.07 | 1107.2 | 11.63 | 12.88 | 620 | 620.2 | 4 | 371100 | 101.48 | 49.98 | -0.99 | 1.83 | 0.04 | 17.35 | 59.9 | 8.61 | 7.62 | 0 | 1.4 | - | 51.2 | 2.11 | 86.89 | 24.1 | 24
46 | 19/08/2025 17:15:30 | 759.87 | 0 | 0 | 19.73 | 1104.2 | 18.23 | 20.12 | 616 | 616.2 | 5 | 371096 | 98.04 | 50.02 | 0.99 | 1.82 | 0.06 | 24.31 | 58.7 | 8.56 | 7.58 | 21 | 1.4 | - | 71.76 | 2.09 | 86.99 | 24 | 23.1
45 | 19/08/2025 17:00:30 | 758.6 | 0 | 0 | 22.64 | 1109 | 20.16 | 22.36 | 611 | 611.2 | 6 | 371091 | 101.25 | 50.05 | -0.99 | 1.8 | 0.07 | 28.08 | 59.4 | 8.49 | 7.51 | 25 | 1.4 | - | 82.89 | 2.07 | 87.04 | 24 | 23
44 | 19/08/2025 16:45:30 | 782.23 | 0 | 0 | 17.77 | 1098.7 | 15.55 | 17.09 | 605 | 605.5 | 9 | 371085 | 104 | 50.04 | 0.99 | 1.79 | 0.05 | 21.79 | 59.4 | 8.4 | 7.44 | 9 | 1.39 | - | 64.31 | 2.05 | 87.07 | 24.2 | 23.8
43 | 19/08/2025 16:30:30 | 785.7 | 0 | 0 | 35.97 | 1115.9 | 31.16 | 34.77 | 596 | 596.5 | 11 | 371076 | 103.45 | 50.01 | 0.99 | 1.76 | 0.11 | 42.35 | 57.9 | 8.28 | 7.33 | 64 | 1.38 | - | 125.01 | 2.02 | 87.13 | 24.1 | 24.1
42 | 19/08/2025 16:15:30 | 787.83 | 0 | 0 | 57.59 | 1140.4 | 50.12 | 57.16 | 585 | 585.5 | 8 | 371065 | 100.76 | 49.86 | 0.99 | 1.73 | 0.17 | 66.9 | 58 | 8.13 | 7.19 | 126 | 1.35 | - | 197.45 | 1.98 | 87.12 | 24 | 24.2
41 | 19/08/2025 16:00:30 | 776.73 | 0 | 0 | 57.33 | 1141.5 | 51.23 | 58.48 | 577 | 577.4 | 13 | 371057 | 98.04 | 49.97 | -0.99 | 1.7 | 0.17 | 65.91 | 57.6 | 8.01 | 7.1 | 135 | 1.33 | - | 194.53 | 1.95 | 87.38 | 24 | 24.1
40 | 19/08/2025 15:45:30 | 773 | 0 | 0 | 37.59 | 1124 | 34.11 | 38.34 | 564 | 564.5 | 8 | 371044 | 98.04 | 49.99 | -0.99 | 1.66 | 0.11 | 47.15 | 57.1 | 7.83 | 6.94 | 70 | 1.31 | - | 139.17 | 1.9 | 87.39 | 24.3 | 24.1
39 | 19/08/2025 15:30:30 | 776.7 | 0 | 0 | 63.57 | 1118.9 | 57.12 | 63.91 | 556 | 556 | 22 | 371036 | 99.47 | 49.96 | 0.99 | 1.64 | 0.19 | 72.76 | 57.1 | 7.72 | 6.84 | 145 | 1.29 | - | 214.75 | 1.88 | 87.52 | 25.4 | 29.8
38 | 19/08/2025 15:15:30 | 780.4 | 0 | 0 | 95.95 | 1131.5 | 86.5 | 97.87 | 534 | 534.8 | 22 | 371014 | 98.04 | 49.88 | 0.99 | 1.58 | 0.28 | 108.97 | 59.8 | 7.42 | 6.57 | 244 | 1.24 | - | 321.64 | 1.81 | 87.32 | 24.9 | 27.1
37 | 19/08/2025 15:00:30 | 775.47 | 0 | 0 | 52.38 | 1130.6 | 46.3 | 52.35 | 512 | 512.2 | 8 | 370992 | 100.05 | 50.05 | -0.99 | 1.51 | 0.15 | 63.46 | 59.2 | 7.11 | 6.3 | 125 | 1.18 | - | 187.31 | 1.73 | 87.45 | 24.3 | 23.5
36 | 19/08/2025 14:45:30 | 772.4 | 0 | 0 | 36.05 | 1115.3 | 32.73 | 36.51 | 504 | 504.3 | 19 | 370984 | 98.74 | 49.89 | 0.99 | 1.49 | 0.11 | 43.09 | 58.7 | 7 | 6.2 | 64 | 1.17 | - | 127.17 | 1.7 | 87.51 | 24.9 | 24.8
35 | 19/08/2025 14:30:30 | 764.6 | 0 | 0 | 78.52 | 1140.6 | 70.22 | 80.09 | 485 | 485.6 | 17 | 370965 | 98.04 | 49.98 | 0.99 | 1.43 | 0.23 | 89.27 | 57.8 | 6.74 | 5.96 | 178 | 1.12 | - | 263.5 | 1.64 | 87.39 | 25 | 25
34 | 19/08/2025 14:15:30 | 765.7 | 0 | 0 | 60.24 | 1133.8 | 52.73 | 59.79 | 468 | 468.8 | 17 | 370948 | 100.75 | 50.02 | -0.99 | 1.38 | 0.18 | 71.47 | 57.4 | 6.5 | 5.76 | 122 | 1.09 | - | 210.94 | 1.58 | 87.37 | 25.6 | 26.2
33 | 19/08/2025 14:00:30 | 779.07 | 0 | 0 | 124.15 | 1124.6 | 112.6 | 126.63 | 451 | 451.6 | 29 | 370931 | 98.04 | 50.07 | -0.99 | 1.33 | 0.37 | 138.3 | 60.2 | 6.26 | 5.55 | 326 | 1.05 | - | 408.19 | 1.52 | 87.29 | 26.4 | 32.8
32 | 19/08/2025 13:45:30 | 781.03 | 0 | 0 | 129.28 | 1116.8 | 115.53 | 129.03 | 422 | 422.1 | 30 | 370902 | 100.2 | 50.06 | -0.99 | 1.25 | 0.38 | 143.63 | 58.6 | 5.86 | 5.19 | 340 | 0.97 | - | 423.94 | 1.43 | 87.29 | 26.1 | 32.1
31 | 19/08/2025 13:30:30 | 779.87 | 0 | 0 | 113.98 | 1130.6 | 100.68 | 113.83 | 392 | 392.8 | 28 | 370872 | 100.13 | 50.13 | 0.99 | 1.16 | 0.34 | 127.2 | 58.2 | 5.44 | 4.82 | 300 | 0.9 | - | 375.44 | 1.33 | 86.93 | 25.9 | 31.4
30 | 19/08/2025 13:15:30 | 783.53 | 0 | 0 | 127.83 | 1131 | 115.28 | 130.39 | 364 | 364.2 | 32 | 370844 | 98.04 | 50.21 | 0.99 | 1.07 | 0.38 | 142.85 | 57.8 | 5.06 | 4.48 | 331 | 0.82 | - | 421.63 | 1.24 | 86.85 | 25.9 | 31.3
29 | 19/08/2025 13:00:30 | 781.87 | 0 | 0 | 109.97 | 1150.3 | 97.51 | 112.17 | 332 | 332.6 | 24 | 370812 | 98.04 | 50.09 | -0.99 | 0.98 | 0.32 | 123.91 | 59 | 4.61 | 4.08 | 273 | 0.74 | - | 365.73 | 1.13 | 86.64 | 25.5 | 27.4
28 | 19/08/2025 12:45:30 | 769.47 | 0 | 0 | 62.71 | 1122 | 57.01 | 63.96 | 308 | 308.1 | 15 | 370788 | 98.04 | 49.98 | -0.99 | 0.91 | 0.19 | 74.81 | 59 | 4.28 | 3.79 | 131 | 0.68 | - | 220.81 | 1.05 | 86.66 | 25.4 | 27.9
27 | 19/08/2025 12:30:30 | 770.73 | 0 | 0 | 35.46 | 1129.9 | 32.01 | 36.17 | 293 | 293.1 | 22 | 370773 | 98.04 | 50.05 | 0.99 | 0.86 | 0.1 | 39.85 | 58.2 | 4.07 | 3.6 | 84 | 0.65 | - | 117.62 | 1 | 86.74 | 25.9 | 30
26 | 19/08/2025 12:15:30 | 767.03 | 0 | 0 | 103.82 | 1138.6 | 91.34 | 104 | 271 | 271.7 | 28 | 370751 | 99.83 | 50 | 0.99 | 0.8 | 0.31 | 117.01 | 57.5 | 3.76 | 3.33 | 258 | 0.59 | - | 345.37 | 0.93 | 86.19 | 25.9 | 31.2
25 | 19/08/2025 12:00:30 | 781.43 | 0 | 0 | 101.08 | 1139 | 90.52 | 103.1 | 243 | 243.9 | 20 | 370723 | 98.04 | 50 | 1 | 0.72 | 0.3 | 116.71 | 57.5 | 3.38 | 2.99 | 255 | 0.53 | - | 344.48 | 0.84 | 85.79 | 25.2 | 27.4
24 | 19/08/2025 11:45:30 | 779.13 | 0 | 0 | 74.59 | 1154.3 | 64.96 | 74.99 | 223 | 223.7 | 14 | 370703 | 99.47 | 49.94 | -0.99 | 0.66 | 0.22 | 83.98 | 57.1 | 3.1 | 2.74 | 176 | 0.48 | - | 247.88 | 0.77 | 85.59 | 24.9 | 24.7
23 | 19/08/2025 11:30:30 | 762.6 | 0 | 0 | 57.42 | 1134.8 | 51.61 | 58.57 | 209 | 209.4 | 25 | 370689 | 98.04 | 50 | -0.99 | 0.62 | 0.17 | 65.66 | 59.2 | 2.9 | 2.57 | 113 | 0.45 | - | 193.8 | 0.72 | 85.68 | 25.4 | 27.6
22 | 19/08/2025 11:15:30 | 768.97 | 0 | 0 | 95.87 | 1134 | 84.51 | 95.84 | 184 | 184.7 | 26 | 370664 | 100.03 | 49.95 | -0.99 | 0.54 | 0.28 | 109.88 | 57.4 | 2.56 | 2.26 | 233 | 0.39 | - | 324.32 | 0.64 | 84.99 | 25.7 | 31.7
21 | 19/08/2025 11:00:30 | 781.23 | 0 | 0 | 88.26 | 1128.2 | 79.8 | 90.03 | 158 | 158.8 | 19 | 370638 | 98.04 | 50 | -0.99 | 0.47 | 0.26 | 98.31 | 57.3 | 2.19 | 1.94 | 224 | 0.32 | - | 290.18 | 0.55 | 84.48 | 25.4 | 29.6
20 | 19/08/2025 10:45:30 | 783.5 | 0 | 0 | 75.28 | 1141.3 | 67.28 | 76.78 | 139 | 139.6 | 13 | 370619 | 98.04 | 50.01 | 1 | 0.41 | 0.22 | 86.72 | 60 | 1.93 | 1.71 | 178 | 0.27 | - | 255.95 | 0.49 | 84.07 | 24.9 | 27.2
19 | 19/08/2025 10:30:30 | 781.33 | 0 | 0 | 55.62 | 1165.5 | 47.91 | 55.84 | 126 | 126.6 | 16 | 370606 | 99.6 | 50.07 | -0.99 | 0.37 | 0.16 | 64.71 | 58.7 | 1.75 | 1.55 | 123 | 0.24 | - | 191.01 | 0.44 | 83.76 | 24.6 | 25.3
18 | 19/08/2025 10:15:30 | 786.4 | 0 | 0 | 86.3 | 1149 | 75.02 | 86.19 | 110 | 110.6 | 13 | 370590 | 100.13 | 49.96 | 0.99 | 0.32 | 0.25 | 100.46 | 59.3 | 1.53 | 1.35 | 215 | 0.21 | - | 296.53 | 0.39 | 83.25 | 24.5 | 25.6
17 | 19/08/2025 10:00:30 | 781.53 | 0 | 0 | 38.02 | 1118 | 34.69 | 38.78 | 97 | 97.4 | 10 | 370577 | 98.04 | 50.02 | -0.99 | 0.29 | 0.11 | 45.82 | 57.2 | 1.35 | 1.19 | 80 | 0.18 | - | 135.25 | 0.35 | 82.99 | 24.5 | 26.8
16 | 19/08/2025 09:45:30 | 776.07 | 0 | 0 | 35.46 | 1116.4 | 31.68 | 35.37 | 87 | 87 | 12 | 370567 | 100.26 | 49.99 | 0.99 | 0.26 | 0.1 | 42.9 | 56.8 | 1.21 | 1.07 | 73 | 0.15 | - | 126.63 | 0.31 | 83.1 | 24.3 | 26.8
15 | 19/08/2025 09:30:30 | 776.33 | 0 | 0 | 42.72 | 1127 | 38.66 | 43.57 | 75 | 75.2 | 9 | 370555 | 98.04 | 49.98 | -0.99 | 0.22 | 0.13 | 50.99 | 57.9 | 1.04 | 0.92 | 97 | 0.13 | - | 150.5 | 0.27 | 82.6 | 24.1 | 26.3
14 | 19/08/2025 09:15:30 | 766.17 | 0 | 0 | 28.96 | 1106.1 | 26.36 | 29.16 | 66 | 66.5 | 11 | 370546 | 99.32 | 49.91 | 0.99 | 0.19 | 0.09 | 34.77 | 59.8 | 0.92 | 0.81 | 54 | 0.11 | - | 102.64 | 0.24 | 81.85 | 24 | 26.4
13 | 19/08/2025 09:00:30 | 771.67 | 0 | 0 | 42.38 | 1124.5 | 38.44 | 43.23 | 55 | 55.7 | 10 | 370535 | 98.04 | 49.97 | -0.99 | 0.16 | 0.13 | 48.76 | 59.4 | 0.76 | 0.68 | 92 | 0.09 | - | 143.93 | 0.2 | 80.77 | 23.8 | 26
12 | 19/08/2025 08:45:30 | 787.83 | 0 | 0 | 41.01 | 1128.1 | 37.08 | 41.83 | 45 | 45.7 | 11 | 370525 | 98.04 | 50.02 | -0.99 | 0.13 | 0.12 | 47.53 | 60 | 0.63 | 0.55 | 84 | 0.06 | - | 140.3 | 0.17 | 80.01 | 23.7 | 26
11 | 19/08/2025 08:30:30 | 787.73 | 0 | 0 | 43.57 | 1135.8 | 38.49 | 43.72 | 34 | 34.3 | 10 | 370514 | 99.65 | 50.03 | 1 | 0.1 | 0.13 | 50.17 | 58.9 | 0.47 | 0.42 | 91 | 0.04 | - | 148.09 | 0.13 | 79.02 | 23.3 | 24
10 | 19/08/2025 08:15:30 | 788.3 | 0 | 0 | 34.94 | 1129.9 | 30.95 | 34.97 | 24 | 24.5 | 6 | 370504 | 99.92 | 50.02 | 0.99 | 0.07 | 0.1 | 41.69 | 59.8 | 0.33 | 0.3 | 64 | 0.02 | - | 123.05 | 0.09 | 76.17 | 23.1 | 22.5
9 | 19/08/2025 08:00:30 | 790.87 | 0 | 0 | 21.7 | 1104.3 | 19.63 | 21.68 | 18 | 18.4 | 5 | 370498 | 100.09 | 50.09 | 0.99 | 0.05 | 0.06 | 26.43 | 58.3 | 0.25 | 0.22 | 26 | 0.01 | - | 78.02 | 0.07 | 74.83 | 22.9 | 22.1
8 | 19/08/2025 07:45:30 | 795.8 | 0 | 0 | 19.39 | 1116.4 | 17.71 | 19.78 | 13 | 13.3 | 5 | 370493 | 98.04 | 50.04 | -0.99 | 0.04 | 0.06 | 24.04 | 59.4 | 0.18 | 0.16 | 23 | 0.01 | - | 70.95 | 0.05 | 73.79 | 23.1 | 22.9
7 | 19/08/2025 07:30:30 | 793.2 | 0 | 0 | 14.27 | 1113.1 | 13.08 | 14.55 | 8 | 8.9 | 3 | 370488 | 98.04 | 50.03 | -0.99 | 0.02 | 0.04 | 18.58 | 57 | 0.11 | 0.1 | 10 | 0 | - | 54.83 | 0.04 | 65.59 | 22.9 | 22.7
6 | 19/08/2025 07:15:30 | 792.53 | 0 | 0 | 12.13 | 1113.3 | 11.11 | 12.37 | 5 | 5.5 | 2 | 370485 | 98.04 | 49.98 | 0.99 | 0.01 | 0.04 | 16.26 | 56.1 | 0.07 | 0.06 | 0 | 0 | - | 48 | 0.02 | 64.17 | 22.8 | 22.3
5 | 19/08/2025 07:00:30 | 784.87 | 0 | 0 | 6.83 | 1056.9 | 6.59 | 6.97 | 3 | 3.1 | 2 | 370483 | 98.05 | 50.03 | 0.99 | 0.01 | 0.02 | 10.01 | 52.7 | 0.04 | 0.04 | 0 | 0 | - | 29.55 | 0.01 | 68.11 | 22.7 | 21.9
4 | 19/08/2025 06:45:30 | 777.27 | 0 | 0 | 5.38 | 1051.6 | 5.22 | 5.49 | 1 | 1.5 | 1 | 370481 | 98.05 | 50.03 | -0.99 | 0 | 0.02 | 8.18 | 48.3 | 0.01 | 0.01 | 0 | 0 | - | 24.13 | 0.01 | 42.17 | 22.6 | 21.7
3 | 19/08/2025 06:30:30 | 785.87 | 0 | 0 | 2.13 | 1049.6 | 2.07 | 2.17 | 0 | 0.4 | 0 | 370480 | 98.07 | 49.96 | 0.98 | 0 | 0.01 | 4.88 | 41.9 | 0 | 0 | 0 | 0 | - | 14.41 | 0 | - | 22.6 | 21.4
2 | 19/08/2025 06:15:30 | 791.13 | 0 | 0 | 0.68 | 990.5 | 0.7 | 0.69 | 0 | 0.1 | 0 | 370480 | 98.12 | 50.02 | 0.45 | 0 | 0 | 0.58 | 33 | 0 | 0 | 0 | 0 | - | 1.7 | 0 | - | 22.6 | 21.3
1 | 19/08/2025 06:00:30 | 789.27 | 0 | 0 | 0 | 486 | 0 | 0 | 0 | 0 | 0 | 370480 | 0 | 50.06 | 0 | 0 | 0 | 0 | 25 | 0 | 0 | 0 | 0 | - | 0 | 0 | - | 22.6 | 21.4
0 | 0 | - | - | - | - | - | - | - | - | - | - | - | - | - | - | - | - | - | - | - | - | - | 35.14 | - | - | 53.57 | - | - | -