## Inverter
No | Date & Time | AC Parameters |  |  |  | DC Parameters |  |  | Day Gen (KWh) | Direct Inv Day Gen (KWh) | Interval Gen (KWh) | Total Gen (KWh) | Efficiency (%) | Frequency (Hz) | Power Factor | Normalize Energy/Specific Yield(KWh/KWp) | AC (Normalized) Power(KW/KWp) | Exp power (DC)(KW) | Int. Temp (°C) | CUF ON AC Capacity(%) | CUF ON DC Capacity(%) | GHI_SENSOR (W/m2) | GHI_SENSOR-INS (KW/m2/Day) | GHI_SENSOR-PR (%) | TILT_SENSOR (W/m2) | TILT_SENSOR-INS (KW/m2/Day) | TILT_SENSOR-PR (%) | AMB_TEMP (°C) | MODULE_SENSOR (°C)
|  | Voltage (V) | Total Current (A) | Average Current (A) | Power (KW) | Voltage (V) | Current (A) | Power (KW)
26 | 20/08/2025 18:45:30 | 776.07 | 0 | 0 | 0.42 | 866.3 | 0.3 | 0.43 | 184 | 183.7 | 1 | 354029 | 98.13 | 49.83 | -0.39 | 0.54 | 0 | 0.64 | 53.9 | 2.56 | 2.26 | 0 | 0.44 | - | 1.89 | 0.63 | 86.21 | 24.5 | 23
25 | 20/08/2025 18:30:30 | 770.83 | 0 | 0 | 3.16 | 1050.8 | 3.07 | 3.22 | 183 | 183.3 | 1 | 354028 | 98.05 | 50.04 | 1 | 0.54 | 0.01 | 5.42 | 56 | 2.54 | 2.25 | 0 | 0.44 | - | 16.01 | 0.63 | 85.74 | 24.6 | 23.6
24 | 20/08/2025 18:15:30 | 771.9 | 0 | 0 | 8.97 | 1077.9 | 8.49 | 9.15 | 182 | 181.7 | 4 | 354027 | 98.04 | 49.96 | 1 | 0.54 | 0.03 | 11.52 | 57.2 | 2.53 | 2.24 | 0 | 0.44 | - | 34.02 | 0.62 | 86.23 | 24.4 | 24.5
23 | 20/08/2025 18:00:30 | 757.1 | 0 | 0 | 20.67 | 1094.3 | 19.13 | 20.94 | 178 | 178.3 | 7 | 354023 | 98.73 | 50.05 | 0.99 | 0.53 | 0.06 | 24.4 | 57.2 | 2.47 | 2.19 | 48 | 0.44 | - | 72.02 | 0.61 | 86.13 | 24.6 | 26.3
22 | 20/08/2025 17:45:30 | 763.77 | 0 | 0 | 45.45 | 1149.8 | 40.32 | 46.36 | 171 | 171.1 | 9 | 354016 | 98.04 | 49.88 | -0.99 | 0.5 | 0.13 | 53.26 | 57.1 | 2.38 | 2.1 | 186 | 0.42 | - | 157.2 | 0.59 | 86.13 | 24.7 | 28.2
21 | 20/08/2025 17:30:30 | 766.03 | 0 | 0 | 38.19 | 1113.3 | 34.25 | 38.13 | 162 | 161.6 | 3 | 354007 | 100.16 | 49.93 | -0.99 | 0.48 | 0.11 | 44.88 | 37 | 2.25 | 1.99 | 100 | 0.39 | - | 132.48 | 0.55 | 86.47 | 24.3 | 28.2
20 | 20/08/2025 10:45:30 | 0 | 0 | 0 | 0 | 0 | 0 | 0 | 159 | 0 | 0 | 354004 | 0 | 0 | 0 | 0.47 | 0 | 0 | 0 | 2.21 | 1.96 | 0 | 0.39 | - | 0 | 0.55 | 86.11 | 0 | 0
19 | 20/08/2025 10:30:30 | 0 | 0 | 0 | 0 | 0 | 0 | 0 | 159 | 0 | 0 | 354004 | 0 | 0 | 0 | 0.47 | 0 | 0 | 0 | 2.21 | 1.96 | 0 | 0.39 | - | 0 | 0.55 | 86.11 | 0 | 0
18 | 20/08/2025 10:15:30 | 0 | 0 | 0 | 0 | 0 | 0 | 0 | 159 | 0 | 0 | 354004 | 0 | 0 | 0 | 0.47 | 0 | 0 | 0 | 2.21 | 1.96 | 0 | 0.39 | - | 0 | 0.55 | 86.11 | 0 | 0
17 | 20/08/2025 10:00:30 | 769.93 | 0 | 0 | 109.46 | 1143.6 | 96.6 | 110.47 | 159 | 159.5 | 21 | 354004 | 99.09 | 50.14 | -0.99 | 0.47 | 0.32 | 127.01 | 58.5 | 2.21 | 1.96 | 325 | 0.38 | - | 374.87 | 0.54 | 87.07 | 24.3 | 30.7
16 | 20/08/2025 09:45:30 | 770.7 | 0 | 0 | 101.85 | 1134.5 | 91.5 | 103.81 | 138 | 138.1 | 27 | 353983 | 98.11 | 50.01 | -0.99 | 0.41 | 0.3 | 115.21 | 59.6 | 1.92 | 1.7 | 274 | 0.33 | - | 340.05 | 0.47 | 87.03 | 24.3 | 30.3
15 | 20/08/2025 09:30:30 | 765.47 | 0 | 0 | 49.21 | 1119.8 | 44.82 | 50.19 | 111 | 111.2 | 14 | 353956 | 98.04 | 50.04 | 0.99 | 0.33 | 0.15 | 61.37 | 58.7 | 1.54 | 1.37 | 116 | 0.26 | - | 181.14 | 0.38 | 86.22 | 24.5 | 28.7
14 | 20/08/2025 09:15:30 | 783.13 | 0 | 0 | 189.18 | 1139.2 | 169.38 | 192.96 | 97 | 96.8 | 23 | 353942 | 98.04 | 49.98 | 1 | 0.29 | 0.56 | 213.71 | 58.5 | 1.35 | 1.19 | 547 | 0.22 | - | 630.79 | 0.33 | 85.98 | 24.8 | 32.5
13 | 20/08/2025 09:00:30 | 773.57 | 0 | 0 | 103.05 | 1130 | 91.89 | 103.83 | 74 | 73.6 | 23 | 353919 | 99.25 | 50.06 | 0.99 | 0.22 | 0.3 | 114.42 | 58.5 | 1.03 | 0.91 | 283 | 0.16 | - | 337.73 | 0.26 | 85.32 | 24.6 | 31.1
12 | 20/08/2025 08:45:30 | 770.07 | 0 | 0 | 65.36 | 1126.7 | 59.17 | 66.67 | 51 | 51.1 | 14 | 353896 | 98.04 | 50 | 0.99 | 0.15 | 0.19 | 72.7 | 57.9 | 0.71 | 0.63 | 168 | 0.1 | - | 214.59 | 0.18 | 82.71 | 24.1 | 27.6
11 | 20/08/2025 08:30:30 | 768.83 | 0 | 0 | 24.52 | 1102.7 | 23.5 | 25.91 | 37 | 37.5 | 4 | 353882 | 94.64 | 49.99 | 0.99 | 0.11 | 0.07 | 31.16 | 59.6 | 0.51 | 0.46 | 46 | 0.06 | - | 91.98 | 0.14 | 80.3 | 23.6 | 24.6
10 | 20/08/2025 08:15:30 | 773.63 | 0 | 0 | 17.77 | 1117.5 | 16.54 | 18.48 | 33 | 33.1 | 8 | 353878 | 96.16 | 49.98 | -0.99 | 0.1 | 0.05 | 21.82 | 58.6 | 0.46 | 0.41 | 23 | 0.06 | - | 64.4 | 0.12 | 81.85 | 23.6 | 25.4
9 | 20/08/2025 08:00:30 | 794.07 | 0 | 0 | 26.66 | 1113.8 | 24.41 | 27.19 | 25 | 25.3 | 6 | 353870 | 98.04 | 50.06 | 0.99 | 0.07 | 0.08 | 31.41 | 57.2 | 0.35 | 0.31 | 51 | 0.04 | - | 92.71 | 0.09 | 79.34 | 23.5 | 24.7
8 | 20/08/2025 07:45:30 | 785.23 | 0 | 0 | 19.05 | 1101.1 | 17.65 | 19.43 | 19 | 19.2 | 6 | 353864 | 98.04 | 50.02 | -0.99 | 0.06 | 0.06 | 23.31 | 58.9 | 0.26 | 0.23 | 24 | 0.03 | - | 68.79 | 0.07 | 78.99 | 23.3 | 24.6
7 | 20/08/2025 07:30:30 | 789.33 | 0 | 0 | 25.12 | 1113.5 | 23.01 | 25.62 | 13 | 13.3 | 8 | 353858 | 98.04 | 50.02 | 0.99 | 0.04 | 0.07 | 29.7 | 57.4 | 0.18 | 0.16 | 46 | 0.02 | - | 87.67 | 0.05 | 76.74 | 23.2 | 24.8
6 | 20/08/2025 07:15:30 | 788.5 | 0 | 0 | 23.66 | 1122.1 | 21.51 | 24.13 | 5 | 4.9 | 3 | 353850 | 98.04 | 49.96 | -0.99 | 0.01 | 0.07 | 28.76 | 54.4 | 0.07 | 0.06 | 47 | 0 | - | 84.9 | 0.02 | 70.28 | 22.7 | 22.4
5 | 20/08/2025 07:00:30 | 781.03 | 0 | 0 | 4.78 | 1033.8 | 4.72 | 4.88 | 2 | 2 | 1 | 353847 | 98.05 | 49.99 | 0.94 | 0.01 | 0.01 | 7.67 | 48.8 | 0.03 | 0.02 | 0 | 0 | - | 22.64 | 0.01 | 59.03 | 22.5 | 21.3
4 | 20/08/2025 06:45:30 | 776.23 | 0 | 0 | 4.35 | 1066.2 | 4.16 | 4.44 | 1 | 0.9 | 1 | 353846 | 98.04 | 50 | 0.98 | 0 | 0.01 | 7 | 43.6 | 0.01 | 0.01 | 0 | 0 | - | 20.66 | 0 | 73.79 | 22.5 | 21.1
3 | 20/08/2025 06:30:30 | 781.07 | 0 | 0 | 0.85 | 1118.6 | 0.78 | 0.87 | 0 | 0.1 | 0 | 353845 | 98.04 | 49.98 | 0.84 | 0 | 0 | 1.79 | 36.2 | 0 | 0 | 0 | 0 | - | 5.29 | 0 | - | 22.8 | 21.4
2 | 20/08/2025 06:15:30 | 783.67 | 0 | 0 | 0 | 933.1 | 0 | 0 | 0 | 0 | 0 | 353845 | 0 | 49.96 | 0 | 0 | 0 | 0 | 25.4 | 0 | 0 | 0 | 0 | - | 0 | 0 | - | 22.9 | 21.5
1 | 20/08/2025 06:00:30 | 791.23 | 0 | 0 | 0 | 183.8 | 0 | 0 | 0 | 0 | 0 | 353845 | 0 | 50.03 | 0 | 0 | 0 | 0 | 25.5 | 0 | 0 | 0 | 0 | - | 0 | 0 | - | 22.9 | 21.6
0 | 0 | - | - | - | - | - | - | - | - | - | - | - | - | - | - | - | - | - | - | - | - | - | 5.4 | - | - | 7.94 | - | - | -