## Inverter
No | Date & Time | AC Parameters |  |  |  | DC Parameters |  |  | Day Gen (KWh) | Direct Inv Day Gen (KWh) | Interval Gen (KWh) | Total Gen (KWh) | Efficiency (%) | Frequency (Hz) | Power Factor | Normalize Energy/Specific Yield(KWh/KWp) | AC (Normalized) Power(KW/KWp) | Exp power (DC)(KW) | Int. Temp (°C) | CUF ON AC Capacity(%) | CUF ON DC Capacity(%) | GHI_SENSOR (W/m2) | GHI_SENSOR-INS (KW/m2/Day) | GHI_SENSOR-PR (%) | TILT_SENSOR (W/m2) | TILT_SENSOR-INS (KW/m2/Day) | TILT_SENSOR-PR (%) | AMB_TEMP (°C) | MODULE_SENSOR (°C)
|  | Voltage (V) | Total Current (A) | Average Current (A) | Power (KW) | Voltage (V) | Current (A) | Power (KW)
26 | 20/08/2025 18:45:30 | 777.57 | 0 | 0 | 0.42 | 868.1 | 0.49 | 0.43 | 192 | 191.8 | 1 | 270639 | 98.13 | 49.83 | 1 | 0.57 | 0 | 0.64 | 53.7 | 2.67 | 2.36 | 0 | 0.44 | - | 1.89 | 0.63 | 89.95 | 24.5 | 23
25 | 20/08/2025 18:30:30 | 773.03 | 0 | 0 | 3.33 | 1051.8 | 3.23 | 3.4 | 191 | 191.4 | 1 | 270638 | 98.06 | 50.04 | -0.99 | 0.56 | 0.01 | 5.42 | 55.6 | 2.65 | 2.35 | 0 | 0.44 | - | 16.01 | 0.63 | 89.48 | 24.6 | 23.6
24 | 20/08/2025 18:15:30 | 774.73 | 0 | 0 | 9.22 | 1065.2 | 8.83 | 9.4 | 190 | 189.7 | 4 | 270637 | 98.04 | 49.96 | 1 | 0.56 | 0.03 | 11.52 | 57 | 2.64 | 2.34 | 0 | 0.44 | - | 34.02 | 0.62 | 90.02 | 24.4 | 24.5
23 | 20/08/2025 18:00:30 | 759.27 | 0 | 0 | 21.61 | 1103 | 19.74 | 21.77 | 186 | 186.1 | 7 | 270633 | 99.24 | 50.04 | 0.99 | 0.55 | 0.06 | 24.4 | 56.9 | 2.58 | 2.29 | 48 | 0.44 | - | 72.02 | 0.61 | 90 | 24.6 | 26.3
22 | 20/08/2025 17:45:30 | 766.63 | 0 | 0 | 48.7 | 1154.1 | 42.36 | 48.89 | 179 | 178.5 | 10 | 270626 | 99.61 | 49.88 | 0.99 | 0.53 | 0.14 | 53.26 | 56.7 | 2.49 | 2.2 | 186 | 0.42 | - | 157.2 | 0.59 | 90.16 | 24.7 | 28.2
21 | 20/08/2025 17:30:30 | 767.87 | 0 | 0 | 40.5 | 1115.3 | 35.69 | 39.81 | 169 | 168.6 | 3 | 270616 | 101.74 | 49.93 | 0.99 | 0.5 | 0.12 | 44.88 | 37.1 | 2.35 | 2.08 | 100 | 0.39 | - | 132.48 | 0.55 | 90.2 | 24.3 | 28.2
20 | 20/08/2025 10:45:30 | 0 | 0 | 0 | 0 | 0 | 0 | 0 | 166 | 0 | 0 | 270613 | 0 | 0 | 0 | 0.49 | 0 | 0 | 0 | 2.31 | 2.04 | 0 | 0.39 | - | 0 | 0.55 | 89.9 | 0 | 0
19 | 20/08/2025 10:30:30 | 0 | 0 | 0 | 0 | 0 | 0 | 0 | 166 | 0 | 0 | 270613 | 0 | 0 | 0 | 0.49 | 0 | 0 | 0 | 2.31 | 2.04 | 0 | 0.39 | - | 0 | 0.55 | 89.9 | 0 | 0
18 | 20/08/2025 10:15:30 | 0 | 0 | 0 | 0 | 0 | 0 | 0 | 166 | 0 | 0 | 270613 | 0 | 0 | 0 | 0.49 | 0 | 0 | 0 | 2.31 | 2.04 | 0 | 0.39 | - | 0 | 0.55 | 89.9 | 0 | 0
17 | 20/08/2025 10:00:30 | 772.7 | 0 | 0 | 116.12 | 1135.6 | 104.3 | 118.44 | 166 | 166.4 | 22 | 270613 | 98.04 | 50.14 | -0.99 | 0.49 | 0.34 | 127.01 | 58.8 | 2.31 | 2.04 | 325 | 0.38 | - | 374.87 | 0.54 | 90.9 | 24.3 | 30.7
16 | 20/08/2025 09:45:30 | 773.67 | 0 | 0 | 107.75 | 1140.1 | 95.56 | 108.95 | 144 | 144 | 28 | 270591 | 98.9 | 50.02 | 0.99 | 0.43 | 0.32 | 115.21 | 59.7 | 2 | 1.77 | 274 | 0.33 | - | 340.05 | 0.47 | 90.82 | 24.3 | 30.3
15 | 20/08/2025 09:30:30 | 767.53 | 0 | 0 | 52.29 | 1116.7 | 47.8 | 53.38 | 116 | 116.1 | 15 | 270563 | 97.96 | 50.04 | 0.99 | 0.34 | 0.15 | 61.37 | 58.3 | 1.61 | 1.43 | 116 | 0.26 | - | 181.14 | 0.38 | 90.1 | 24.5 | 28.7
14 | 20/08/2025 09:15:30 | 784.97 | 0 | 0 | 168.16 | 1145.6 | 149.72 | 171.52 | 101 | 101.3 | 24 | 270548 | 98.04 | 49.98 | -0.99 | 0.3 | 0.5 | 213.71 | 58.1 | 1.4 | 1.24 | 547 | 0.22 | - | 630.79 | 0.33 | 89.52 | 24.8 | 32.5
13 | 20/08/2025 09:00:30 | 775.87 | 0 | 0 | 107.58 | 1125.2 | 97.52 | 109.73 | 77 | 77.1 | 23 | 270524 | 98.04 | 50.06 | 0.99 | 0.23 | 0.32 | 114.42 | 58.2 | 1.07 | 0.95 | 283 | 0.16 | - | 337.73 | 0.26 | 88.78 | 24.6 | 31.1
12 | 20/08/2025 08:45:30 | 772.13 | 0 | 0 | 68.1 | 1128.5 | 61.01 | 68.85 | 54 | 53.6 | 15 | 270501 | 98.91 | 50 | -0.99 | 0.16 | 0.2 | 72.7 | 56.9 | 0.75 | 0.66 | 168 | 0.1 | - | 214.59 | 0.18 | 87.57 | 24.1 | 27.6
11 | 20/08/2025 08:30:30 | 771.3 | 0 | 0 | 26.57 | 1114.1 | 24.62 | 27.43 | 39 | 39.3 | 4 | 270486 | 96.88 | 49.99 | 0.99 | 0.12 | 0.08 | 31.16 | 59 | 0.54 | 0.48 | 46 | 0.06 | - | 91.98 | 0.14 | 84.64 | 23.6 | 24.6
10 | 20/08/2025 08:15:30 | 775.77 | 0 | 0 | 18.11 | 1097.2 | 17.64 | 19.36 | 35 | 34.6 | 8 | 270482 | 93.55 | 49.98 | 0.99 | 0.1 | 0.05 | 21.82 | 58.2 | 0.49 | 0.43 | 23 | 0.06 | - | 64.4 | 0.12 | 86.81 | 23.6 | 25.4
9 | 20/08/2025 08:00:30 | 796.23 | 0 | 0 | 28.02 | 1123.3 | 25.71 | 28.88 | 27 | 26.5 | 7 | 270474 | 97.04 | 50.06 | -0.99 | 0.08 | 0.08 | 31.41 | 56.9 | 0.38 | 0.33 | 51 | 0.04 | - | 92.71 | 0.09 | 85.69 | 23.5 | 24.7
8 | 20/08/2025 07:45:30 | 787.6 | 0 | 0 | 19.82 | 1111.5 | 18.49 | 20.55 | 20 | 20.1 | 6 | 270467 | 96.44 | 50.02 | -0.99 | 0.06 | 0.06 | 23.31 | 58.7 | 0.28 | 0.25 | 24 | 0.03 | - | 68.79 | 0.07 | 83.14 | 23.3 | 24.6
7 | 20/08/2025 07:30:30 | 792.07 | 0 | 0 | 25.72 | 1119.3 | 24.11 | 26.99 | 14 | 13.9 | 9 | 270461 | 95.29 | 50.02 | -0.99 | 0.04 | 0.08 | 29.7 | 57.3 | 0.19 | 0.17 | 46 | 0.02 | - | 87.67 | 0.05 | 82.64 | 23.2 | 24.8
6 | 20/08/2025 07:15:30 | 791.8 | 0 | 0 | 24.86 | 1122.5 | 22.36 | 25.09 | 5 | 5.2 | 3 | 270452 | 99.07 | 49.96 | 0.99 | 0.01 | 0.07 | 28.76 | 53.3 | 0.07 | 0.06 | 47 | 0 | - | 84.9 | 0.02 | 70.28 | 22.7 | 22.4
5 | 20/08/2025 07:00:30 | 783.1 | 0 | 0 | 5.72 | 1053.2 | 5.54 | 5.83 | 2 | 2.2 | 1 | 270449 | 98.05 | 49.99 | -0.95 | 0.01 | 0.02 | 7.67 | 47.3 | 0.03 | 0.02 | 0 | 0 | - | 22.64 | 0.01 | 59.03 | 22.5 | 21.3
4 | 20/08/2025 06:45:30 | 778.63 | 0 | 0 | 4.95 | 1041.2 | 5.02 | 5.22 | 1 | 0.9 | 1 | 270448 | 94.74 | 50 | -0.98 | 0 | 0.01 | 7 | 42.4 | 0.01 | 0.01 | 0 | 0 | - | 20.66 | 0 | 73.79 | 22.5 | 21.1
3 | 20/08/2025 06:30:30 | 781.2 | 0 | 0 | 1.02 | 872.7 | 1.51 | 1.31 | 0 | 0.1 | 0 | 270447 | 77.57 | 49.98 | -0.68 | 0 | 0 | 1.79 | 35.8 | 0 | 0 | 0 | 0 | - | 5.29 | 0 | - | 22.8 | 21.4
2 | 20/08/2025 06:15:30 | 786.83 | 0 | 0 | 0 | 937.7 | 0 | 0 | 0 | 0 | 0 | 270447 | 0 | 49.96 | 0 | 0 | 0 | 0 | 25.6 | 0 | 0 | 0 | 0 | - | 0 | 0 | - | 22.9 | 21.5
1 | 20/08/2025 06:00:30 | 793.17 | 0 | 0 | 0 | 326.6 | 0 | 0 | 0 | 0 | 0 | 270447 | 0 | 50.03 | 0 | 0 | 0 | 0 | 25.6 | 0 | 0 | 0 | 0 | - | 0 | 0 | - | 22.9 | 21.6
0 | 0 | - | - | - | - | - | - | - | - | - | - | - | - | - | - | - | - | - | - | - | - | - | 5.4 | - | - | 7.94 | - | - | -