## Inverter
No | Date & Time | AC Parameters |  |  |  | DC Parameters |  |  | Day Gen (KWh) | Direct Inv Day Gen (KWh) | Interval Gen (KWh) | Total Gen (KWh) | Efficiency (%) | Frequency (Hz) | Power Factor | Normalize Energy/Specific Yield(KWh/KWp) | AC (Normalized) Power(KW/KWp) | Exp power (DC)(KW) | Int. Temp (°C) | CUF ON AC Capacity(%) | CUF ON DC Capacity(%) | GHI_SENSOR (W/m2) | GHI_SENSOR-INS (KW/m2/Day) | GHI_SENSOR-PR (%) | TILT_SENSOR (W/m2) | TILT_SENSOR-INS (KW/m2/Day) | TILT_SENSOR-PR (%) | AMB_TEMP (°C) | MODULE_SENSOR (°C)
|  | Voltage (V) | Total Current (A) | Average Current (A) | Power (KW) | Voltage (V) | Current (A) | Power (KW)
26 | 20/08/2025 18:45:30 | 777.67 | 0 | 0 | 0.51 | 860 | 0.52 | 0.45 | 158 | 157.9 | 0 | 365119 | 114.09 | 49.83 | -0.71 | 0.45 | 0 | 0.67 | 53 | 2.19 | 1.86 | 0 | 0.44 | - | 1.89 | 0.63 | 70.81 | 24.5 | 23
25 | 20/08/2025 18:30:30 | 772.9 | 9.3 | 3.1 | 2.9 | 1070.8 | 2.76 | 2.96 | 158 | 157.6 | 2 | 365119 | 98.04 | 50.05 | 0 | 0.45 | 0.01 | 5.67 | 51.8 | 2.19 | 1.86 | 0 | 0.44 | - | 16.01 | 0.63 | 70.81 | 24.6 | 23.6
24 | 20/08/2025 18:15:30 | 775.93 | 0 | 0 | 7.09 | 1074.4 | 6.73 | 7.23 | 156 | 156.2 | 2 | 365117 | 98.05 | 49.96 | -0.99 | 0.44 | 0.02 | 12.05 | 48.2 | 2.17 | 1.84 | 0 | 0.44 | 99.2 | 34.02 | 0.62 | 70.69 | 24.4 | 24.5
23 | 20/08/2025 18:00:30 | 760.37 | 0 | 0 | 17.68 | 1104.8 | 16.32 | 18.03 | 154 | 153.4 | 4 | 365115 | 98.04 | 50.04 | -0.99 | 0.43 | 0.05 | 25.51 | 40.5 | 2.14 | 1.81 | 48 | 0.44 | 99.04 | 72.02 | 0.61 | 71.28 | 24.6 | 26.3
22 | 20/08/2025 17:45:30 | 0 | 0 | 0 | 0 | 0 | 0 | 0 | 150 | 0 | 0 | 365111 | 0 | 0 | 0 | 0.42 | 0 | 55.68 | 0 | 2.08 | 1.76 | 186 | 0.42 | - | 157.2 | 0.59 | 72.27 | 24.7 | 28.2
21 | 20/08/2025 17:30:30 | 0 | 0 | 0 | 0 | 0 | 0 | 0 | 150 | 0 | 0 | 365111 | 0 | 0 | 0 | 0.42 | 0 | 46.92 | 0 | 2.08 | 1.76 | 100 | 0.39 | - | 132.48 | 0.55 | 76.58 | 24.3 | 28.2
20 | 20/08/2025 10:45:30 | 0 | 0 | 0 | 0 | 0 | 0 | 0 | 150 | 0 | 0 | 365111 | 0 | 0 | 0 | 0.42 | 0 | 0 | 0 | 2.08 | 1.76 | 0 | 0.39 | - | 0 | 0.55 | 77.7 | 0 | 0
19 | 20/08/2025 10:30:30 | 0 | 0 | 0 | 0 | 0 | 0 | 0 | 150 | 0 | 0 | 365111 | 0 | 0 | 0 | 0.42 | 0 | 0 | 0 | 2.08 | 1.76 | 0 | 0.39 | - | 0 | 0.55 | 77.7 | 0 | 0
18 | 20/08/2025 10:15:30 | 0 | 0 | 0 | 0 | 0 | 0 | 0 | 150 | 0 | 0 | 365111 | 0 | 0 | 0 | 0.42 | 0 | 0 | 0 | 2.08 | 1.76 | 0 | 0.39 | - | 0 | 0.55 | 77.7 | 0 | 0
17 | 20/08/2025 10:00:30 | 775.3 | 0 | 0 | 107.4 | 1129.6 | 96.98 | 109.55 | 150 | 150.2 | 20 | 365111 | 98.04 | 50.14 | -0.99 | 0.42 | 0.3 | 132.78 | 58.9 | 2.08 | 1.76 | 325 | 0.38 | - | 374.87 | 0.54 | 78.57 | 24.3 | 30.7
16 | 20/08/2025 09:45:30 | 776.43 | 0 | 0 | 99.37 | 1130.9 | 89.63 | 101.36 | 130 | 130 | 25 | 365091 | 98.04 | 50.02 | -0.99 | 0.37 | 0.28 | 120.45 | 59.7 | 1.81 | 1.53 | 274 | 0.33 | - | 340.05 | 0.47 | 78.42 | 24.3 | 30.3
15 | 20/08/2025 09:30:30 | 768.4 | 0 | 0 | 50.32 | 1118.8 | 45.48 | 50.88 | 105 | 105 | 13 | 365066 | 98.9 | 50.04 | -0.99 | 0.3 | 0.14 | 64.16 | 58.8 | 1.46 | 1.24 | 116 | 0.26 | - | 181.14 | 0.38 | 78.01 | 24.5 | 28.7
14 | 20/08/2025 09:15:30 | 787.2 | 0 | 0 | 159.53 | 1133.9 | 143.5 | 162.72 | 92 | 91.8 | 22 | 365053 | 98.04 | 49.98 | 1 | 0.26 | 0.45 | 223.43 | 58 | 1.28 | 1.08 | 547 | 0.22 | - | 630.79 | 0.33 | 78 | 24.8 | 32.5
13 | 20/08/2025 09:00:30 | 777.43 | 0 | 0 | 97.15 | 1128.6 | 87.8 | 99.09 | 70 | 69.7 | 21 | 365031 | 98.04 | 50.06 | -0.99 | 0.2 | 0.27 | 119.62 | 57.7 | 0.97 | 0.82 | 283 | 0.16 | - | 337.73 | 0.26 | 77.2 | 24.6 | 31.1
12 | 20/08/2025 08:45:30 | 773.27 | 0 | 0 | 60.66 | 1131.2 | 54.06 | 61.15 | 49 | 48.5 | 13 | 365010 | 99.2 | 50 | 0.99 | 0.14 | 0.17 | 76.01 | 58.8 | 0.68 | 0.58 | 168 | 0.1 | - | 214.59 | 0.18 | 76.01 | 24.1 | 27.6
11 | 20/08/2025 08:30:30 | 770.37 | 0 | 0 | 23.84 | 1129.8 | 21.52 | 24.32 | 36 | 35.5 | 5 | 364997 | 98.04 | 49.99 | -0.99 | 0.1 | 0.07 | 32.58 | 56.5 | 0.5 | 0.42 | 46 | 0.06 | - | 91.98 | 0.14 | 74.73 | 23.6 | 24.6
10 | 20/08/2025 08:15:30 | 775.47 | 0 | 0 | 16.91 | 1086 | 16.26 | 17.66 | 31 | 31.2 | 7 | 364992 | 95.75 | 49.98 | -0.99 | 0.09 | 0.05 | 22.81 | 59.7 | 0.43 | 0.36 | 23 | 0.06 | - | 64.4 | 0.12 | 73.55 | 23.6 | 25.4
9 | 20/08/2025 08:00:30 | 796.73 | 0 | 0 | 24.78 | 1116.2 | 23.09 | 25.78 | 24 | 23.9 | 6 | 364985 | 96.14 | 50.06 | 1 | 0.07 | 0.07 | 32.84 | 58.6 | 0.33 | 0.28 | 51 | 0.04 | - | 92.71 | 0.09 | 72.86 | 23.5 | 24.7
8 | 20/08/2025 07:45:30 | 788.57 | 0 | 0 | 17.68 | 1104.8 | 16.74 | 18.5 | 18 | 18.2 | 5 | 364979 | 95.57 | 50.02 | -0.99 | 0.05 | 0.05 | 24.37 | 59.4 | 0.25 | 0.21 | 24 | 0.03 | - | 68.79 | 0.07 | 71.58 | 23.3 | 24.6
7 | 20/08/2025 07:30:30 | 791.07 | 0 | 0 | 23.75 | 1122.9 | 21.39 | 24.02 | 13 | 12.6 | 8 | 364974 | 98.87 | 50.03 | 0.99 | 0.04 | 0.07 | 31.05 | 57.4 | 0.18 | 0.15 | 46 | 0.02 | - | 87.67 | 0.05 | 73.4 | 23.2 | 24.8
6 | 20/08/2025 07:15:30 | 792.43 | 0 | 0 | 22.72 | 1105.8 | 20.56 | 22.73 | 5 | 4.8 | 3 | 364966 | 99.94 | 49.96 | -0.99 | 0.01 | 0.06 | 30.07 | 54.4 | 0.07 | 0.06 | 47 | 0 | - | 84.9 | 0.02 | 67.22 | 22.7 | 22.4
5 | 20/08/2025 07:00:30 | 781.83 | 0 | 0 | 5.04 | 1043.2 | 5.04 | 5.26 | 2 | 2 | 1 | 364963 | 95.78 | 49.98 | 0.97 | 0.01 | 0.01 | 8.02 | 48.7 | 0.03 | 0.02 | 0 | 0 | - | 22.64 | 0.01 | 56.47 | 22.5 | 21.3
4 | 20/08/2025 06:45:30 | 777.77 | 0 | 0 | 4.35 | 1076.4 | 4.14 | 4.45 | 1 | 0.8 | 1 | 364962 | 97.69 | 50 | 0.95 | 0 | 0.01 | 7.32 | 43.4 | 0.01 | 0.01 | 0 | 0 | - | 20.66 | 0 | 70.58 | 22.5 | 21.1
3 | 20/08/2025 06:30:30 | 782.83 | 0 | 0 | 1.19 | 987.2 | 1.61 | 1.59 | 0 | 0.1 | 0 | 364961 | 74.7 | 49.98 | 0.71 | 0 | 0 | 1.87 | 36.1 | 0 | 0 | 0 | 0 | - | 5.29 | 0 | - | 22.8 | 21.4
2 | 20/08/2025 06:15:30 | 786.53 | 0 | 0 | 0 | 934 | 0 | 0 | 0 | 0 | 0 | 364961 | 0 | 49.96 | 0 | 0 | 0 | 0 | 25.3 | 0 | 0 | 0 | 0 | - | 0 | 0 | - | 22.9 | 21.5
1 | 20/08/2025 06:00:30 | 792.13 | 0 | 0 | 0 | 341.1 | 0 | 0 | 0 | 0 | 0 | 364961 | 0 | 50.03 | 0 | 0 | 0 | 0 | 25.2 | 0 | 0 | 0 | 0 | - | 0 | 0 | - | 22.9 | 21.6
0 | 0 | - | - | - | - | - | - | - | - | - | - | - | - | - | - | - | - | - | - | - | - | - | 5.4 | - | - | 7.94 | - | - | -