## Inverter
No | Date & Time | AC Parameters |  |  |  | DC Parameters |  |  | Day Gen (KWh) | Direct Inv Day Gen (KWh) | Interval Gen (KWh) | Total Gen (KWh) | Efficiency (%) | Frequency (Hz) | Power Factor | Normalize Energy/Specific Yield(KWh/KWp) | AC (Normalized) Power(KW/KWp) | Exp power (DC)(KW) | Int. Temp (°C) | CUF ON AC Capacity(%) | CUF ON DC Capacity(%) | GHI_SENSOR (W/m2) | GHI_SENSOR-INS (KW/m2/Day) | GHI_SENSOR-PR (%) | TILT_SENSOR (W/m2) | TILT_SENSOR-INS (KW/m2/Day) | TILT_SENSOR-PR (%) | AMB_TEMP (°C) | MODULE_SENSOR (°C)
|  | Voltage (V) | Total Current (A) | Average Current (A) | Power (KW) | Voltage (V) | Current (A) | Power (KW)
26 | 20/08/2025 18:45:30 | 776.9 | 0 | 0 | 0.85 | 988.6 | 0.02 | 0.87 | 184 | 183.2 | 1 | 371289 | 98.04 | 49.83 | 1 | 0.54 | 0 | 0.64 | 58.2 | 2.56 | 2.26 | 0 | 0.44 | - | 1.89 | 0.63 | 86.21 | 24.5 | 23
25 | 20/08/2025 18:30:30 | 770.5 | 0 | 0 | 2.99 | 1051.2 | 2.9 | 3.05 | 183 | 182.9 | 1 | 371288 | 98.06 | 50.03 | 1 | 0.54 | 0.01 | 5.42 | 58.4 | 2.54 | 2.25 | 0 | 0.44 | - | 16.01 | 0.63 | 85.74 | 24.6 | 23.6
24 | 20/08/2025 18:15:30 | 775.23 | 0 | 0 | 8.45 | 1071.7 | 8.04 | 8.62 | 182 | 181.2 | 4 | 371287 | 98.04 | 49.96 | -0.99 | 0.54 | 0.02 | 11.52 | 57.7 | 2.53 | 2.24 | 0 | 0.44 | - | 34.02 | 0.62 | 86.23 | 24.4 | 24.5
23 | 20/08/2025 18:00:30 | 760.77 | 0 | 0 | 20.33 | 1098.2 | 18.88 | 20.74 | 178 | 177.9 | 7 | 371283 | 98.04 | 50.05 | -0.99 | 0.53 | 0.06 | 24.4 | 57.8 | 2.47 | 2.19 | 48 | 0.44 | - | 72.02 | 0.61 | 86.13 | 24.6 | 26.3
22 | 20/08/2025 17:45:30 | 767.27 | 0 | 0 | 45.11 | 1140.5 | 39.58 | 45.14 | 171 | 170.8 | 9 | 371276 | 99.93 | 49.88 | 1 | 0.5 | 0.13 | 53.26 | 58.6 | 2.38 | 2.1 | 186 | 0.42 | - | 157.2 | 0.59 | 86.13 | 24.7 | 28.2
21 | 20/08/2025 17:30:30 | 763.07 | 0 | 0 | 38.36 | 1113.8 | 33.63 | 37.45 | 162 | 161.3 | 2 | 371267 | 102.42 | 49.93 | -0.99 | 0.48 | 0.11 | 44.88 | 38.3 | 2.25 | 1.99 | 100 | 0.39 | - | 132.48 | 0.55 | 86.47 | 24.3 | 28.2
20 | 20/08/2025 10:45:30 | 0 | 0 | 0 | 0 | 0 | 0 | 0 | 160 | 0 | 0 | 371265 | 0 | 0 | 0 | 0.47 | 0 | 0 | 0 | 2.22 | 1.97 | 0 | 0.39 | - | 0 | 0.55 | 86.65 | 0 | 0
19 | 20/08/2025 10:30:30 | 0 | 0 | 0 | 0 | 0 | 0 | 0 | 160 | 0 | 0 | 371265 | 0 | 0 | 0 | 0.47 | 0 | 0 | 0 | 2.22 | 1.97 | 0 | 0.39 | - | 0 | 0.55 | 86.65 | 0 | 0
18 | 20/08/2025 10:15:30 | 0 | 0 | 0 | 0 | 0 | 0 | 0 | 160 | 0 | 0 | 371265 | 0 | 0 | 0 | 0.47 | 0 | 0 | 0 | 2.22 | 1.97 | 0 | 0.39 | - | 0 | 0.55 | 86.65 | 0 | 0
17 | 20/08/2025 10:00:30 | 772.97 | 0 | 0 | 107.75 | 1142.6 | 94.42 | 107.89 | 160 | 159.1 | 22 | 371265 | 99.87 | 50.13 | 0.99 | 0.47 | 0.32 | 127.01 | 60 | 2.22 | 1.97 | 325 | 0.38 | - | 374.87 | 0.54 | 87.62 | 24.3 | 30.7
16 | 20/08/2025 09:45:30 | 773.7 | 0 | 0 | 101.17 | 1135.5 | 88.91 | 100.96 | 138 | 137.8 | 26 | 371243 | 100.21 | 50.01 | 0.99 | 0.41 | 0.3 | 115.21 | 60.2 | 1.92 | 1.7 | 274 | 0.33 | - | 340.05 | 0.47 | 87.03 | 24.3 | 30.3
15 | 20/08/2025 09:30:30 | 766.67 | 0 | 0 | 49.64 | 1122.6 | 45.1 | 50.63 | 112 | 111.1 | 15 | 371217 | 98.04 | 50.04 | -0.99 | 0.33 | 0.15 | 61.37 | 60.1 | 1.56 | 1.38 | 116 | 0.26 | - | 181.14 | 0.38 | 86.99 | 24.5 | 28.7
14 | 20/08/2025 09:15:30 | 785.23 | 0 | 0 | 192.51 | 1140.7 | 172.14 | 196.36 | 97 | 96.5 | 23 | 371202 | 98.04 | 49.98 | 0.99 | 0.29 | 0.57 | 213.71 | 59.8 | 1.35 | 1.19 | 547 | 0.22 | - | 630.79 | 0.33 | 85.98 | 24.8 | 32.5
13 | 20/08/2025 09:00:30 | 775.27 | 0 | 0 | 101.51 | 1130.1 | 90.05 | 101.76 | 74 | 73.3 | 22 | 371179 | 99.75 | 50.06 | 0.99 | 0.22 | 0.3 | 114.42 | 59.2 | 1.03 | 0.91 | 283 | 0.16 | - | 337.73 | 0.26 | 85.32 | 24.6 | 31.1
12 | 20/08/2025 08:45:30 | 771.57 | 0 | 0 | 64.51 | 1133.7 | 58.04 | 65.8 | 52 | 51.1 | 14 | 371157 | 98.04 | 50 | 0.99 | 0.15 | 0.19 | 72.7 | 59.7 | 0.72 | 0.64 | 168 | 0.1 | - | 214.59 | 0.18 | 84.33 | 24.1 | 27.6
11 | 20/08/2025 08:30:30 | 769.03 | 0 | 0 | 25.46 | 1104.5 | 23.57 | 26.04 | 38 | 37.4 | 5 | 371143 | 97.78 | 49.99 | -0.99 | 0.11 | 0.08 | 31.16 | 56.6 | 0.53 | 0.47 | 46 | 0.06 | - | 91.98 | 0.14 | 82.47 | 23.6 | 24.6
10 | 20/08/2025 08:15:30 | 775.53 | 0 | 0 | 17.34 | 1104.2 | 16.02 | 17.69 | 33 | 32.9 | 7 | 371138 | 98.04 | 49.98 | 0.99 | 0.1 | 0.05 | 21.82 | 57.2 | 0.46 | 0.41 | 23 | 0.06 | - | 64.4 | 0.12 | 81.85 | 23.6 | 25.4
9 | 20/08/2025 08:00:30 | 794.83 | 0 | 0 | 26.83 | 1117.9 | 24.31 | 27.18 | 26 | 25.2 | 6 | 371131 | 98.72 | 50.06 | -0.99 | 0.08 | 0.08 | 31.41 | 58.2 | 0.36 | 0.32 | 51 | 0.04 | - | 92.71 | 0.09 | 82.52 | 23.5 | 24.7
8 | 20/08/2025 07:45:30 | 786.47 | 0 | 0 | 18.45 | 1112.4 | 16.86 | 18.75 | 20 | 19.1 | 6 | 371125 | 98.38 | 50.03 | 1 | 0.06 | 0.05 | 23.31 | 56.4 | 0.28 | 0.25 | 24 | 0.03 | - | 68.79 | 0.07 | 83.14 | 23.3 | 24.6
7 | 20/08/2025 07:30:30 | 788.43 | 0 | 0 | 24.26 | 1110 | 22.29 | 24.75 | 14 | 13.1 | 9 | 371119 | 98.04 | 50.02 | -0.99 | 0.04 | 0.07 | 29.7 | 56.4 | 0.19 | 0.17 | 46 | 0.02 | - | 87.67 | 0.05 | 82.64 | 23.2 | 24.8
6 | 20/08/2025 07:15:30 | 790.27 | 0 | 0 | 23.92 | 1121.4 | 21.52 | 24.13 | 5 | 4.9 | 3 | 371110 | 99.13 | 49.95 | 0.99 | 0.01 | 0.07 | 28.76 | 57 | 0.07 | 0.06 | 47 | 0 | - | 84.9 | 0.02 | 70.28 | 22.7 | 22.4
5 | 20/08/2025 07:00:30 | 782.4 | 0 | 0 | 4.78 | 1048.7 | 4.65 | 4.88 | 2 | 2 | 1 | 371107 | 98.03 | 49.99 | 0.99 | 0.01 | 0.01 | 7.67 | 52.1 | 0.03 | 0.02 | 0 | 0 | - | 22.64 | 0.01 | 59.03 | 22.5 | 21.3
4 | 20/08/2025 06:45:30 | 778.43 | 0 | 0 | 4.44 | 1051.1 | 4.34 | 4.56 | 1 | 0.9 | 0 | 371106 | 97.39 | 50 | 1 | 0 | 0.01 | 7 | 46.1 | 0.01 | 0.01 | 0 | 0 | - | 20.66 | 0 | 73.79 | 22.5 | 21.1
3 | 20/08/2025 06:30:30 | 780.6 | 0 | 0 | 0.68 | 886.7 | 1.17 | 1.04 | 1 | 0.1 | 1 | 371106 | 65.38 | 49.98 | 0.88 | 0 | 0 | 1.79 | 38 | 0.01 | 0.01 | 0 | 0 | - | 5.29 | 0 | - | 22.8 | 21.4
2 | 20/08/2025 06:15:30 | 784.83 | 0 | 0 | 0 | 937.2 | 0 | 0 | 0 | 0 | 0 | 371105 | 0 | 49.96 | 0 | 0 | 0 | 0 | 25.9 | 0 | 0 | 0 | 0 | - | 0 | 0 | - | 22.9 | 21.5
1 | 20/08/2025 06:00:30 | 792.63 | 0 | 0 | 0 | 298.9 | 0 | 0 | 0 | 0 | 0 | 371105 | 0 | 50.03 | 0 | 0 | 0 | 0 | 25.9 | 0 | 0 | 0 | 0 | - | 0 | 0 | - | 22.9 | 21.6
0 | 0 | - | - | - | - | - | - | - | - | - | - | - | - | - | - | - | - | - | - | - | - | - | 5.4 | - | - | 7.94 | - | - | -