## Inverter
No | Date & Time | AC Parameters |  |  |  | DC Parameters |  |  | Day Gen (KWh) | Direct Inv Day Gen (KWh) | Interval Gen (KWh) | Total Gen (KWh) | Efficiency (%) | Frequency (Hz) | Power Factor | Normalize Energy/Specific Yield(KWh/KWp) | AC (Normalized) Power(KW/KWp) | Exp power (DC)(KW) | Int. Temp (°C) | CUF ON AC Capacity(%) | CUF ON DC Capacity(%) | GHI_SENSOR (W/m2) | GHI_SENSOR-INS (KW/m2/Day) | GHI_SENSOR-PR (%) | TILT_SENSOR (W/m2) | TILT_SENSOR-INS (KW/m2/Day) | TILT_SENSOR-PR (%) | AMB_TEMP (°C) | MODULE_SENSOR (°C)
|  | Voltage (V) | Total Current (A) | Average Current (A) | Power (KW) | Voltage (V) | Current (A) | Power (KW)
26 | 20/08/2025 18:45:30 | 773.1 | 0 | 0 | 0.59 | 1047 | 0.34 | 0.43 | 183 | 183 | 1 | 446596 | 137.53 | 49.83 | -0.95 | 0.54 | 0 | 0.64 | 54.7 | 2.54 | 2.25 | 0 | 0.44 | - | 1.89 | 0.63 | 85.74 | 24.5 | 23
25 | 20/08/2025 18:30:30 | 766.7 | 0 | 0 | 3.24 | 1051.3 | 2.68 | 2.82 | 182 | 182.6 | 1 | 446595 | 114.93 | 50.03 | -0.99 | 0.54 | 0.01 | 5.42 | 56.1 | 2.53 | 2.24 | 0 | 0.44 | - | 16.01 | 0.63 | 85.27 | 24.6 | 23.6
24 | 20/08/2025 18:15:30 | 769.9 | 0 | 0 | 8.88 | 1052.1 | 8.61 | 9.06 | 181 | 181 | 4 | 446594 | 98.05 | 49.95 | -0.99 | 0.53 | 0.03 | 11.52 | 57.1 | 2.51 | 2.23 | 0 | 0.44 | - | 34.02 | 0.62 | 85.75 | 24.4 | 24.5
23 | 20/08/2025 18:00:30 | 755.43 | 0 | 0 | 20.93 | 1099 | 19.12 | 21.01 | 177 | 177.7 | 7 | 446590 | 99.61 | 50.05 | 0.99 | 0.52 | 0.06 | 24.4 | 56.7 | 2.46 | 2.18 | 48 | 0.44 | - | 72.02 | 0.61 | 85.64 | 24.6 | 26.3
22 | 20/08/2025 17:45:30 | 765.03 | 0 | 0 | 46.14 | 1143.2 | 40.14 | 45.89 | 170 | 170.5 | 9 | 446583 | 100.54 | 49.88 | 0.99 | 0.5 | 0.14 | 53.26 | 56.7 | 2.36 | 2.09 | 186 | 0.42 | - | 157.2 | 0.59 | 85.63 | 24.7 | 28.2
21 | 20/08/2025 17:30:30 | 761.97 | 0 | 0 | 37.93 | 1104.2 | 33.73 | 37.25 | 161 | 160.9 | 3 | 446574 | 101.83 | 49.93 | -0.99 | 0.48 | 0.11 | 44.88 | 36.7 | 2.24 | 1.98 | 100 | 0.39 | - | 132.48 | 0.55 | 85.93 | 24.3 | 28.2
20 | 20/08/2025 10:45:30 | 0 | 0 | 0 | 0 | 0 | 0 | 0 | 158 | 0 | 0 | 446571 | 0 | 0 | 0 | 0.47 | 0 | 0 | 0 | 2.19 | 1.94 | 0 | 0.39 | - | 0 | 0.55 | 85.57 | 0 | 0
19 | 20/08/2025 10:30:30 | 0 | 0 | 0 | 0 | 0 | 0 | 0 | 158 | 0 | 0 | 446571 | 0 | 0 | 0 | 0.47 | 0 | 0 | 0 | 2.19 | 1.94 | 0 | 0.39 | - | 0 | 0.55 | 85.57 | 0 | 0
18 | 20/08/2025 10:15:30 | 0 | 0 | 0 | 0 | 0 | 0 | 0 | 158 | 0 | 0 | 446571 | 0 | 0 | 0 | 0.47 | 0 | 0 | 0 | 2.19 | 1.94 | 0 | 0.39 | - | 0 | 0.55 | 85.57 | 0 | 0
17 | 20/08/2025 10:00:30 | 767.87 | 0 | 0 | 104.67 | 1117.9 | 94.3 | 105.42 | 158 | 158.3 | 21 | 446571 | 99.29 | 50.14 | -0.99 | 0.47 | 0.31 | 127.01 | 57.4 | 2.19 | 1.94 | 325 | 0.38 | - | 374.87 | 0.54 | 86.52 | 24.3 | 30.7
16 | 20/08/2025 09:45:30 | 770.63 | 0 | 0 | 100.65 | 1130.5 | 89.07 | 100.69 | 137 | 137.3 | 27 | 446550 | 99.96 | 50.01 | 0.99 | 0.4 | 0.3 | 115.21 | 59.2 | 1.9 | 1.68 | 274 | 0.33 | - | 340.05 | 0.47 | 86.4 | 24.3 | 30.3
15 | 20/08/2025 09:30:30 | 763.23 | 0 | 0 | 48.1 | 1112.5 | 44.1 | 49.06 | 110 | 110.8 | 14 | 446523 | 98.04 | 50.04 | -0.99 | 0.32 | 0.14 | 61.37 | 57.3 | 1.53 | 1.35 | 116 | 0.26 | - | 181.14 | 0.38 | 85.44 | 24.5 | 28.7
14 | 20/08/2025 09:15:30 | 782.8 | 0 | 0 | 193.88 | 1124.8 | 175.81 | 197.76 | 96 | 96.1 | 23 | 446509 | 98.04 | 49.98 | -0.99 | 0.28 | 0.57 | 213.71 | 58.4 | 1.33 | 1.18 | 547 | 0.22 | - | 630.79 | 0.33 | 85.09 | 24.8 | 32.5
13 | 20/08/2025 09:00:30 | 772.07 | 0 | 0 | 100.57 | 1114.4 | 90.91 | 101.31 | 73 | 73.1 | 22 | 446486 | 99.27 | 50.06 | 0.99 | 0.22 | 0.3 | 114.42 | 58.5 | 1.01 | 0.9 | 283 | 0.16 | - | 337.73 | 0.26 | 84.17 | 24.6 | 31.1
12 | 20/08/2025 08:45:30 | 768 | 0 | 0 | 64.34 | 1113.3 | 58 | 64.57 | 51 | 51 | 14 | 446464 | 99.64 | 49.99 | -0.99 | 0.15 | 0.19 | 72.7 | 60 | 0.71 | 0.63 | 168 | 0.1 | - | 214.59 | 0.18 | 82.71 | 24.1 | 27.6
11 | 20/08/2025 08:30:30 | 765.57 | 0 | 0 | 26.4 | 1105.3 | 24.36 | 26.93 | 37 | 37.3 | 5 | 446450 | 98.04 | 49.99 | 0.99 | 0.11 | 0.08 | 31.16 | 59.9 | 0.51 | 0.46 | 46 | 0.06 | - | 91.98 | 0.14 | 80.3 | 23.6 | 24.6
10 | 20/08/2025 08:15:30 | 770.47 | 0 | 0 | 17.68 | 1094.1 | 16.71 | 18.28 | 32 | 32.8 | 7 | 446445 | 96.71 | 49.99 | -0.99 | 0.09 | 0.05 | 21.82 | 57.8 | 0.44 | 0.39 | 23 | 0.06 | - | 64.4 | 0.12 | 79.37 | 23.6 | 25.4
9 | 20/08/2025 08:00:30 | 791.9 | 0 | 0 | 26.83 | 1129.4 | 24.66 | 27.86 | 25 | 25.1 | 6 | 446438 | 96.32 | 50.06 | -0.99 | 0.07 | 0.08 | 31.41 | 56.2 | 0.35 | 0.31 | 51 | 0.04 | - | 92.71 | 0.09 | 79.34 | 23.5 | 24.7
8 | 20/08/2025 07:45:30 | 784.83 | 0 | 0 | 18.37 | 1100.1 | 17.03 | 18.74 | 19 | 19 | 6 | 446432 | 98.04 | 50.04 | 0.99 | 0.06 | 0.05 | 23.31 | 55.7 | 0.26 | 0.23 | 24 | 0.03 | - | 68.79 | 0.07 | 78.99 | 23.3 | 24.6
7 | 20/08/2025 07:30:30 | 786.4 | 0 | 0 | 24.43 | 1098.2 | 23.01 | 25.27 | 13 | 13 | 9 | 446426 | 96.66 | 50.02 | 0.99 | 0.04 | 0.07 | 29.7 | 57.6 | 0.18 | 0.16 | 46 | 0.02 | - | 87.67 | 0.05 | 76.74 | 23.2 | 24.8
6 | 20/08/2025 07:15:30 | 788.13 | 0 | 0 | 23.41 | 1120.4 | 21.31 | 23.88 | 4 | 4.8 | 2 | 446417 | 98.04 | 49.95 | 0.99 | 0.01 | 0.07 | 28.76 | 53.9 | 0.06 | 0.05 | 47 | 0 | - | 84.9 | 0.02 | 56.22 | 22.7 | 22.4
5 | 20/08/2025 07:00:30 | 777.83 | 0 | 0 | 5.04 | 1032.7 | 4.98 | 5.14 | 2 | 1.9 | 2 | 446415 | 98.05 | 49.99 | 0.97 | 0.01 | 0.01 | 7.67 | 47.8 | 0.03 | 0.02 | 0 | 0 | - | 22.64 | 0.01 | 59.03 | 22.5 | 21.3
4 | 20/08/2025 06:45:30 | 772.77 | 0 | 0 | 4.27 | 1037.2 | 4.2 | 4.36 | 0 | 0.8 | 0 | 446413 | 98.05 | 49.99 | 0.96 | 0 | 0.01 | 7 | 42.6 | 0 | 0 | 0 | 0 | - | 20.66 | 0 | - | 22.5 | 21.1
3 | 20/08/2025 06:30:30 | 777.17 | 0 | 0 | 0.93 | 871.7 | 1.78 | 1.55 | 0 | 0.1 | 0 | 446413 | 60 | 49.98 | 0.46 | 0 | 0 | 1.79 | 35.5 | 0 | 0 | 0 | 0 | - | 5.29 | 0 | - | 22.8 | 21.4
2 | 20/08/2025 06:15:30 | 781.3 | 0 | 0 | 0 | 927.8 | 0 | 0 | 0 | 0 | 0 | 446413 | 0 | 49.96 | 0 | 0 | 0 | 0 | 25 | 0 | 0 | 0 | 0 | - | 0 | 0 | - | 22.9 | 21.5
1 | 20/08/2025 06:00:30 | 787.77 | 0 | 0 | 0 | 368.8 | 0 | 0 | 0 | 0 | 0 | 446413 | 0 | 50.03 | 0 | 0 | 0 | 0 | 25 | 0 | 0 | 0 | 0 | - | 0 | 0 | - | 22.9 | 21.6
0 | 0 | - | - | - | - | - | - | - | - | - | - | - | - | - | - | - | - | - | - | - | - | - | 5.4 | - | - | 7.94 | - | - | -