## Inverter
No | Date & Time | AC Parameters |  |  |  | DC Parameters |  |  | Day Gen (KWh) | Direct Inv Day Gen (KWh) | Interval Gen (KWh) | Total Gen (KWh) | Efficiency (%) | Frequency (Hz) | Power Factor | Normalize Energy/Specific Yield(KWh/KWp) | AC (Normalized) Power(KW/KWp) | Exp power (DC)(KW) | Int. Temp (°C) | CUF ON AC Capacity(%) | CUF ON DC Capacity(%) | GHI_SENSOR (W/m2) | GHI_SENSOR-INS (KW/m2/Day) | GHI_SENSOR-PR (%) | TILT_SENSOR (W/m2) | TILT_SENSOR-INS (KW/m2/Day) | TILT_SENSOR-PR (%) | AMB_TEMP (°C) | MODULE_SENSOR (°C)
|  | Voltage (V) | Total Current (A) | Average Current (A) | Power (KW) | Voltage (V) | Current (A) | Power (KW)
26 | 21/08/2025 18:45:30 | 774.97 | 0 | 0 | 0.51 | 858.5 | 0.1 | 0.6 | 276 | 276.4 | 1 | 445264 | 84.86 | 49.91 | 0.45 | 0.81 | 0 | 0.93 | 54.7 | 3.83 | 3.39 | 0 | 0.77 | - | 2.75 | 0.94 | 86.48 | 26.8 | 25.3
25 | 21/08/2025 18:30:30 | 764.77 | 0 | 0 | 4.69 | 1049.1 | 4.11 | 4.31 | 275 | 275.9 | 2 | 445263 | 108.72 | 50 | -0.95 | 0.81 | 0.01 | 7.05 | 55.8 | 3.82 | 3.38 | 0 | 0.77 | - | 20.79 | 0.94 | 86.35 | 27.4 | 26.3
24 | 21/08/2025 18:15:30 | 768.17 | 0 | 0 | 9.82 | 1075.2 | 8.88 | 9.55 | 273 | 273.9 | 3 | 445261 | 102.79 | 50.01 | 0.99 | 0.81 | 0.03 | 12.97 | 54.6 | 3.79 | 3.36 | 13 | 0.77 | - | 38.29 | 0.93 | 86.36 | 28 | 27.8
23 | 21/08/2025 18:00:30 | 773.27 | 0 | 0 | 19.22 | 1108.5 | 17.68 | 19.6 | 270 | 270.4 | 5 | 445258 | 98.04 | 50.12 | 0.99 | 0.8 | 0.06 | 23.33 | 48 | 3.75 | 3.32 | 60 | 0.76 | - | 68.85 | 0.92 | 86.62 | 28.8 | 30.7
22 | 21/08/2025 17:50:30 | 775.13 | 0 | 0 | 0.59 | 1254.8 | 0.7 | 0.88 | 265 | 265.8 | 0 | 445253 | 67.2 | 50.03 | -0.26 | 0.78 | 0 | 47.51 | 33.5 | 3.68 | 3.26 | 174 | 0.75 | - | 140.23 | 0.9 | 86.62 | 29.2 | 32.3
21 | 21/08/2025 11:00:30 | 0 | 0 | 0 | 0 | 0 | 0 | 0 | 265 | 0 | 0 | 445253 | 0 | 0 | 0 | 0.78 | 0 | 0 | 0 | 3.68 | 3.26 | 0 | 0.74 | - | 0 | 0.9 | 86.81 | 0 | 0
20 | 21/08/2025 10:45:30 | 0 | 0 | 0 | 0 | 0 | 0 | 0 | 265 | 0 | 0 | 445253 | 0 | 0 | 0 | 0.78 | 0 | 0 | 0 | 3.68 | 3.26 | 0 | 0.74 | - | 0 | 0.9 | 86.81 | 0 | 0
19 | 21/08/2025 10:30:30 | 0 | 0 | 0 | 0 | 0 | 0 | 0 | 265 | 0 | 0 | 445253 | 0 | 0 | 0 | 0.78 | 0 | 0 | 0 | 3.68 | 3.26 | 0 | 0.74 | - | 0 | 0.9 | 86.81 | 0 | 0
18 | 21/08/2025 10:15:30 | 0 | 0 | 0 | 0 | 0 | 0 | 0 | 265 | 0 | 38 | 445253 | 0 | 0 | 0 | 0.78 | 0 | 0 | 0 | 3.68 | 3.26 | 0 | 0.74 | - | 0 | 0.9 | 86.81 | 0 | 0
17 | 21/08/2025 10:00:30 | 779.3 | 0 | 0 | 154.66 | 1124.6 | 140.28 | 157.75 | 227 | 227.1 | 24 | 445215 | 98.04 | 49.96 | -0.99 | 0.67 | 0.46 | 158.79 | 60.2 | 3.15 | 2.79 | 408 | 0.64 | - | 468.69 | 0.78 | 85.57 | 26 | 33.8
16 | 21/08/2025 09:45:30 | 770.43 | 0 | 0 | 72.63 | 1114.6 | 65.79 | 73.33 | 203 | 203.9 | 22 | 445191 | 99.04 | 50.03 | 0.99 | 0.6 | 0.21 | 82.54 | 58.8 | 2.82 | 2.5 | 189 | 0.58 | - | 243.62 | 0.7 | 85.6 | 25.9 | 33.7
15 | 21/08/2025 09:30:30 | 775.03 | 0 | 0 | 84.33 | 1106.7 | 77.72 | 86.02 | 181 | 181 | 23 | 445169 | 98.04 | 49.98 | 0.99 | 0.53 | 0.25 | 95.35 | 60 | 2.51 | 2.23 | 212 | 0.51 | - | 281.45 | 0.62 | 85.62 | 25.6 | 32.9
14 | 21/08/2025 09:15:30 | 782.93 | 0 | 0 | 122.19 | 1114 | 109.81 | 122.32 | 158 | 158.9 | 23 | 445146 | 99.89 | 49.98 | -0.99 | 0.47 | 0.36 | 137.37 | 60.3 | 2.19 | 1.94 | 349 | 0.46 | - | 405.45 | 0.55 | 85.1 | 25.8 | 34.6
13 | 21/08/2025 09:00:30 | 782.03 | 0 | 0 | 94.33 | 1108.6 | 86.79 | 96.22 | 135 | 135.7 | 29 | 445123 | 98.04 | 49.99 | -0.99 | 0.4 | 0.28 | 106.11 | 59.2 | 1.88 | 1.66 | 272 | 0.39 | - | 313.19 | 0.47 | 84.42 | 26 | 36
12 | 21/08/2025 08:45:30 | 782.77 | 0 | 0 | 80.92 | 1118 | 73.83 | 82.54 | 106 | 106.9 | 24 | 445094 | 98.04 | 50.01 | -0.99 | 0.31 | 0.24 | 89.31 | 59.1 | 1.47 | 1.3 | 227 | 0.3 | - | 263.6 | 0.37 | 84.56 | 25.2 | 32.8
11 | 21/08/2025 08:30:30 | 788.7 | 0 | 0 | 124.84 | 1131.9 | 112.5 | 127.34 | 82 | 82.8 | 20 | 445070 | 98.04 | 50.02 | -0.99 | 0.24 | 0.37 | 181.42 | 60 | 1.14 | 1.01 | 530 | 0.23 | - | 535.49 | 0.29 | 83.46 | 25 | 31.5
10 | 21/08/2025 08:15:30 | 783.93 | 0 | 0 | 59.98 | 1123.7 | 53.72 | 60.36 | 62 | 62.4 | 17 | 445050 | 99.37 | 50.02 | -0.99 | 0.18 | 0.18 | 63.64 | 56.8 | 0.86 | 0.76 | 162 | 0.16 | - | 187.83 | 0.22 | 83.94 | 24.5 | 29.7
9 | 21/08/2025 08:00:30 | 783.5 | 0 | 0 | 60.41 | 1127.9 | 54.23 | 61.17 | 45 | 45.9 | 14 | 445033 | 98.76 | 50.1 | -0.99 | 0.13 | 0.18 | 73.91 | 59.1 | 0.63 | 0.55 | 176 | 0.12 | - | 218.15 | 0.16 | 81.99 | 24.3 | 28.6
8 | 21/08/2025 07:45:30 | 780.73 | 0 | 0 | 36.4 | 1118.5 | 33.81 | 37.81 | 31 | 31.5 | 10 | 445019 | 96.26 | 49.93 | -0.99 | 0.09 | 0.11 | 45.54 | 57.6 | 0.43 | 0.38 | 97 | 0.07 | - | 134.43 | 0.11 | 80.26 | 23.8 | 26.8
7 | 21/08/2025 07:30:30 | 796.8 | 0 | 0 | 60.41 | 1137.2 | 54.18 | 61.62 | 21 | 21.2 | 10 | 445009 | 98.04 | 49.97 | -0.99 | 0.06 | 0.18 | 53.47 | 57.1 | 0.29 | 0.26 | 149 | 0.04 | - | 157.81 | 0.08 | 79.47 | 23.6 | 26.2
6 | 21/08/2025 07:15:30 | 789.13 | 0 | 0 | 17.6 | 1101.2 | 16.3 | 17.95 | 11 | 11.7 | 4 | 444999 | 98.04 | 49.91 | 0.99 | 0.03 | 0.05 | 23.79 | 55.9 | 0.15 | 0.14 | 25 | 0.01 | - | 70.21 | 0.04 | 72.15 | 22.9 | 23.8
5 | 21/08/2025 07:00:30 | 797.93 | 0 | 0 | 18.79 | 1097 | 16.97 | 18.61 | 7 | 7.7 | 4 | 444995 | 100.96 | 50.01 | 0.99 | 0.02 | 0.06 | 23.32 | 54 | 0.1 | 0.09 | 25 | 0.01 | - | 68.84 | 0.03 | 68.87 | 22.8 | 23.2
4 | 21/08/2025 06:45:30 | 778 | 0 | 0 | 17.77 | 1119.8 | 16.05 | 17.98 | 3 | 3.8 | 3 | 444991 | 98.85 | 49.94 | -0.99 | 0.01 | 0.05 | 21.02 | 49.1 | 0.04 | 0.04 | 37 | 0 | - | 62.05 | 0.01 | 59.03 | 22.7 | 21.7
3 | 21/08/2025 06:30:30 | 777.37 | 0 | 0 | 7.94 | 1057.3 | 8.15 | 8.62 | 0 | 0.9 | 0 | 444988 | 92.09 | 49.94 | -0.97 | 0 | 0.02 | 11.46 | 41.9 | 0 | 0 | 0 | 0 | - | 33.84 | 0 | - | 22.5 | 21.4
2 | 21/08/2025 06:15:30 | 779.77 | 0 | 0 | 1.02 | 901.5 | 1.77 | 1.59 | 0 | 0.1 | 0 | 444988 | 63.95 | 49.93 | -0.77 | 0 | 0 | 1.41 | 34.7 | 0 | 0 | 0 | 0 | - | 4.17 | 0 | - | 22.4 | 21.4
1 | 21/08/2025 06:00:30 | 781.63 | 0 | 0 | 0 | 841.8 | 0 | 0 | 0 | 0 | 0 | 444988 | 0 | 50.06 | 0 | 0 | 0 | 0 | 24.5 | 0 | 0 | 0 | 0 | - | 0 | 0 | - | 22.5 | 21.5
0 | 0 | - | - | - | - | - | - | - | - | - | - | - | - | - | - | - | - | - | - | - | - | - | 10.3 | - | - | 12.66 | - | - | -