## Inverter
No | Date & Time | AC Parameters |  |  |  | DC Parameters |  |  | Day Gen (KWh) | Direct Inv Day Gen (KWh) | Interval Gen (KWh) | Total Gen (KWh) | Efficiency (%) | Frequency (Hz) | Power Factor | Normalize Energy/Specific Yield(KWh/KWp) | AC (Normalized) Power(KW/KWp) | Exp power (DC)(KW) | Int. Temp (°C) | CUF ON AC Capacity(%) | CUF ON DC Capacity(%) | GHI_SENSOR (W/m2) | GHI_SENSOR-INS (KW/m2/Day) | GHI_SENSOR-PR (%) | TILT_SENSOR (W/m2) | TILT_SENSOR-INS (KW/m2/Day) | TILT_SENSOR-PR (%) | AMB_TEMP (°C) | MODULE_SENSOR (°C)
|  | Voltage (V) | Total Current (A) | Average Current (A) | Power (KW) | Voltage (V) | Current (A) | Power (KW)
26 | 21/08/2025 18:45:30 | 776.67 | 0 | 0 | 0.42 | 1056.9 | 0.41 | 0.43 | 280 | 280.5 | 0 | 360231 | 98.13 | 49.91 | -0.17 | 0.83 | 0 | 0.93 | 57.4 | 3.89 | 3.44 | 0 | 0.77 | - | 2.75 | 0.94 | 87.73 | 26.8 | 25.3
25 | 21/08/2025 18:30:30 | 766.37 | 0 | 0 | 4.61 | 1053.7 | 4.46 | 4.7 | 280 | 280 | 2 | 360231 | 98.04 | 50 | 0.95 | 0.83 | 0.01 | 7.05 | 57.5 | 3.89 | 3.44 | 0 | 0.77 | - | 20.79 | 0.94 | 87.92 | 27.4 | 26.3
24 | 21/08/2025 18:15:30 | 771.67 | 0 | 0 | 11.02 | 1075 | 10.46 | 11.24 | 278 | 278 | 4 | 360229 | 98.04 | 50.01 | 1 | 0.82 | 0.03 | 12.97 | 56.4 | 3.86 | 3.42 | 13 | 0.77 | - | 38.29 | 0.93 | 87.95 | 28 | 27.8
23 | 21/08/2025 18:00:30 | 778.77 | 0 | 0 | 20.16 | 1097.8 | 17.74 | 19.48 | 274 | 274.2 | 5 | 360225 | 103.52 | 50.11 | 0.99 | 0.81 | 0.06 | 23.33 | 49.4 | 3.81 | 3.37 | 60 | 0.76 | - | 68.85 | 0.92 | 87.91 | 28.8 | 30.7
22 | 21/08/2025 17:50:30 | 779.33 | 0 | 0 | 19.9 | 1233.3 | 16.46 | 20.3 | 269 | 269.5 | 0 | 360220 | 98.04 | 50.01 | -0.99 | 0.79 | 0.06 | 47.51 | 36 | 3.74 | 3.31 | 174 | 0.75 | - | 140.23 | 0.9 | 87.93 | 29.2 | 32.3
21 | 21/08/2025 11:00:30 | 0 | 0 | 0 | 0 | 0 | 0 | 0 | 269 | 0 | 0 | 360220 | 0 | 0 | 0 | 0.79 | 0 | 0 | 0 | 3.74 | 3.31 | 0 | 0.74 | - | 0 | 0.9 | 88.12 | 0 | 0
20 | 21/08/2025 10:45:30 | 0 | 0 | 0 | 0 | 0 | 0 | 0 | 269 | 0 | 0 | 360220 | 0 | 0 | 0 | 0.79 | 0 | 0 | 0 | 3.74 | 3.31 | 0 | 0.74 | - | 0 | 0.9 | 88.12 | 0 | 0
19 | 21/08/2025 10:30:30 | 0 | 0 | 0 | 0 | 0 | 0 | 0 | 269 | 0 | 0 | 360220 | 0 | 0 | 0 | 0.79 | 0 | 0 | 0 | 3.74 | 3.31 | 0 | 0.74 | - | 0 | 0.9 | 88.12 | 0 | 0
18 | 21/08/2025 10:15:30 | 0 | 0 | 0 | 0 | 0 | 0 | 0 | 269 | 0 | 35 | 360220 | 0 | 0 | 0 | 0.79 | 0 | 0 | 0 | 3.74 | 3.31 | 0 | 0.74 | - | 0 | 0.9 | 88.12 | 0 | 0
17 | 21/08/2025 10:00:30 | 786.57 | 0 | 0 | 153.03 | 1123 | 138.99 | 156.09 | 234 | 234.5 | 25 | 360185 | 98.04 | 49.96 | -0.99 | 0.69 | 0.45 | 158.79 | 58.6 | 3.25 | 2.88 | 408 | 0.64 | - | 468.69 | 0.78 | 88.21 | 26 | 33.8
16 | 21/08/2025 09:45:30 | 771.37 | 0 | 0 | 74.42 | 1123.2 | 66.34 | 74.52 | 209 | 209.8 | 23 | 360160 | 99.87 | 50.04 | 0.99 | 0.62 | 0.22 | 82.54 | 59.2 | 2.9 | 2.57 | 189 | 0.58 | - | 243.62 | 0.7 | 88.13 | 25.9 | 33.7
15 | 21/08/2025 09:30:30 | 774.73 | 0 | 0 | 86.47 | 1123.2 | 78.53 | 88.2 | 186 | 186.5 | 23 | 360137 | 98.04 | 49.98 | -0.99 | 0.55 | 0.26 | 95.35 | 57.2 | 2.58 | 2.29 | 212 | 0.51 | - | 281.45 | 0.62 | 87.98 | 25.6 | 32.9
14 | 21/08/2025 09:15:30 | 783.2 | 0 | 0 | 123.13 | 1128.2 | 111.32 | 125.59 | 163 | 163.6 | 24 | 360114 | 98.04 | 49.98 | 0.99 | 0.48 | 0.36 | 137.37 | 60.2 | 2.26 | 2 | 349 | 0.46 | - | 405.45 | 0.55 | 87.79 | 25.8 | 34.6
13 | 21/08/2025 09:00:30 | 781.47 | 0 | 0 | 90.31 | 1106.7 | 82.68 | 91.5 | 139 | 139.9 | 30 | 360090 | 98.7 | 50 | -0.99 | 0.41 | 0.27 | 106.11 | 58.7 | 1.93 | 1.71 | 272 | 0.39 | - | 313.19 | 0.47 | 86.92 | 26 | 36
12 | 21/08/2025 08:45:30 | 784.7 | 0 | 0 | 82.03 | 1125.8 | 74.32 | 83.67 | 109 | 109.5 | 25 | 360060 | 98.04 | 50.01 | -0.99 | 0.32 | 0.24 | 89.31 | 59.3 | 1.51 | 1.34 | 227 | 0.3 | - | 263.6 | 0.37 | 86.95 | 25.2 | 32.8
11 | 21/08/2025 08:30:30 | 789.07 | 0 | 0 | 83.31 | 1130.2 | 75.19 | 84.98 | 84 | 84.7 | 21 | 360035 | 98.04 | 50.01 | -0.99 | 0.25 | 0.25 | 181.42 | 56.9 | 1.17 | 1.03 | 530 | 0.23 | - | 535.49 | 0.29 | 85.49 | 25 | 31.5
10 | 21/08/2025 08:15:30 | 784.7 | 0 | 0 | 60.15 | 1126.8 | 53.66 | 60.46 | 63 | 63.4 | 17 | 360014 | 99.49 | 50.02 | 0.99 | 0.19 | 0.18 | 63.64 | 59.7 | 0.88 | 0.77 | 162 | 0.16 | - | 187.83 | 0.22 | 85.3 | 24.5 | 29.7
9 | 21/08/2025 08:00:30 | 784.43 | 0 | 0 | 62.63 | 1119.3 | 57.07 | 63.88 | 46 | 46.7 | 14 | 359997 | 98.04 | 50.11 | -0.99 | 0.14 | 0.18 | 73.91 | 57.9 | 0.64 | 0.57 | 176 | 0.12 | - | 218.15 | 0.16 | 83.81 | 24.3 | 28.6
8 | 21/08/2025 07:45:30 | 781.27 | 0 | 0 | 38.02 | 1119.9 | 34.48 | 38.61 | 32 | 32.3 | 11 | 359983 | 98.46 | 49.92 | 0.99 | 0.09 | 0.11 | 45.54 | 56.6 | 0.44 | 0.39 | 97 | 0.07 | - | 134.43 | 0.11 | 82.85 | 23.8 | 26.8
7 | 21/08/2025 07:30:30 | 797.5 | 0 | 0 | 53.83 | 1146.8 | 47.88 | 54.91 | 21 | 21.7 | 10 | 359972 | 98.04 | 49.96 | -0.99 | 0.06 | 0.16 | 53.47 | 57.1 | 0.29 | 0.26 | 149 | 0.04 | - | 157.81 | 0.08 | 79.47 | 23.6 | 26.2
6 | 21/08/2025 07:15:30 | 790.7 | 0 | 0 | 18.28 | 1104.4 | 17.52 | 19.35 | 11 | 11.9 | 4 | 359962 | 94.47 | 49.91 | -0.99 | 0.03 | 0.05 | 23.79 | 57.7 | 0.15 | 0.14 | 25 | 0.01 | - | 70.21 | 0.04 | 72.15 | 22.9 | 23.8
5 | 21/08/2025 07:00:30 | 800.03 | 0 | 0 | 19.22 | 1118.2 | 17.35 | 19.4 | 7 | 7.8 | 4 | 359958 | 99.05 | 50.02 | 0.99 | 0.02 | 0.06 | 23.32 | 56.5 | 0.1 | 0.09 | 25 | 0.01 | - | 68.84 | 0.03 | 68.87 | 22.8 | 23.2
4 | 21/08/2025 06:45:30 | 780.63 | 0 | 0 | 17.6 | 1125.8 | 15.95 | 17.95 | 3 | 3.8 | 3 | 359954 | 98.04 | 49.94 | 0.99 | 0.01 | 0.05 | 21.02 | 51.4 | 0.04 | 0.04 | 37 | 0 | - | 62.05 | 0.01 | 59.03 | 22.7 | 21.7
3 | 21/08/2025 06:30:30 | 777.7 | 0 | 0 | 8.2 | 1040.7 | 8.04 | 8.36 | 0 | 0.9 | 0 | 359951 | 98.04 | 49.94 | -0.98 | 0 | 0.02 | 11.46 | 43.6 | 0 | 0 | 0 | 0 | - | 33.84 | 0 | - | 22.5 | 21.4
2 | 21/08/2025 06:15:30 | 782.17 | 0 | 0 | 1.19 | 893.1 | 1.61 | 1.43 | 0 | 0.1 | 0 | 359951 | 82.98 | 49.93 | 0.68 | 0 | 0 | 1.41 | 35.9 | 0 | 0 | 0 | 0 | - | 4.17 | 0 | - | 22.4 | 21.4
1 | 21/08/2025 06:00:30 | 783.6 | 0 | 0 | 0 | 312.3 | 0 | 0 | 0 | 0 | 0 | 359951 | 0 | 50.07 | 0 | 0 | 0 | 0 | 25.4 | 0 | 0 | 0 | 0 | - | 0 | 0 | - | 22.5 | 21.5
0 | 0 | - | - | - | - | - | - | - | - | - | - | - | - | - | - | - | - | - | - | - | - | - | 10.3 | - | - | 12.66 | - | - | -