## Inverter
No | Date & Time | AC Parameters |  |  |  | DC Parameters |  |  | Day Gen (KWh) | Direct Inv Day Gen (KWh) | Interval Gen (KWh) | Total Gen (KWh) | Efficiency (%) | Frequency (Hz) | Power Factor | Normalize Energy/Specific Yield(KWh/KWp) | AC (Normalized) Power(KW/KWp) | Exp power (DC)(KW) | Int. Temp (°C) | CUF ON AC Capacity(%) | CUF ON DC Capacity(%) | GHI_SENSOR (W/m2) | GHI_SENSOR-INS (KW/m2/Day) | GHI_SENSOR-PR (%) | TILT_SENSOR (W/m2) | TILT_SENSOR-INS (KW/m2/Day) | TILT_SENSOR-PR (%) | AMB_TEMP (°C) | MODULE_SENSOR (°C)
|  | Voltage (V) | Total Current (A) | Average Current (A) | Power (KW) | Voltage (V) | Current (A) | Power (KW)
26 | 21/08/2025 18:45:30 | 777.93 | 0 | 0 | 0.51 | 1064 | 0.08 | 0.6 | 267 | 266.7 | 1 | 365386 | 84.86 | 49.91 | 0.41 | 0.75 | 0 | 0.98 | 55.8 | 3.71 | 3.14 | 0 | 0.77 | 97.52 | 2.75 | 0.94 | 80.02 | 26.8 | 25.3
25 | 21/08/2025 18:30:30 | 767.47 | 0 | 0 | 4.35 | 1099.1 | 3.83 | 4.21 | 266 | 266.2 | 2 | 365385 | 103.3 | 50 | 0.95 | 0.75 | 0.01 | 7.37 | 56.2 | 3.69 | 3.13 | 0 | 0.77 | 97.15 | 20.79 | 0.94 | 79.89 | 27.4 | 26.3
24 | 21/08/2025 18:15:30 | 773.83 | 0 | 0 | 9.65 | 1065.4 | 8.72 | 9.29 | 264 | 264.3 | 3 | 365383 | 103.88 | 50.02 | -0.99 | 0.75 | 0.03 | 13.56 | 55.8 | 3.67 | 3.11 | 13 | 0.77 | 96.55 | 38.29 | 0.93 | 79.89 | 28 | 27.8
23 | 21/08/2025 18:00:30 | 778.1 | 0 | 0 | 18.54 | 1103.4 | 17.14 | 18.91 | 261 | 260.9 | 4 | 365380 | 98.04 | 50.12 | -0.99 | 0.74 | 0.05 | 24.39 | 49.2 | 3.62 | 3.07 | 60 | 0.76 | 96.58 | 68.85 | 0.92 | 80.09 | 28.8 | 30.7
22 | 21/08/2025 17:50:30 | 780.8 | 0 | 0 | 23.92 | 1214.6 | 19.24 | 23.37 | 257 | 256.5 | 0 | 365376 | 102.35 | 50.01 | 1 | 0.73 | 0.07 | 49.67 | 36.8 | 3.57 | 3.02 | 174 | 0.75 | 97.26 | 140.23 | 0.9 | 80.35 | 29.2 | 32.3
21 | 21/08/2025 11:00:30 | 0 | 0 | 0 | 0 | 0 | 0 | 0 | 257 | 0 | 0 | 365376 | 0 | 0 | 0 | 0.73 | 0 | 0 | 0 | 3.57 | 3.02 | 0 | 0.74 | 97.66 | 0 | 0.9 | 80.53 | 0 | 0
20 | 21/08/2025 10:45:30 | 0 | 0 | 0 | 0 | 0 | 0 | 0 | 257 | 0 | 0 | 365376 | 0 | 0 | 0 | 0.73 | 0 | 0 | 0 | 3.57 | 3.02 | 0 | 0.74 | 97.66 | 0 | 0.9 | 80.53 | 0 | 0
19 | 21/08/2025 10:30:30 | 0 | 0 | 0 | 0 | 0 | 0 | 0 | 257 | 0 | 0 | 365376 | 0 | 0 | 0 | 0.73 | 0 | 0 | 0 | 3.57 | 3.02 | 0 | 0.74 | 97.66 | 0 | 0.9 | 80.53 | 0 | 0
18 | 21/08/2025 10:15:30 | 0 | 0 | 0 | 0 | 0 | 0 | 0 | 257 | 0 | 30 | 365376 | 0 | 0 | 0 | 0.73 | 0 | 0 | 0 | 3.57 | 3.02 | 0 | 0.74 | 97.66 | 0 | 0.9 | 80.53 | 0 | 0
17 | 21/08/2025 10:00:30 | 791.2 | 0 | 0 | 129.28 | 1127.8 | 114.66 | 129.31 | 227 | 226.8 | 25 | 365346 | 99.97 | 49.96 | -0.99 | 0.64 | 0.36 | 166.01 | 57.9 | 3.15 | 2.67 | 408 | 0.64 | - | 468.69 | 0.78 | 81.85 | 26 | 33.8
16 | 21/08/2025 09:45:30 | 775.43 | 0 | 0 | 71.6 | 1121.6 | 65.11 | 73.03 | 202 | 202.2 | 22 | 365321 | 98.04 | 50.04 | 0.99 | 0.57 | 0.2 | 86.29 | 57.1 | 2.81 | 2.38 | 189 | 0.58 | 99.18 | 243.62 | 0.7 | 81.47 | 25.9 | 33.7
15 | 21/08/2025 09:30:30 | 777.8 | 0 | 0 | 84.16 | 1114.2 | 75.53 | 84.16 | 180 | 179.5 | 23 | 365299 | 100 | 49.98 | 1 | 0.51 | 0.24 | 99.69 | 60.1 | 2.5 | 2.12 | 212 | 0.51 | 99.06 | 281.45 | 0.62 | 81.44 | 25.6 | 32.9
14 | 21/08/2025 09:15:30 | 787.37 | 0 | 0 | 116.97 | 1127.7 | 104.54 | 117.89 | 157 | 156.5 | 23 | 365276 | 99.22 | 49.99 | 0.99 | 0.44 | 0.33 | 143.61 | 60 | 2.18 | 1.85 | 349 | 0.46 | 97.42 | 405.45 | 0.55 | 80.89 | 25.8 | 34.6
13 | 21/08/2025 09:00:30 | 786.33 | 0 | 0 | 86.64 | 1108.3 | 78.38 | 86.87 | 134 | 134.2 | 28 | 365253 | 99.74 | 50 | 0.99 | 0.38 | 0.24 | 110.93 | 59.1 | 1.86 | 1.58 | 272 | 0.39 | 97 | 313.19 | 0.47 | 80.15 | 26 | 36
12 | 21/08/2025 08:45:30 | 788.07 | 0 | 0 | 92.71 | 1142.5 | 81 | 92.54 | 106 | 105.8 | 24 | 365225 | 100.18 | 50.01 | -0.99 | 0.3 | 0.26 | 93.37 | 57.3 | 1.47 | 1.25 | 227 | 0.3 | 99.42 | 263.6 | 0.37 | 80.88 | 25.2 | 32.8
11 | 21/08/2025 08:30:30 | 796.4 | 0 | 0 | 162.78 | 1152.5 | 141.33 | 162.89 | 82 | 81.8 | 21 | 365201 | 99.93 | 50 | -0.99 | 0.23 | 0.46 | 189.67 | 61.4 | 1.14 | 0.96 | 530 | 0.23 | - | 535.49 | 0.29 | 79.83 | 25 | 31.5
10 | 21/08/2025 08:15:30 | 787.73 | 0 | 0 | 52.89 | 1116.9 | 48.3 | 53.95 | 61 | 60.4 | 17 | 365180 | 98.04 | 50.02 | 0.99 | 0.17 | 0.15 | 66.53 | 58.9 | 0.85 | 0.72 | 162 | 0.16 | - | 187.83 | 0.22 | 79 | 24.5 | 29.7
9 | 21/08/2025 08:00:30 | 787.53 | 0 | 0 | 61.95 | 1115.5 | 55.79 | 62.23 | 44 | 44.3 | 14 | 365163 | 99.55 | 50.12 | 0.99 | 0.12 | 0.17 | 77.27 | 57 | 0.61 | 0.52 | 176 | 0.12 | - | 218.15 | 0.16 | 76.68 | 24.3 | 28.6
8 | 21/08/2025 07:45:30 | 783.37 | 0 | 0 | 36.74 | 1116.2 | 33.57 | 37.47 | 30 | 29.6 | 11 | 365149 | 98.04 | 49.92 | 0.99 | 0.08 | 0.1 | 47.61 | 58.5 | 0.42 | 0.35 | 97 | 0.07 | - | 134.43 | 0.11 | 74.3 | 23.8 | 26.8
7 | 21/08/2025 07:30:30 | 799.53 | 0 | 0 | 46.91 | 1155.5 | 41.02 | 47.4 | 19 | 19.3 | 8 | 365138 | 98.96 | 49.96 | 0.99 | 0.05 | 0.13 | 55.9 | 56.5 | 0.26 | 0.22 | 149 | 0.04 | - | 157.81 | 0.08 | 68.77 | 23.6 | 26.2
6 | 21/08/2025 07:15:30 | 791.7 | 0 | 0 | 16.57 | 1106.8 | 15.27 | 16.9 | 11 | 10.5 | 4 | 365130 | 98.04 | 49.92 | -0.99 | 0.03 | 0.05 | 24.87 | 55.8 | 0.15 | 0.13 | 25 | 0.01 | - | 70.21 | 0.04 | 69.01 | 22.9 | 23.8
5 | 21/08/2025 07:00:30 | 801.67 | 0 | 0 | 16.57 | 1092.7 | 15.47 | 16.9 | 7 | 6.9 | 3 | 365126 | 98.04 | 50.02 | -0.99 | 0.02 | 0.05 | 24.38 | 54.4 | 0.1 | 0.08 | 25 | 0.01 | - | 68.84 | 0.03 | 65.88 | 22.8 | 23.2
4 | 21/08/2025 06:45:30 | 783.73 | 0 | 0 | 15.72 | 1128.8 | 14.51 | 16.38 | 4 | 3.4 | 3 | 365123 | 96 | 49.94 | 0.99 | 0.01 | 0.04 | 21.98 | 49.5 | 0.06 | 0.05 | 37 | 0 | - | 62.05 | 0.01 | 75.29 | 22.7 | 21.7
3 | 21/08/2025 06:30:30 | 778.2 | 0 | 0 | 7.26 | 1075.7 | 7.31 | 7.86 | 1 | 0.8 | 1 | 365120 | 92.35 | 49.94 | -0.97 | 0 | 0.02 | 11.99 | 42.3 | 0.01 | 0.01 | 0 | 0 | - | 33.84 | 0 | 70.58 | 22.5 | 21.4
2 | 21/08/2025 06:15:30 | 782.97 | 0 | 0 | 0.93 | 1103 | 0.86 | 0.95 | 0 | 0.1 | 0 | 365119 | 98.1 | 49.93 | -0.74 | 0 | 0 | 1.48 | 34.9 | 0 | 0 | 0 | 0 | - | 4.17 | 0 | - | 22.4 | 21.4
1 | 21/08/2025 06:00:30 | 784.9 | 0 | 0 | 0 | 844.1 | 0 | 0 | 0 | 0 | 0 | 365119 | 0 | 50.06 | 0 | 0 | 0 | 0 | 24.8 | 0 | 0 | 0 | 0 | - | 0 | 0 | - | 22.5 | 21.5
0 | 0 | - | - | - | - | - | - | - | - | - | - | - | - | - | - | - | - | - | - | - | - | - | 10.3 | - | - | 12.66 | - | - | -