## Inverter
No | Date & Time | AC Parameters |  |  |  | DC Parameters |  |  | Day Gen (KWh) | Direct Inv Day Gen (KWh) | Interval Gen (KWh) | Total Gen (KWh) | Efficiency (%) | Frequency (Hz) | Power Factor | Normalize Energy/Specific Yield(KWh/KWp) | AC (Normalized) Power(KW/KWp) | Exp power (DC)(KW) | Int. Temp (°C) | CUF ON AC Capacity(%) | CUF ON DC Capacity(%) | GHI_SENSOR (W/m2) | GHI_SENSOR-INS (KW/m2/Day) | GHI_SENSOR-PR (%) | TILT_SENSOR (W/m2) | TILT_SENSOR-INS (KW/m2/Day) | TILT_SENSOR-PR (%) | AMB_TEMP (°C) | MODULE_SENSOR (°C)
|  | Voltage (V) | Total Current (A) | Average Current (A) | Power (KW) | Voltage (V) | Current (A) | Power (KW)
26 | 21/08/2025 18:45:30 | 779.1 | 0 | 0 | 0.42 | 858.1 | 0.5 | 0.43 | 289 | 289.1 | 0 | 394161 | 98.13 | 49.91 | -0.97 | 0.82 | 0 | 0.98 | 55.8 | 4.01 | 3.4 | 0 | 0.77 | - | 2.75 | 0.94 | 86.62 | 26.8 | 25.3
25 | 21/08/2025 18:30:30 | 768.53 | 0 | 0 | 5.21 | 1049.9 | 4.27 | 4.49 | 289 | 288.6 | 3 | 394161 | 116.14 | 50 | 0.96 | 0.82 | 0.01 | 7.37 | 56.2 | 4.01 | 3.4 | 0 | 0.77 | - | 20.79 | 0.94 | 86.8 | 27.4 | 26.3
24 | 21/08/2025 18:15:30 | 774.17 | 0 | 0 | 10.42 | 1081.8 | 9.82 | 10.63 | 286 | 286.5 | 3 | 394158 | 98.04 | 50.02 | 0.99 | 0.81 | 0.03 | 13.56 | 52.1 | 3.97 | 3.36 | 13 | 0.77 | - | 38.29 | 0.93 | 86.54 | 28 | 27.8
23 | 21/08/2025 18:00:30 | 778.3 | 0 | 0 | 19.9 | 1087 | 17.49 | 19.01 | 283 | 282.8 | 2 | 394155 | 104.67 | 50.12 | 0.99 | 0.8 | 0.06 | 24.39 | 41.4 | 3.93 | 3.33 | 60 | 0.76 | - | 68.85 | 0.92 | 86.85 | 28.8 | 30.7
22 | 21/08/2025 17:50:30 | 780.97 | 0 | 0 | 0 | 1254.7 | 0 | 0 | 281 | 281.4 | 0 | 394153 | 0 | 50.01 | 0 | 0.79 | 0 | 49.67 | 34.1 | 3.9 | 3.31 | 174 | 0.75 | - | 140.23 | 0.9 | 87.86 | 29.2 | 32.3
21 | 21/08/2025 11:00:30 | 0 | 0 | 0 | 0 | 0 | 0 | 0 | 281 | 0 | 0 | 394153 | 0 | 0 | 0 | 0.79 | 0 | 0 | 0 | 3.9 | 3.31 | 0 | 0.74 | - | 0 | 0.9 | 88.05 | 0 | 0
20 | 21/08/2025 10:45:30 | 0 | 0 | 0 | 0 | 0 | 0 | 0 | 281 | 0 | 0 | 394153 | 0 | 0 | 0 | 0.79 | 0 | 0 | 0 | 3.9 | 3.31 | 0 | 0.74 | - | 0 | 0.9 | 88.05 | 0 | 0
19 | 21/08/2025 10:30:30 | 0 | 0 | 0 | 0 | 0 | 0 | 0 | 281 | 0 | 0 | 394153 | 0 | 0 | 0 | 0.79 | 0 | 0 | 0 | 3.9 | 3.31 | 0 | 0.74 | - | 0 | 0.9 | 88.05 | 0 | 0
18 | 21/08/2025 10:15:30 | 0 | 0 | 0 | 0 | 0 | 0 | 0 | 281 | 0 | 33 | 394153 | 0 | 0 | 0 | 0.79 | 0 | 0 | 0 | 3.9 | 3.31 | 0 | 0.74 | - | 0 | 0.9 | 88.05 | 0 | 0
17 | 21/08/2025 10:00:30 | 791.7 | 0 | 0 | 139.28 | 1136.4 | 125.01 | 142.06 | 248 | 248.4 | 26 | 394120 | 98.04 | 49.96 | 0.99 | 0.7 | 0.39 | 166.01 | 58 | 3.44 | 2.92 | 408 | 0.64 | - | 468.69 | 0.78 | 89.42 | 26 | 33.8
16 | 21/08/2025 09:45:30 | 775.27 | 0 | 0 | 77.16 | 1105.9 | 69.63 | 77 | 222 | 221.8 | 25 | 394094 | 100.21 | 50.04 | -0.99 | 0.63 | 0.22 | 86.29 | 59.5 | 3.08 | 2.61 | 189 | 0.58 | - | 243.62 | 0.7 | 89.54 | 25.9 | 33.7
15 | 21/08/2025 09:30:30 | 778.23 | 0 | 0 | 90.83 | 1113.3 | 81.06 | 90.25 | 197 | 197.3 | 24 | 394069 | 100.64 | 49.98 | -0.99 | 0.56 | 0.26 | 99.69 | 57.3 | 2.74 | 2.32 | 212 | 0.51 | - | 281.45 | 0.62 | 89.13 | 25.6 | 32.9
14 | 21/08/2025 09:15:30 | 787.47 | 0 | 0 | 129.37 | 1115.1 | 118.34 | 131.96 | 173 | 172.8 | 24 | 394045 | 98.04 | 49.99 | -0.99 | 0.49 | 0.37 | 143.61 | 59.9 | 2.4 | 2.04 | 349 | 0.46 | - | 405.45 | 0.55 | 89.13 | 25.8 | 34.6
13 | 21/08/2025 09:00:30 | 787.13 | 0 | 0 | 95.53 | 1110.1 | 86.35 | 95.86 | 149 | 148.6 | 32 | 394021 | 99.66 | 49.99 | 0.99 | 0.42 | 0.27 | 110.93 | 59.9 | 2.07 | 1.75 | 272 | 0.39 | - | 313.19 | 0.47 | 89.12 | 26 | 36
12 | 21/08/2025 08:45:30 | 788.3 | 0 | 0 | 91.94 | 1126.5 | 83.25 | 93.78 | 117 | 117 | 26 | 393989 | 98.04 | 50.01 | -0.99 | 0.33 | 0.26 | 93.37 | 57.5 | 1.63 | 1.38 | 227 | 0.3 | - | 263.6 | 0.37 | 89.28 | 25.2 | 32.8
11 | 21/08/2025 08:30:30 | 796.9 | 0 | 0 | 183.63 | 1157.9 | 158.98 | 184.08 | 91 | 91.1 | 23 | 393963 | 99.76 | 50.01 | 0.99 | 0.26 | 0.52 | 189.67 | 61.5 | 1.26 | 1.07 | 530 | 0.23 | - | 535.49 | 0.29 | 88.59 | 25 | 31.5
10 | 21/08/2025 08:15:30 | 788.6 | 0 | 0 | 57.84 | 1115 | 52.91 | 59 | 68 | 67.8 | 18 | 393940 | 98.04 | 50.02 | 1 | 0.19 | 0.16 | 66.53 | 58 | 0.94 | 0.8 | 162 | 0.16 | - | 187.83 | 0.22 | 88.07 | 24.5 | 29.7
9 | 21/08/2025 08:00:30 | 787.93 | 0 | 0 | 68.35 | 1122 | 62.14 | 69.72 | 50 | 50.1 | 16 | 393922 | 98.04 | 50.12 | -0.99 | 0.14 | 0.19 | 77.27 | 58.4 | 0.69 | 0.59 | 176 | 0.12 | - | 218.15 | 0.16 | 87.14 | 24.3 | 28.6
8 | 21/08/2025 07:45:30 | 783.83 | 0 | 0 | 40.41 | 1114.2 | 36.66 | 40.84 | 34 | 34.5 | 11 | 393906 | 98.94 | 49.92 | -0.99 | 0.1 | 0.11 | 47.61 | 58.6 | 0.47 | 0.4 | 97 | 0.07 | - | 134.43 | 0.11 | 84.2 | 23.8 | 26.8
7 | 21/08/2025 07:30:30 | 800.4 | 0 | 0 | 51.18 | 1137.3 | 44.91 | 51.07 | 23 | 23.1 | 11 | 393895 | 100.21 | 49.96 | -0.99 | 0.06 | 0.14 | 55.9 | 58 | 0.32 | 0.27 | 149 | 0.04 | - | 157.81 | 0.08 | 83.25 | 23.6 | 26.2
6 | 21/08/2025 07:15:30 | 793.07 | 0 | 0 | 20.25 | 1105.7 | 18.66 | 20.63 | 12 | 12.5 | 4 | 393884 | 98.17 | 49.91 | -0.99 | 0.03 | 0.06 | 24.87 | 58.1 | 0.17 | 0.14 | 25 | 0.01 | - | 70.21 | 0.04 | 75.29 | 22.9 | 23.8
5 | 21/08/2025 07:00:30 | 802.7 | 0 | 0 | 19.14 | 1094.5 | 18.63 | 20.39 | 8 | 8.2 | 4 | 393880 | 93.86 | 50.02 | -0.99 | 0.02 | 0.05 | 24.38 | 56.6 | 0.11 | 0.09 | 25 | 0.01 | - | 68.84 | 0.03 | 75.29 | 22.8 | 23.2
4 | 21/08/2025 06:45:30 | 783.83 | 0 | 0 | 18.96 | 1132.7 | 17.07 | 19.34 | 4 | 4.1 | 3 | 393876 | 98.04 | 49.94 | 0.99 | 0.01 | 0.05 | 21.98 | 51.4 | 0.06 | 0.05 | 37 | 0 | - | 62.05 | 0.01 | 75.29 | 22.7 | 21.7
3 | 21/08/2025 06:30:30 | 778.6 | 0 | 0 | 8.88 | 1072.4 | 8.56 | 9.18 | 1 | 0.9 | 1 | 393873 | 96.77 | 49.94 | 0.99 | 0 | 0.03 | 11.99 | 43.1 | 0.01 | 0.01 | 0 | 0 | - | 33.84 | 0 | 70.58 | 22.5 | 21.4
2 | 21/08/2025 06:15:30 | 783.73 | 0 | 0 | 0.76 | 885.2 | 1.49 | 1.32 | 0 | 0.1 | 0 | 393872 | 57.66 | 49.93 | 1 | 0 | 0 | 1.48 | 35.2 | 0 | 0 | 0 | 0 | - | 4.17 | 0 | - | 22.4 | 21.4
1 | 21/08/2025 06:00:30 | 785.53 | 0 | 0 | 0 | 862.8 | 0 | 0 | 0 | 0 | 0 | 393872 | 0 | 50.07 | 0 | 0 | 0 | 0 | 24.7 | 0 | 0 | 0 | 0 | - | 0 | 0 | - | 22.5 | 21.5
0 | 0 | - | - | - | - | - | - | - | - | - | - | - | - | - | - | - | - | - | - | - | - | - | 10.3 | - | - | 12.66 | - | - | -