## Inverter
No | Date & Time | AC Parameters |  |  |  | DC Parameters |  |  | Day Gen (KWh) | Direct Inv Day Gen (KWh) | Interval Gen (KWh) | Total Gen (KWh) | Efficiency (%) | Frequency (Hz) | Power Factor | Normalize Energy/Specific Yield(KWh/KWp) | AC (Normalized) Power(KW/KWp) | Exp power (DC)(KW) | Int. Temp (°C) | CUF ON AC Capacity(%) | CUF ON DC Capacity(%) | GHI_SENSOR (W/m2) | GHI_SENSOR-INS (KW/m2/Day) | GHI_SENSOR-PR (%) | TILT_SENSOR (W/m2) | TILT_SENSOR-INS (KW/m2/Day) | TILT_SENSOR-PR (%) | AMB_TEMP (°C) | MODULE_SENSOR (°C)
|  | Voltage (V) | Total Current (A) | Average Current (A) | Power (KW) | Voltage (V) | Current (A) | Power (KW)
26 | 21/08/2025 18:45:30 | 777 | 0 | 0 | 0.42 | 1059.7 | 0.24 | 0.95 | 281 | 281.6 | 0 | 371570 | 44.3 | 49.91 | 0.32 | 0.83 | 0 | 0.93 | 59.1 | 3.9 | 3.46 | 0 | 0.77 | - | 2.75 | 0.94 | 88.05 | 26.8 | 25.3
25 | 21/08/2025 18:30:30 | 766.33 | 0 | 0 | 4.44 | 1047.6 | 4.32 | 4.53 | 281 | 281.1 | 2 | 371570 | 98.06 | 50 | 0.99 | 0.83 | 0.01 | 7.05 | 58.7 | 3.9 | 3.46 | 0 | 0.77 | - | 20.79 | 0.94 | 88.23 | 27.4 | 26.3
24 | 21/08/2025 18:15:30 | 769.63 | 0 | 0 | 10.51 | 1076.8 | 9.96 | 10.72 | 279 | 279.1 | 4 | 371568 | 98.04 | 50.01 | -0.99 | 0.82 | 0.03 | 12.97 | 57.1 | 3.88 | 3.43 | 13 | 0.77 | - | 38.29 | 0.93 | 88.26 | 28 | 27.8
23 | 21/08/2025 18:00:30 | 778.9 | 0 | 0 | 19.9 | 1103.3 | 17.01 | 18.77 | 275 | 275.5 | 5 | 371564 | 106.04 | 50.12 | -0.99 | 0.81 | 0.06 | 23.33 | 50.7 | 3.82 | 3.38 | 60 | 0.76 | - | 68.85 | 0.92 | 88.23 | 28.8 | 30.7
22 | 21/08/2025 17:50:30 | 779.8 | 0 | 0 | 20.25 | 1235.4 | 16.28 | 20.11 | 270 | 270.9 | 0 | 371559 | 100.69 | 50.01 | -0.99 | 0.8 | 0.06 | 47.51 | 37.1 | 3.75 | 3.32 | 174 | 0.75 | - | 140.23 | 0.9 | 88.25 | 29.2 | 32.3
21 | 21/08/2025 11:00:30 | 0 | 0 | 0 | 0 | 0 | 0 | 0 | 270 | 0 | 0 | 371559 | 0 | 0 | 0 | 0.8 | 0 | 0 | 0 | 3.75 | 3.32 | 0 | 0.74 | - | 0 | 0.9 | 88.45 | 0 | 0
20 | 21/08/2025 10:45:30 | 0 | 0 | 0 | 0 | 0 | 0 | 0 | 270 | 0 | 0 | 371559 | 0 | 0 | 0 | 0.8 | 0 | 0 | 0 | 3.75 | 3.32 | 0 | 0.74 | - | 0 | 0.9 | 88.45 | 0 | 0
19 | 21/08/2025 10:30:30 | 0 | 0 | 0 | 0 | 0 | 0 | 0 | 270 | 0 | 0 | 371559 | 0 | 0 | 0 | 0.8 | 0 | 0 | 0 | 3.75 | 3.32 | 0 | 0.74 | - | 0 | 0.9 | 88.45 | 0 | 0
18 | 21/08/2025 10:15:30 | 0 | 0 | 0 | 0 | 0 | 0 | 0 | 270 | 0 | 37 | 371559 | 0 | 0 | 0 | 0.8 | 0 | 0 | 0 | 3.75 | 3.32 | 0 | 0.74 | - | 0 | 0.9 | 88.45 | 0 | 0
17 | 21/08/2025 10:00:30 | 784.1 | 0 | 0 | 159.7 | 1130.5 | 141.6 | 160.08 | 233 | 233.2 | 25 | 371522 | 99.76 | 49.96 | -0.99 | 0.69 | 0.47 | 158.79 | 58.8 | 3.24 | 2.87 | 408 | 0.64 | - | 468.69 | 0.78 | 87.83 | 26 | 33.8
16 | 21/08/2025 09:45:30 | 772.07 | 0 | 0 | 72.88 | 1114.8 | 66.68 | 74.34 | 208 | 208.8 | 23 | 371497 | 98.04 | 50.04 | -0.99 | 0.61 | 0.22 | 82.54 | 59.3 | 2.89 | 2.56 | 189 | 0.58 | - | 243.62 | 0.7 | 87.7 | 25.9 | 33.7
15 | 21/08/2025 09:30:30 | 776.57 | 0 | 0 | 85.19 | 1121.7 | 75.36 | 84.53 | 185 | 185.6 | 22 | 371474 | 100.78 | 49.98 | -0.99 | 0.55 | 0.25 | 95.35 | 60.1 | 2.57 | 2.28 | 212 | 0.51 | - | 281.45 | 0.62 | 87.51 | 25.6 | 32.9
14 | 21/08/2025 09:15:30 | 784.47 | 0 | 0 | 124.58 | 1124.8 | 112.97 | 127.07 | 163 | 163.1 | 24 | 371452 | 98.04 | 49.98 | -0.99 | 0.48 | 0.37 | 137.37 | 59.6 | 2.26 | 2 | 349 | 0.46 | - | 405.45 | 0.55 | 87.79 | 25.8 | 34.6
13 | 21/08/2025 09:00:30 | 783.07 | 0 | 0 | 98.52 | 1111.3 | 88.33 | 98.16 | 139 | 139.5 | 30 | 371428 | 100.37 | 49.99 | -0.99 | 0.41 | 0.29 | 106.11 | 60.2 | 1.93 | 1.71 | 272 | 0.39 | - | 313.19 | 0.47 | 86.92 | 26 | 36
12 | 21/08/2025 08:45:30 | 785.83 | 0 | 0 | 97.92 | 1127.1 | 86.78 | 97.81 | 109 | 109.1 | 25 | 371398 | 100.11 | 50.01 | -0.99 | 0.32 | 0.29 | 89.31 | 60.4 | 1.51 | 1.34 | 227 | 0.3 | - | 263.6 | 0.37 | 86.95 | 25.2 | 32.8
11 | 21/08/2025 08:30:30 | 790.17 | 0 | 0 | 150.98 | 1126 | 136.77 | 154 | 84 | 84.4 | 21 | 371373 | 98.04 | 50.01 | 0.99 | 0.25 | 0.45 | 181.42 | 59.2 | 1.17 | 1.03 | 530 | 0.23 | - | 535.49 | 0.29 | 85.49 | 25 | 31.5
10 | 21/08/2025 08:15:30 | 784.67 | 0 | 0 | 65.02 | 1125.7 | 57.47 | 64.69 | 63 | 63.3 | 17 | 371352 | 100.51 | 50.02 | -0.99 | 0.19 | 0.19 | 63.64 | 56.9 | 0.88 | 0.77 | 162 | 0.16 | - | 187.83 | 0.22 | 85.3 | 24.5 | 29.7
9 | 21/08/2025 08:00:30 | 785.1 | 0 | 0 | 64.68 | 1124.7 | 58.66 | 65.97 | 46 | 46.5 | 14 | 371335 | 98.04 | 50.11 | -0.99 | 0.14 | 0.19 | 73.91 | 57.3 | 0.64 | 0.57 | 176 | 0.12 | - | 218.15 | 0.16 | 83.81 | 24.3 | 28.6
8 | 21/08/2025 07:45:30 | 782 | 0 | 0 | 38.53 | 1126.3 | 34.89 | 39.3 | 32 | 32.3 | 11 | 371321 | 98.04 | 49.93 | -0.99 | 0.09 | 0.11 | 45.54 | 57.7 | 0.44 | 0.39 | 97 | 0.07 | - | 134.43 | 0.11 | 82.85 | 23.8 | 26.8
7 | 21/08/2025 07:30:30 | 798.5 | 0 | 0 | 56.05 | 1145.8 | 50.05 | 57.34 | 21 | 21.6 | 10 | 371310 | 97.75 | 49.97 | -0.99 | 0.06 | 0.17 | 53.47 | 57.8 | 0.29 | 0.26 | 149 | 0.04 | - | 157.81 | 0.08 | 79.47 | 23.6 | 26.2
6 | 21/08/2025 07:15:30 | 790.87 | 0 | 0 | 17.85 | 1114.3 | 16.65 | 18.55 | 11 | 11.8 | 4 | 371300 | 96.23 | 49.91 | 1 | 0.03 | 0.05 | 23.79 | 58.7 | 0.15 | 0.14 | 25 | 0.01 | - | 70.21 | 0.04 | 72.15 | 22.9 | 23.8
5 | 21/08/2025 07:00:30 | 799.93 | 0 | 0 | 18.2 | 1104.1 | 17.25 | 19.05 | 7 | 7.8 | 3 | 371296 | 95.54 | 50.02 | -0.99 | 0.02 | 0.05 | 23.32 | 57.1 | 0.1 | 0.09 | 25 | 0.01 | - | 68.84 | 0.03 | 68.87 | 22.8 | 23.2
4 | 21/08/2025 06:45:30 | 781 | 0 | 0 | 17.77 | 1129.2 | 16.05 | 18.13 | 4 | 3.9 | 3 | 371293 | 98.04 | 49.94 | -0.99 | 0.01 | 0.05 | 21.02 | 52.9 | 0.06 | 0.05 | 37 | 0 | - | 62.05 | 0.01 | 78.71 | 22.7 | 21.7
3 | 21/08/2025 06:30:30 | 778.67 | 0 | 0 | 8.45 | 1077.1 | 8 | 8.62 | 1 | 0.9 | 1 | 371290 | 98.04 | 49.94 | -0.98 | 0 | 0.02 | 11.46 | 45.3 | 0.01 | 0.01 | 0 | 0 | - | 33.84 | 0 | 73.79 | 22.5 | 21.4
2 | 21/08/2025 06:15:30 | 782.07 | 0 | 0 | 1.19 | 1103.3 | 1.07 | 1.18 | 0 | 0.2 | 0 | 371289 | 101.02 | 49.93 | 0.98 | 0 | 0 | 1.41 | 37.3 | 0 | 0 | 0 | 0 | - | 4.17 | 0 | - | 22.4 | 21.4
1 | 21/08/2025 06:00:30 | 783.6 | 0 | 0 | 0.42 | 841.9 | 1.37 | 0.43 | 0 | 0 | 0 | 371289 | 98.13 | 50.06 | 0 | 0 | 0 | 0 | 25.4 | 0 | 0 | 0 | 0 | - | 0 | 0 | - | 22.5 | 21.5
0 | 0 | - | - | - | - | - | - | - | - | - | - | - | - | - | - | - | - | - | - | - | - | - | 10.3 | - | - | 12.66 | - | - | -