## Inverter
No | Date & Time | AC Parameters |  |  |  | DC Parameters |  |  | Day Gen (KWh) | Direct Inv Day Gen (KWh) | Interval Gen (KWh) | Total Gen (KWh) | Efficiency (%) | Frequency (Hz) | Power Factor | Normalize Energy/Specific Yield(KWh/KWp) | AC (Normalized) Power(KW/KWp) | Exp power (DC)(KW) | Int. Temp (°C) | CUF ON AC Capacity(%) | CUF ON DC Capacity(%) | GHI_SENSOR (W/m2) | GHI_SENSOR-INS (KW/m2/Day) | GHI_SENSOR-PR (%) | TILT_SENSOR (W/m2) | TILT_SENSOR-INS (KW/m2/Day) | TILT_SENSOR-PR (%) | AMB_TEMP (°C) | MODULE_SENSOR (°C)
|  | Voltage (V) | Total Current (A) | Average Current (A) | Power (KW) | Voltage (V) | Current (A) | Power (KW)
26 | 21/08/2025 18:45:30 | 777.67 | 0 | 0 | 0.42 | 1035 | 0.16 | 0.6 | 280 | 280.1 | 1 | 369452 | 69.88 | 49.92 | 0.26 | 0.83 | 0 | 0.93 | 58.4 | 3.89 | 3.44 | 0 | 0.77 | - | 2.75 | 0.94 | 87.73 | 26.8 | 25.3
25 | 21/08/2025 18:30:30 | 767.07 | 0 | 0 | 4.87 | 1067.8 | 4.65 | 4.97 | 279 | 279.6 | 2 | 369451 | 98.05 | 49.99 | -0.94 | 0.82 | 0.01 | 7.05 | 58.4 | 3.88 | 3.43 | 0 | 0.77 | - | 20.79 | 0.94 | 87.61 | 27.4 | 26.3
24 | 21/08/2025 18:15:30 | 773.93 | 0 | 0 | 9.82 | 1081.9 | 9.37 | 10.14 | 277 | 277.6 | 3 | 369449 | 96.88 | 50.01 | -0.99 | 0.82 | 0.03 | 12.97 | 56.8 | 3.85 | 3.41 | 13 | 0.77 | - | 38.29 | 0.93 | 87.63 | 28 | 27.8
23 | 21/08/2025 18:00:30 | 778.67 | 0 | 0 | 19.82 | 1106.8 | 18.27 | 20.22 | 274 | 274 | 5 | 369446 | 98.04 | 50.12 | -0.99 | 0.81 | 0.06 | 23.33 | 49.9 | 3.81 | 3.37 | 60 | 0.76 | - | 68.85 | 0.92 | 87.91 | 28.8 | 30.7
22 | 21/08/2025 17:50:30 | 778.97 | 0 | 0 | 0 | 1262.9 | 0.5 | 0.63 | 269 | 269.4 | 0 | 369441 | 0 | 50.03 | 0 | 0.79 | 0 | 47.51 | 34.9 | 3.74 | 3.31 | 174 | 0.75 | - | 140.23 | 0.9 | 87.93 | 29.2 | 32.3
21 | 21/08/2025 11:00:30 | 0 | 0 | 0 | 0 | 0 | 0 | 0 | 269 | 0 | 0 | 369441 | 0 | 0 | 0 | 0.79 | 0 | 0 | 0 | 3.74 | 3.31 | 0 | 0.74 | - | 0 | 0.9 | 88.12 | 0 | 0
20 | 21/08/2025 10:45:30 | 0 | 0 | 0 | 0 | 0 | 0 | 0 | 269 | 0 | 0 | 369441 | 0 | 0 | 0 | 0.79 | 0 | 0 | 0 | 3.74 | 3.31 | 0 | 0.74 | - | 0 | 0.9 | 88.12 | 0 | 0
19 | 21/08/2025 10:30:30 | 0 | 0 | 0 | 0 | 0 | 0 | 0 | 269 | 0 | 0 | 369441 | 0 | 0 | 0 | 0.79 | 0 | 0 | 0 | 3.74 | 3.31 | 0 | 0.74 | - | 0 | 0.9 | 88.12 | 0 | 0
18 | 21/08/2025 10:15:30 | 0 | 0 | 0 | 0 | 0 | 0 | 0 | 269 | 0 | 38 | 369441 | 0 | 0 | 0 | 0.79 | 0 | 0 | 0 | 3.74 | 3.31 | 0 | 0.74 | - | 0 | 0.9 | 88.12 | 0 | 0
17 | 21/08/2025 10:00:30 | 780.7 | 0 | 0 | 161.84 | 1135.8 | 142.55 | 161.91 | 231 | 230.7 | 24 | 369403 | 99.96 | 49.97 | -0.99 | 0.68 | 0.48 | 158.79 | 60.8 | 3.21 | 2.84 | 408 | 0.64 | - | 468.69 | 0.78 | 87.08 | 26 | 33.8
16 | 21/08/2025 09:45:30 | 773.93 | 0 | 0 | 72.29 | 1116.7 | 66.03 | 73.73 | 207 | 206.7 | 24 | 369379 | 98.04 | 50.03 | -0.99 | 0.61 | 0.21 | 82.54 | 58.7 | 2.88 | 2.55 | 189 | 0.58 | - | 243.62 | 0.7 | 87.28 | 25.9 | 33.7
15 | 21/08/2025 09:30:30 | 777.67 | 0 | 0 | 84.5 | 1116.7 | 75.12 | 83.89 | 183 | 183.4 | 22 | 369355 | 100.73 | 49.98 | -0.99 | 0.54 | 0.25 | 95.35 | 59.1 | 2.54 | 2.25 | 212 | 0.51 | - | 281.45 | 0.62 | 86.56 | 25.6 | 32.9
14 | 21/08/2025 09:15:30 | 786.23 | 0 | 0 | 123.55 | 1126.8 | 110.78 | 124.82 | 161 | 161.2 | 23 | 369333 | 98.98 | 49.98 | 0.99 | 0.48 | 0.36 | 137.37 | 57.9 | 2.24 | 1.98 | 349 | 0.46 | - | 405.45 | 0.55 | 86.72 | 25.8 | 34.6
13 | 21/08/2025 09:00:30 | 785.03 | 0 | 0 | 97.15 | 1110.8 | 89.21 | 99.09 | 138 | 137.8 | 30 | 369310 | 98.04 | 49.99 | 0.99 | 0.41 | 0.29 | 106.11 | 60.3 | 1.92 | 1.7 | 272 | 0.39 | - | 313.19 | 0.47 | 86.3 | 26 | 36
12 | 21/08/2025 08:45:30 | 787.93 | 0 | 0 | 100.48 | 1131.3 | 90.59 | 102.49 | 108 | 108.4 | 24 | 369280 | 98.04 | 50.01 | -0.99 | 0.32 | 0.3 | 89.31 | 58.8 | 1.5 | 1.33 | 227 | 0.3 | - | 263.6 | 0.37 | 86.15 | 25.2 | 32.8
11 | 21/08/2025 08:30:30 | 790.8 | 0 | 0 | 129.79 | 1132 | 116.28 | 131.63 | 84 | 83.9 | 21 | 369256 | 98.6 | 50.02 | 0.99 | 0.25 | 0.38 | 181.42 | 59.6 | 1.17 | 1.03 | 530 | 0.23 | - | 535.49 | 0.29 | 85.49 | 25 | 31.5
10 | 21/08/2025 08:15:30 | 787.97 | 0 | 0 | 58.7 | 1125.1 | 52.41 | 58.97 | 63 | 62.9 | 17 | 369235 | 99.54 | 50.02 | -0.99 | 0.19 | 0.17 | 63.64 | 56.7 | 0.88 | 0.77 | 162 | 0.16 | - | 187.83 | 0.22 | 85.3 | 24.5 | 29.7
9 | 21/08/2025 08:00:30 | 786.87 | 0 | 0 | 63.4 | 1130.6 | 56.39 | 63.75 | 46 | 46.1 | 14 | 369218 | 99.45 | 50.1 | 0.99 | 0.14 | 0.19 | 73.91 | 57.6 | 0.64 | 0.57 | 176 | 0.12 | - | 218.15 | 0.16 | 83.81 | 24.3 | 28.6
8 | 21/08/2025 07:45:30 | 783.87 | 0 | 0 | 37.85 | 1111.3 | 34.44 | 38.27 | 32 | 31.9 | 11 | 369204 | 98.9 | 49.93 | -0.99 | 0.09 | 0.11 | 45.54 | 58.4 | 0.44 | 0.39 | 97 | 0.07 | - | 134.43 | 0.11 | 82.85 | 23.8 | 26.8
7 | 21/08/2025 07:30:30 | 799.83 | 0 | 0 | 60.49 | 1143.4 | 52.87 | 60.45 | 21 | 21.4 | 9 | 369193 | 100.06 | 49.97 | -0.99 | 0.06 | 0.18 | 53.47 | 58.7 | 0.29 | 0.26 | 149 | 0.04 | - | 157.81 | 0.08 | 79.47 | 23.6 | 26.2
6 | 21/08/2025 07:15:30 | 792.4 | 0 | 0 | 18.2 | 1102 | 16.97 | 18.7 | 12 | 11.7 | 4 | 369184 | 97.31 | 49.91 | 0.99 | 0.04 | 0.05 | 23.79 | 58.7 | 0.17 | 0.15 | 25 | 0.01 | - | 70.21 | 0.04 | 78.71 | 22.9 | 23.8
5 | 21/08/2025 07:00:30 | 800.93 | 0 | 0 | 18.71 | 1092.5 | 17.47 | 19.08 | 8 | 7.7 | 4 | 369180 | 98.04 | 50.01 | -0.99 | 0.02 | 0.06 | 23.32 | 56.9 | 0.11 | 0.1 | 25 | 0.01 | - | 68.84 | 0.03 | 78.71 | 22.8 | 23.2
4 | 21/08/2025 06:45:30 | 782.8 | 0 | 0 | 17.51 | 1130.2 | 15.76 | 17.81 | 4 | 3.8 | 3 | 369176 | 98.32 | 49.94 | 0.99 | 0.01 | 0.05 | 21.02 | 51.8 | 0.06 | 0.05 | 37 | 0 | - | 62.05 | 0.01 | 78.71 | 22.7 | 21.7
3 | 21/08/2025 06:30:30 | 778.7 | 0 | 0 | 8.37 | 1066.3 | 7.67 | 8.18 | 1 | 0.9 | 1 | 369173 | 102.34 | 49.94 | -0.97 | 0 | 0.02 | 11.46 | 43.4 | 0.01 | 0.01 | 0 | 0 | - | 33.84 | 0 | 73.79 | 22.5 | 21.4
2 | 21/08/2025 06:15:30 | 782.6 | 0 | 0 | 0.85 | 1109.1 | 1.07 | 1.19 | 0 | 0.1 | 0 | 369172 | 71.43 | 49.93 | -0.42 | 0 | 0 | 1.41 | 35.3 | 0 | 0 | 0 | 0 | - | 4.17 | 0 | - | 22.4 | 21.4
1 | 21/08/2025 06:00:30 | 784.53 | 0 | 0 | 0 | 827.9 | 0 | 0 | 0 | 0 | 0 | 369172 | 0 | 50.06 | 0 | 0 | 0 | 0 | 25 | 0 | 0 | 0 | 0 | - | 0 | 0 | - | 22.5 | 21.5
0 | 0 | - | - | - | - | - | - | - | - | - | - | - | - | - | - | - | - | - | - | - | - | - | 10.3 | - | - | 12.66 | - | - | -