## Inverter
No | Date & Time | AC Parameters |  |  |  | DC Parameters |  |  | Day Gen (KWh) | Direct Inv Day Gen (KWh) | Interval Gen (KWh) | Total Gen (KWh) | Efficiency (%) | Frequency (Hz) | Power Factor | Normalize Energy/Specific Yield(KWh/KWp) | AC (Normalized) Power(KW/KWp) | Exp power (DC)(KW) | Int. Temp (°C) | CUF ON AC Capacity(%) | CUF ON DC Capacity(%) | GHI_SENSOR (W/m2) | GHI_SENSOR-INS (KW/m2/Day) | GHI_SENSOR-PR (%) | TILT_SENSOR (W/m2) | TILT_SENSOR-INS (KW/m2/Day) | TILT_SENSOR-PR (%) | AMB_TEMP (°C) | MODULE_SENSOR (°C)
|  | Voltage (V) | Total Current (A) | Average Current (A) | Power (KW) | Voltage (V) | Current (A) | Power (KW)
26 | 21/08/2025 18:45:30 | 773.33 | 0 | 0 | 0.42 | 1055.6 | 0.41 | 0.43 | 279 | 279.3 | 1 | 446875 | 98.13 | 49.92 | -0.33 | 0.82 | 0 | 0.93 | 55.1 | 3.88 | 3.43 | 0 | 0.77 | - | 2.75 | 0.94 | 87.42 | 26.8 | 25.3
25 | 21/08/2025 18:30:30 | 762.6 | 0 | 0 | 4.69 | 1073.9 | 4.45 | 4.78 | 278 | 278.8 | 2 | 446874 | 98.06 | 50 | 0.96 | 0.82 | 0.01 | 7.05 | 55.9 | 3.86 | 3.42 | 0 | 0.77 | - | 20.79 | 0.94 | 87.29 | 27.4 | 26.3
24 | 21/08/2025 18:15:30 | 768.73 | 0 | 0 | 10.51 | 1068.6 | 10.03 | 10.72 | 276 | 276.8 | 3 | 446872 | 98.04 | 50.01 | -0.99 | 0.81 | 0.03 | 12.97 | 55.2 | 3.83 | 3.39 | 13 | 0.77 | - | 38.29 | 0.93 | 87.31 | 28 | 27.8
23 | 21/08/2025 18:00:30 | 773.57 | 0 | 0 | 19.73 | 1101.9 | 18.26 | 20.12 | 273 | 273.2 | 5 | 446869 | 98.04 | 50.12 | 0.99 | 0.81 | 0.06 | 23.33 | 48.3 | 3.79 | 3.36 | 60 | 0.76 | - | 68.85 | 0.92 | 87.59 | 28.8 | 30.7
22 | 21/08/2025 17:50:30 | 774.37 | 0 | 0 | 0 | 1250.8 | 0.4 | 0.5 | 268 | 268.6 | 0 | 446864 | 0 | 50.03 | 0.39 | 0.79 | 0 | 47.51 | 33.9 | 3.72 | 3.3 | 174 | 0.75 | - | 140.23 | 0.9 | 87.6 | 29.2 | 32.3
21 | 21/08/2025 11:00:30 | 0 | 0 | 0 | 0 | 0 | 0 | 0 | 268 | 0 | 0 | 446864 | 0 | 0 | 0 | 0.79 | 0 | 0 | 0 | 3.72 | 3.3 | 0 | 0.74 | - | 0 | 0.9 | 87.79 | 0 | 0
20 | 21/08/2025 10:45:30 | 0 | 0 | 0 | 0 | 0 | 0 | 0 | 268 | 0 | 0 | 446864 | 0 | 0 | 0 | 0.79 | 0 | 0 | 0 | 3.72 | 3.3 | 0 | 0.74 | - | 0 | 0.9 | 87.79 | 0 | 0
19 | 21/08/2025 10:30:30 | 0 | 0 | 0 | 0 | 0 | 0 | 0 | 268 | 0 | 0 | 446864 | 0 | 0 | 0 | 0.79 | 0 | 0 | 0 | 3.72 | 3.3 | 0 | 0.74 | - | 0 | 0.9 | 87.79 | 0 | 0
18 | 21/08/2025 10:15:30 | 0 | 0 | 0 | 0 | 0 | 0 | 0 | 268 | 0 | 39 | 446864 | 0 | 0 | 0 | 0.79 | 0 | 0 | 0 | 3.72 | 3.3 | 0 | 0.74 | - | 0 | 0.9 | 87.79 | 0 | 0
17 | 21/08/2025 10:00:30 | 776.2 | 0 | 0 | 166.28 | 1132.1 | 148.06 | 167.62 | 229 | 229.3 | 24 | 446825 | 99.2 | 49.97 | -0.99 | 0.68 | 0.49 | 158.79 | 60.5 | 3.18 | 2.82 | 408 | 0.64 | - | 468.69 | 0.78 | 86.32 | 26 | 33.8
16 | 21/08/2025 09:45:30 | 768.87 | 0 | 0 | 72.11 | 1101.7 | 65.46 | 72.12 | 205 | 205.6 | 23 | 446801 | 99.99 | 50.03 | 0.99 | 0.61 | 0.21 | 82.54 | 57.1 | 2.85 | 2.52 | 189 | 0.58 | - | 243.62 | 0.7 | 86.44 | 25.9 | 33.7
15 | 21/08/2025 09:30:30 | 773.27 | 0 | 0 | 82.54 | 1114.5 | 74.62 | 83.17 | 182 | 182.4 | 23 | 446778 | 99.24 | 49.98 | -0.99 | 0.54 | 0.24 | 95.35 | 58.8 | 2.53 | 2.24 | 212 | 0.51 | - | 281.45 | 0.62 | 86.09 | 25.6 | 32.9
14 | 21/08/2025 09:15:30 | 782.73 | 0 | 0 | 124.58 | 1125.2 | 112.93 | 127.07 | 159 | 159.5 | 22 | 446755 | 98.04 | 49.99 | -0.99 | 0.47 | 0.37 | 137.37 | 60 | 2.21 | 1.96 | 349 | 0.46 | - | 405.45 | 0.55 | 85.64 | 25.8 | 34.6
13 | 21/08/2025 09:00:30 | 780.83 | 0 | 0 | 98.35 | 1104.1 | 90.21 | 99.6 | 137 | 136.9 | 29 | 446733 | 98.75 | 49.99 | -0.99 | 0.4 | 0.29 | 106.11 | 60 | 1.9 | 1.68 | 272 | 0.39 | - | 313.19 | 0.47 | 85.67 | 26 | 36
12 | 21/08/2025 08:45:30 | 782.4 | 0 | 0 | 94.33 | 1117.3 | 85.13 | 95.12 | 108 | 108 | 25 | 446704 | 99.17 | 50.01 | 0.99 | 0.32 | 0.28 | 89.31 | 58.4 | 1.5 | 1.33 | 227 | 0.3 | - | 263.6 | 0.37 | 86.15 | 25.2 | 32.8
11 | 21/08/2025 08:30:30 | 786.27 | 0 | 0 | 165.77 | 1120.4 | 150.91 | 169.09 | 83 | 83.8 | 20 | 446679 | 98.04 | 50.02 | -0.99 | 0.24 | 0.49 | 181.42 | 60.6 | 1.15 | 1.02 | 530 | 0.23 | - | 535.49 | 0.29 | 84.48 | 25 | 31.5
10 | 21/08/2025 08:15:30 | 782.9 | 0 | 0 | 59.38 | 1124.9 | 53.84 | 60.57 | 63 | 62.9 | 17 | 446659 | 98.04 | 50.03 | -0.99 | 0.19 | 0.18 | 63.64 | 56.5 | 0.88 | 0.77 | 162 | 0.16 | - | 187.83 | 0.22 | 85.3 | 24.5 | 29.7
9 | 21/08/2025 08:00:30 | 782.1 | 0 | 0 | 63.91 | 1117.4 | 58.34 | 65.19 | 46 | 46.3 | 15 | 446642 | 98.04 | 50.1 | -0.99 | 0.14 | 0.19 | 73.91 | 57.6 | 0.64 | 0.57 | 176 | 0.12 | - | 218.15 | 0.16 | 83.81 | 24.3 | 28.6
8 | 21/08/2025 07:45:30 | 778.67 | 0 | 0 | 38.7 | 1107.2 | 35.65 | 39.47 | 31 | 31.8 | 10 | 446627 | 98.04 | 49.93 | -0.99 | 0.09 | 0.11 | 45.54 | 57 | 0.43 | 0.38 | 97 | 0.07 | - | 134.43 | 0.11 | 80.26 | 23.8 | 26.8
7 | 21/08/2025 07:30:30 | 795.03 | 0 | 0 | 52.03 | 1130.5 | 48.1 | 54.37 | 21 | 21.3 | 10 | 446617 | 95.69 | 49.97 | 0.99 | 0.06 | 0.15 | 53.47 | 59.6 | 0.29 | 0.26 | 149 | 0.04 | - | 157.81 | 0.08 | 79.47 | 23.6 | 26.2
6 | 21/08/2025 07:15:30 | 787.63 | 0 | 0 | 17.85 | 1077.5 | 17.37 | 18.71 | 11 | 11.6 | 4 | 446607 | 95.38 | 49.91 | 0.99 | 0.03 | 0.05 | 23.79 | 56.7 | 0.15 | 0.14 | 25 | 0.01 | - | 70.21 | 0.04 | 72.15 | 22.9 | 23.8
5 | 21/08/2025 07:00:30 | 796.4 | 0 | 0 | 18.79 | 1107.5 | 17 | 18.82 | 7 | 7.7 | 4 | 446603 | 99.81 | 50.01 | 0.99 | 0.02 | 0.06 | 23.32 | 55.3 | 0.1 | 0.09 | 25 | 0.01 | - | 68.84 | 0.03 | 68.87 | 22.8 | 23.2
4 | 21/08/2025 06:45:30 | 778.57 | 0 | 0 | 17.68 | 1120.8 | 16.09 | 18.03 | 3 | 3.8 | 2 | 446599 | 98.04 | 49.94 | -0.99 | 0.01 | 0.05 | 21.02 | 49.7 | 0.04 | 0.04 | 37 | 0 | - | 62.05 | 0.01 | 59.03 | 22.7 | 21.7
3 | 21/08/2025 06:30:30 | 774.63 | 0 | 0 | 8.28 | 1060.1 | 7.97 | 8.45 | 1 | 0.9 | 1 | 446597 | 98.05 | 49.94 | -0.98 | 0 | 0.02 | 11.46 | 41.7 | 0.01 | 0.01 | 0 | 0 | - | 33.84 | 0 | 73.79 | 22.5 | 21.4
2 | 21/08/2025 06:15:30 | 778.2 | 0 | 0 | 0.85 | 1095.9 | 0.79 | 0.87 | 0 | 0.1 | 0 | 446596 | 98.04 | 49.93 | -0.75 | 0 | 0 | 1.41 | 34.5 | 0 | 0 | 0 | 0 | - | 4.17 | 0 | - | 22.4 | 21.4
1 | 21/08/2025 06:00:30 | 780.23 | 0 | 0 | 0 | 832.6 | 0 | 0 | 0 | 0 | 0 | 446596 | 0 | 50.06 | 0 | 0 | 0 | 0 | 24.5 | 0 | 0 | 0 | 0 | - | 0 | 0 | - | 22.5 | 21.5
0 | 0 | - | - | - | - | - | - | - | - | - | - | - | - | - | - | - | - | - | - | - | - | - | 10.3 | - | - | 12.66 | - | - | -