## Inverter
No | Date & Time | AC Parameters |  |  |  | DC Parameters |  |  | Day Gen (KWh) | Direct Inv Day Gen (KWh) | Interval Gen (KWh) | Total Gen (KWh) | Efficiency (%) | Frequency (Hz) | Power Factor | Normalize Energy/Specific Yield(KWh/KWp) | AC (Normalized) Power(KW/KWp) | Exp power (DC)(KW) | Int. Temp (°C) | CUF ON AC Capacity(%) | CUF ON DC Capacity(%) | GHI_SENSOR (W/m2) | GHI_SENSOR-INS (KW/m2/Day) | GHI_SENSOR-PR (%) | TILT_SENSOR (W/m2) | TILT_SENSOR-INS (KW/m2/Day) | TILT_SENSOR-PR (%) | AMB_TEMP (°C) | MODULE_SENSOR (°C)
|  | Voltage (V) | Total Current (A) | Average Current (A) | Power (KW) | Voltage (V) | Current (A) | Power (KW)
52 | 22/08/2025 18:45:30 | 765.2 | 0 | 0 | 0 | 833.2 | 0 | 0 | 1398 | 1398 | 0 | 351039 | 0 | 50.05 | -0.2 | 4.13 | 0 | 0.4 | 58.5 | 19.42 | 17.19 | 0 | 3.94 | - | 1.19 | 4.56 | 90.59 | 26.3 | 24.2
51 | 22/08/2025 18:30:30 | 776.3 | 0 | 0 | 1.7 | 1042.8 | 1.63 | 1.7 | 1398 | 1397.8 | 1 | 351039 | 99.82 | 50.08 | 1 | 4.13 | 0.01 | 2.55 | 58.6 | 19.42 | 17.19 | 0 | 3.94 | - | 7.51 | 4.55 | 90.61 | 26.7 | 25
50 | 22/08/2025 18:15:30 | 775.57 | 0 | 0 | 4.95 | 1040 | 4.86 | 5.05 | 1397 | 1397 | 2 | 351038 | 98.04 | 50.06 | 1 | 4.12 | 0.01 | 7.37 | 57.7 | 19.4 | 17.18 | 0 | 3.94 | - | 21.76 | 4.55 | 90.62 | 27 | 26
49 | 22/08/2025 18:00:30 | 769.17 | 0 | 0 | 14.09 | 1088.8 | 13.2 | 14.37 | 1395 | 1394.8 | 5 | 351036 | 98.04 | 50.1 | -0.99 | 4.12 | 0.04 | 17.8 | 59.7 | 19.38 | 17.16 | 10 | 3.94 | - | 52.55 | 4.54 | 90.67 | 27.4 | 27.3
48 | 22/08/2025 17:45:30 | 777.1 | 0 | 0 | 19.22 | 1101.4 | 17.68 | 19.47 | 1390 | 1390.5 | 6 | 351031 | 98.71 | 50.06 | -0.99 | 4.1 | 0.06 | 23.29 | 59.8 | 19.31 | 17.09 | 29 | 3.93 | - | 68.75 | 4.53 | 90.65 | 27.4 | 28.4
47 | 22/08/2025 17:30:30 | 777.47 | 0 | 0 | 30.67 | 1116.9 | 27.46 | 30.67 | 1384 | 1384.3 | 8 | 351025 | 100 | 50.07 | 1 | 4.09 | 0.09 | 35.78 | 56.9 | 19.22 | 17.02 | 64 | 3.92 | - | 105.61 | 4.5 | 90.7 | 27.4 | 29.6
46 | 22/08/2025 17:15:30 | 779 | 0 | 0 | 37.59 | 1105.6 | 34.68 | 38.34 | 1376 | 1375.9 | 11 | 351017 | 98.04 | 50.02 | 0.99 | 4.06 | 0.11 | 43.47 | 58.3 | 19.11 | 16.92 | 87 | 3.9 | - | 128.31 | 4.48 | 90.74 | 27.7 | 30.7
45 | 22/08/2025 17:00:30 | 782.97 | 0 | 0 | 49.81 | 1112.8 | 44.48 | 49.5 | 1365 | 1364.8 | 14 | 351006 | 100.62 | 50.06 | -0.99 | 4.03 | 0.15 | 56.18 | 59.9 | 18.96 | 16.79 | 120 | 3.88 | - | 165.81 | 4.44 | 90.78 | 27.7 | 31.9
44 | 22/08/2025 16:45:30 | 781.27 | 0 | 0 | 56.48 | 1106 | 50.58 | 55.94 | 1351 | 1351.7 | 15 | 350992 | 100.96 | 50.02 | 0.99 | 3.99 | 0.17 | 62.9 | 57.6 | 18.76 | 16.62 | 140 | 3.84 | - | 185.64 | 4.39 | 90.73 | 27.9 | 32.4
43 | 22/08/2025 16:30:30 | 783.47 | 0 | 0 | 71.69 | 1123.7 | 64.01 | 71.93 | 1336 | 1336.1 | 20 | 350977 | 99.66 | 50.04 | -0.99 | 3.94 | 0.21 | 79.98 | 59.3 | 18.56 | 16.43 | 190 | 3.8 | - | 236.07 | 4.34 | 90.78 | 28.7 | 33.4
42 | 22/08/2025 16:15:30 | 780.57 | 0 | 0 | 79.63 | 1112.8 | 70.91 | 78.91 | 1316 | 1316.7 | 19 | 350957 | 100.91 | 50.02 | 0.99 | 3.88 | 0.24 | 86.82 | 57.4 | 18.28 | 16.18 | 213 | 3.75 | - | 256.25 | 4.28 | 90.73 | 28.9 | 34.9
41 | 22/08/2025 16:00:30 | 779.33 | 0 | 0 | 76.64 | 1116.8 | 70 | 78.17 | 1297 | 1297.2 | 20 | 350938 | 98.04 | 50.03 | -0.99 | 3.83 | 0.23 | 79.25 | 59.2 | 18.01 | 15.95 | 193 | 3.7 | - | 233.92 | 4.22 | 90.78 | 29.1 | 36.4
40 | 22/08/2025 15:45:30 | 781.8 | 0 | 0 | 85.27 | 1113.5 | 78.11 | 86.97 | 1277 | 1277.1 | 28 | 350918 | 98.04 | 50.02 | -0.99 | 3.77 | 0.25 | 91.49 | 60.1 | 17.74 | 15.7 | 231 | 3.65 | - | 270.04 | 4.15 | 90.76 | 29.5 | 39.5
39 | 22/08/2025 15:30:30 | 787.77 | 0 | 0 | 157.31 | 1116.9 | 143.66 | 160.46 | 1249 | 1249 | 39 | 350890 | 98.04 | 50.01 | 0.99 | 3.69 | 0.46 | 155.73 | 60.7 | 17.35 | 15.36 | 411 | 3.57 | - | 459.64 | 4.06 | 90.71 | 29.9 | 43.1
38 | 22/08/2025 15:15:30 | 789.17 | 0 | 0 | 197.21 | 1099.7 | 182.92 | 201.15 | 1210 | 1210.4 | 39 | 350851 | 98.04 | 50.02 | -0.99 | 3.57 | 0.58 | 219.04 | 61.1 | 16.81 | 14.88 | 571 | 3.45 | - | 646.52 | 3.93 | 90.76 | 30 | 45
37 | 22/08/2025 15:00:30 | 784.97 | 0 | 0 | 176.7 | 1118.9 | 157.36 | 176.07 | 1171 | 1171.2 | 33 | 350812 | 100.36 | 50.01 | -0.99 | 3.46 | 0.52 | 184.75 | 60.4 | 16.26 | 14.4 | 469 | 3.34 | - | 545.3 | 3.81 | 90.76 | 29.7 | 41.6
36 | 22/08/2025 14:45:30 | 780.17 | 0 | 0 | 129.45 | 1114.9 | 118.43 | 132.04 | 1138 | 1138.7 | 30 | 350779 | 98.04 | 49.97 | 0.99 | 3.36 | 0.38 | 148.97 | 59 | 15.81 | 14 | 383 | 3.24 | - | 439.71 | 3.7 | 90.88 | 29.6 | 42.1
35 | 22/08/2025 14:30:30 | 777.17 | 0 | 0 | 139.96 | 1124.3 | 123.6 | 138.96 | 1108 | 1108.1 | 42 | 350749 | 100.72 | 50.01 | -0.99 | 3.27 | 0.41 | 149.25 | 57.9 | 15.39 | 13.63 | 394 | 3.16 | - | 440.51 | 3.59 | 91 | 29.6 | 46.8
34 | 22/08/2025 14:15:30 | 773.63 | 0 | 0 | 82.54 | 1109 | 75.92 | 84.19 | 1066 | 1066.2 | 31 | 350707 | 98.04 | 49.93 | 0.99 | 3.15 | 0.24 | 89.83 | 59.3 | 14.81 | 13.11 | 218 | 3.04 | - | 265.14 | 3.45 | 91.09 | 29 | 41.1
33 | 22/08/2025 14:00:30 | 773.8 | 0 | 0 | 106.12 | 1107.4 | 95.77 | 106.06 | 1035 | 1034.8 | 34 | 350676 | 100.06 | 50.02 | 0.99 | 3.05 | 0.31 | 122.57 | 58.8 | 14.37 | 12.73 | 297 | 2.95 | - | 361.77 | 3.35 | 91.16 | 29.1 | 40.5
32 | 22/08/2025 13:45:30 | 780.1 | 0 | 0 | 230.11 | 1113 | 206.13 | 229.42 | 1001 | 1001.7 | 36 | 350642 | 100.3 | 49.95 | 0.99 | 2.95 | 0.68 | 179.28 | 65.8 | 13.9 | 12.31 | 478 | 2.86 | - | 529.18 | 3.25 | 90.99 | 29.5 | 43.7
31 | 22/08/2025 13:30:30 | 778.77 | 0 | 0 | 166.79 | 1100.1 | 150.72 | 165.81 | 965 | 965.2 | 41 | 350606 | 100.59 | 50.08 | 0.99 | 2.85 | 0.49 | 164.38 | 62.3 | 13.4 | 11.87 | 430 | 2.76 | - | 485.18 | 3.13 | 91.09 | 29.5 | 45.6
30 | 22/08/2025 13:15:30 | 795.03 | 0 | 0 | 238.14 | 1080.9 | 219.3 | 237.04 | 924 | 923.8 | 61 | 350565 | 100.46 | 49.94 | -0.99 | 2.73 | 0.7 | 268.29 | 64.4 | 12.83 | 11.36 | 714 | 2.63 | - | 791.88 | 2.99 | 91.27 | 30.1 | 51.3
29 | 22/08/2025 13:00:30 | 800.63 | 0 | 0 | 281.64 | 1084.7 | 264.84 | 287.27 | 863 | 863 | 49 | 350504 | 98.04 | 50.04 | 0.99 | 2.55 | 0.83 | 314.34 | 68.6 | 11.99 | 10.61 | 873 | 2.45 | - | 927.82 | 2.79 | 91.33 | 29.4 | 49.3
28 | 22/08/2025 12:45:30 | 785.53 | 0 | 0 | 94.67 | 1111.6 | 86.87 | 96.56 | 814 | 814.5 | 40 | 350455 | 98.04 | 49.93 | 1 | 2.4 | 0.28 | 110.71 | 60 | 11.31 | 10.01 | 253 | 2.3 | - | 326.77 | 2.62 | 91.6 | 28.5 | 42
27 | 22/08/2025 12:30:30 | 785.63 | 0 | 0 | 241.82 | 1098.7 | 224.5 | 246.66 | 774 | 774.5 | 40 | 350415 | 98.04 | 50.01 | 0.99 | 2.28 | 0.71 | 258.72 | 65.7 | 10.75 | 9.52 | 685 | 2.19 | - | 763.64 | 2.49 | 91.75 | 28.6 | 44.7
26 | 22/08/2025 12:15:30 | 779.03 | 0 | 0 | 164.57 | 1092.4 | 153.66 | 167.86 | 734 | 734.4 | 49 | 350375 | 98.04 | 49.93 | 0.99 | 2.17 | 0.49 | 186.41 | 58.2 | 10.19 | 9.03 | 485 | 2.07 | - | 550.22 | 2.36 | 91.84 | 28.7 | 48.5
25 | 22/08/2025 12:00:30 | 781.07 | 0 | 0 | 194.48 | 1102.1 | 176.52 | 194.55 | 685 | 685.6 | 51 | 350326 | 99.97 | 50.03 | 0.99 | 2.02 | 0.57 | 193.08 | 61.1 | 9.51 | 8.42 | 517 | 1.93 | - | 569.9 | 2.2 | 91.9 | 28.7 | 49.7
24 | 22/08/2025 11:45:30 | 776.97 | 0 | 0 | 152.61 | 1101.7 | 138.35 | 152.42 | 634 | 634.1 | 48 | 350275 | 100.12 | 50 | 0.99 | 1.87 | 0.45 | 177.15 | 58.1 | 8.81 | 7.8 | 472 | 1.78 | - | 522.89 | 2.03 | 92 | 28.3 | 48.2
23 | 22/08/2025 11:30:30 | 772.33 | 0 | 0 | 126.89 | 1116.7 | 115.9 | 129.43 | 586 | 586.2 | 36 | 350227 | 98.04 | 50.01 | 0.99 | 1.73 | 0.37 | 139.59 | 59.7 | 8.14 | 7.21 | 354 | 1.64 | - | 412.02 | 1.88 | 92.1 | 27.8 | 41.7
22 | 22/08/2025 11:15:30 | 775.9 | 0 | 0 | 153.46 | 1113.1 | 137.55 | 153.11 | 550 | 550.4 | 45 | 350191 | 100.23 | 50.01 | -0.99 | 1.62 | 0.45 | 167.76 | 60.3 | 7.64 | 6.76 | 441 | 1.54 | - | 495.17 | 1.77 | 91.82 | 28.2 | 44.7
21 | 22/08/2025 11:00:30 | 776.07 | 0 | 0 | 108.09 | 1123.4 | 98.14 | 110.25 | 505 | 504.8 | 32 | 350146 | 98.04 | 50.06 | 0.99 | 1.49 | 0.32 | 121.06 | 59.3 | 7.01 | 6.21 | 306 | 1.41 | - | 357.32 | 1.62 | 92.12 | 27.2 | 39.5
20 | 22/08/2025 10:45:30 | 776.8 | 0 | 0 | 130.48 | 1108.1 | 117.4 | 130.09 | 473 | 473.7 | 43 | 350114 | 100.3 | 50.04 | 0.99 | 1.4 | 0.39 | 145.67 | 58.7 | 6.57 | 5.82 | 365 | 1.32 | - | 429.96 | 1.51 | 92.21 | 27.3 | 42.4
19 | 22/08/2025 10:30:30 | 779.23 | 0 | 0 | 117.83 | 1116.8 | 104.88 | 117.13 | 430 | 430.1 | 42 | 350071 | 100.6 | 50.02 | -0.99 | 1.27 | 0.35 | 125.52 | 59.2 | 5.97 | 5.29 | 325 | 1.2 | - | 370.49 | 1.38 | 92.24 | 27.2 | 40.5
18 | 22/08/2025 10:15:30 | 785.8 | 0 | 0 | 170.47 | 1113.8 | 156.11 | 173.88 | 388 | 387.9 | 49 | 350029 | 98.04 | 49.97 | -0.99 | 1.15 | 0.5 | 256.04 | 61 | 5.39 | 4.77 | 663 | 1.09 | - | 755.73 | 1.25 | 91.69 | 27.2 | 41.1
17 | 22/08/2025 10:00:30 | 780.7 | 0 | 0 | 204.73 | 1122.1 | 186.1 | 208.82 | 339 | 339.7 | 46 | 349980 | 98.04 | 50 | 0.99 | 1 | 0.6 | 166.83 | 61.8 | 4.71 | 4.17 | 444 | 0.95 | - | 492.41 | 1.1 | 91.21 | 27.1 | 39.7
16 | 22/08/2025 09:45:30 | 781.37 | 0 | 0 | 193.02 | 1127.9 | 171.47 | 193.41 | 293 | 293.6 | 46 | 349934 | 99.8 | 50.01 | -0.99 | 0.86 | 0.57 | 214.42 | 58.8 | 4.07 | 3.6 | 556 | 0.83 | - | 632.87 | 0.95 | 90.65 | 26.9 | 38.9
15 | 22/08/2025 09:30:30 | 781.83 | 0 | 0 | 181.66 | 1127.2 | 164.38 | 185.29 | 247 | 247.6 | 40 | 349888 | 98.04 | 50.02 | -0.99 | 0.73 | 0.54 | 195.91 | 59.5 | 3.43 | 3.04 | 518 | 0.69 | - | 578.25 | 0.81 | 90.45 | 26.5 | 38.2
14 | 22/08/2025 09:15:30 | 785.7 | 0 | 0 | 119.2 | 1134.1 | 105.26 | 119.37 | 207 | 207.6 | 35 | 349848 | 99.86 | 50.03 | 0.99 | 0.61 | 0.35 | 155.2 | 58.4 | 2.88 | 2.55 | 418 | 0.58 | - | 458.1 | 0.67 | 90.52 | 26 | 35.2
13 | 22/08/2025 09:00:30 | 790.47 | 0 | 0 | 153.38 | 1127.1 | 136.07 | 153.36 | 172 | 172.6 | 34 | 349813 | 100.01 | 50.06 | 0.99 | 0.51 | 0.45 | 158.44 | 59.9 | 2.39 | 2.12 | 415 | 0.48 | - | 467.65 | 0.56 | 90.17 | 25.9 | 35.5
12 | 22/08/2025 08:45:30 | 792.67 | 0 | 0 | 141.58 | 1140.5 | 126.62 | 144.41 | 138 | 138.1 | 30 | 349779 | 98.04 | 49.98 | -0.99 | 0.41 | 0.42 | 131.02 | 60.4 | 1.92 | 1.7 | 342 | 0.38 | - | 386.71 | 0.45 | 89.72 | 25.4 | 32.9
11 | 22/08/2025 08:30:30 | 788.5 | 0 | 0 | 108.26 | 1144.9 | 95.24 | 109.04 | 108 | 108.4 | 25 | 349749 | 99.28 | 50.03 | 1 | 0.32 | 0.32 | 119.58 | 59.3 | 1.5 | 1.33 | 323 | 0.29 | - | 352.94 | 0.36 | 89.04 | 25.2 | 31.6
10 | 22/08/2025 08:15:30 | 791.07 | 0 | 0 | 102.19 | 1142.5 | 91.23 | 104.23 | 83 | 82.8 | 24 | 349724 | 98.04 | 49.98 | -0.99 | 0.24 | 0.3 | 111.72 | 60.2 | 1.15 | 1.02 | 306 | 0.21 | - | 329.76 | 0.28 | 88.76 | 25 | 30.9
9 | 22/08/2025 08:00:30 | 792.87 | 0 | 0 | 85.62 | 1142 | 76.47 | 87.33 | 59 | 58.8 | 18 | 349700 | 98.04 | 50.02 | 0.99 | 0.17 | 0.25 | 94.08 | 57.4 | 0.82 | 0.73 | 253 | 0.14 | - | 277.68 | 0.2 | 87.51 | 24.6 | 29
8 | 22/08/2025 07:45:30 | 805.83 | 0 | 0 | 63.48 | 1139.5 | 56.82 | 64.75 | 41 | 40.9 | 15 | 349682 | 98.04 | 50.02 | -0.99 | 0.12 | 0.19 | 70.33 | 57.4 | 0.57 | 0.5 | 176 | 0.09 | - | 207.57 | 0.14 | 87.06 | 24.2 | 27.3
7 | 22/08/2025 07:30:30 | 796.83 | 0 | 0 | 50.67 | 1148.7 | 45.17 | 51.89 | 26 | 26.4 | 11 | 349667 | 97.65 | 49.99 | -0.99 | 0.08 | 0.15 | 57.72 | 56.8 | 0.36 | 0.32 | 138 | 0.05 | - | 170.37 | 0.09 | 83.41 | 23.8 | 25.7
6 | 22/08/2025 07:15:30 | 794.97 | 0 | 0 | 30.67 | 1129.8 | 28.23 | 31.9 | 15 | 15.6 | 7 | 349656 | 96.15 | 49.92 | -0.99 | 0.04 | 0.09 | 35.62 | 57.3 | 0.21 | 0.18 | 69 | 0.02 | - | 105.14 | 0.06 | 79.06 | 23.4 | 23.7
5 | 22/08/2025 07:00:30 | 789.23 | 0 | 0 | 26.23 | 1128.2 | 23.71 | 26.75 | 8 | 8.6 | 5 | 349649 | 98.04 | 50.05 | -0.99 | 0.02 | 0.08 | 30.86 | 56.6 | 0.11 | 0.1 | 52 | 0.01 | - | 91.09 | 0.03 | 73.79 | 23.1 | 22.1
4 | 22/08/2025 06:45:30 | 782.27 | 0 | 0 | 15.12 | 1104.5 | 13.96 | 15.42 | 3 | 3.5 | 2 | 349644 | 98.04 | 49.96 | -0.99 | 0.01 | 0.04 | 19.05 | 49.1 | 0.04 | 0.04 | 18 | 0 | - | 56.24 | 0.01 | 63.25 | 22.9 | 21.3
3 | 22/08/2025 06:30:30 | 785.6 | 0 | 0 | 6.23 | 1074.6 | 5.91 | 6.35 | 1 | 0.9 | 1 | 349642 | 98.05 | 50.01 | -0.99 | 0 | 0.02 | 8.75 | 42.1 | 0.01 | 0.01 | 0 | 0 | - | 25.83 | 0 | 73.79 | 22.7 | 20.8
2 | 22/08/2025 06:15:30 | 779.73 | 0 | 0 | 0.76 | 876.8 | 0.88 | 0.78 | 0 | 0.1 | 0 | 349641 | 98.06 | 49.93 | -0.5 | 0 | 0 | 1.35 | 34.6 | 0 | 0 | 0 | 0 | - | 3.98 | 0 | - | 22.7 | 20.6
1 | 22/08/2025 06:00:30 | 782.13 | 0 | 0 | 0 | 810.3 | 0 | 0 | 0 | 0 | 0 | 349641 | 0 | 50.05 | 0 | 0 | 0 | 0 | 25 | 0 | 0 | 0 | 0 | - | 0 | 0 | - | 22.7 | 20.6
0 | 0 | - | - | - | - | - | - | - | - | - | - | - | - | - | - | - | - | - | - | - | - | - | 106.77 | - | - | 122.4 | - | - | -