## Inverter
No | Date & Time | AC Parameters |  |  |  | DC Parameters |  |  | Day Gen (KWh) | Direct Inv Day Gen (KWh) | Interval Gen (KWh) | Total Gen (KWh) | Efficiency (%) | Frequency (Hz) | Power Factor | Normalize Energy/Specific Yield(KWh/KWp) | AC (Normalized) Power(KW/KWp) | Exp power (DC)(KW) | Int. Temp (°C) | CUF ON AC Capacity(%) | CUF ON DC Capacity(%) | GHI_SENSOR (W/m2) | GHI_SENSOR-INS (KW/m2/Day) | GHI_SENSOR-PR (%) | TILT_SENSOR (W/m2) | TILT_SENSOR-INS (KW/m2/Day) | TILT_SENSOR-PR (%) | AMB_TEMP (°C) | MODULE_SENSOR (°C)
|  | Voltage (V) | Total Current (A) | Average Current (A) | Power (KW) | Voltage (V) | Current (A) | Power (KW)
52 | 22/08/2025 18:45:30 | 763.1 | 0 | 0 | 0 | 1033.8 | 0 | 0 | 1157 | 1156.9 | 0 | 361388 | 0 | 50.05 | 0 | 3.41 | 0 | 0.4 | 59.6 | 16.07 | 14.23 | 0 | 3.94 | 86.74 | 1.19 | 4.56 | 74.97 | 26.3 | 24.2
51 | 22/08/2025 18:30:30 | 769.93 | 0 | 0 | 1.79 | 1030.2 | 1.77 | 1.82 | 1157 | 1156.7 | 1 | 361388 | 98.08 | 50.08 | -0.99 | 3.41 | 0.01 | 2.55 | 59.7 | 16.07 | 14.23 | 0 | 3.94 | 86.74 | 7.51 | 4.55 | 74.99 | 26.7 | 25
50 | 22/08/2025 18:15:30 | 771.83 | 0 | 0 | 4.87 | 1013.2 | 4.7 | 4.77 | 1156 | 1155.9 | 2 | 361387 | 102.18 | 50.06 | 1 | 3.41 | 0.01 | 7.37 | 58.9 | 16.06 | 14.22 | 0 | 3.94 | 86.67 | 21.76 | 4.55 | 74.99 | 27 | 26
49 | 22/08/2025 18:00:30 | 765.33 | 0 | 0 | 14.27 | 1081.7 | 13.02 | 14.08 | 1154 | 1153.7 | 5 | 361385 | 101.36 | 50.11 | -0.99 | 3.41 | 0.04 | 17.8 | 56.6 | 16.03 | 14.19 | 10 | 3.94 | 86.52 | 52.55 | 4.54 | 75.01 | 27.4 | 27.3
48 | 22/08/2025 17:45:30 | 772.97 | 0 | 0 | 19.48 | 1075.7 | 18.47 | 19.87 | 1149 | 1149.4 | 6 | 361380 | 98.04 | 50.06 | 0.99 | 3.39 | 0.06 | 23.29 | 59.7 | 15.96 | 14.13 | 29 | 3.93 | 86.25 | 68.75 | 4.53 | 74.93 | 27.4 | 28.4
47 | 22/08/2025 17:30:30 | 776.7 | 0 | 0 | 30.84 | 1097.2 | 28.67 | 31.46 | 1143 | 1143.2 | 8 | 361374 | 98.04 | 50.08 | -0.99 | 3.37 | 0.09 | 35.78 | 58.5 | 15.88 | 14.06 | 64 | 3.92 | 86.06 | 105.61 | 4.5 | 74.9 | 27.4 | 29.6
46 | 22/08/2025 17:15:30 | 774.63 | 0 | 0 | 38.11 | 1099.8 | 34.66 | 38.12 | 1135 | 1134.8 | 11 | 361366 | 99.99 | 50.02 | -0.99 | 3.35 | 0.11 | 43.47 | 57.5 | 15.76 | 13.96 | 87 | 3.9 | 85.85 | 128.31 | 4.48 | 74.84 | 27.7 | 30.7
45 | 22/08/2025 17:00:30 | 778.27 | 0 | 0 | 49.56 | 1112.6 | 44.66 | 49.69 | 1124 | 1123.7 | 14 | 361355 | 99.73 | 50.06 | -0.99 | 3.32 | 0.15 | 56.18 | 58.6 | 15.61 | 13.82 | 120 | 3.88 | 85.62 | 165.81 | 4.44 | 74.75 | 27.7 | 31.9
44 | 22/08/2025 16:45:30 | 776.2 | 0 | 0 | 55.96 | 1112.8 | 50.66 | 56.37 | 1110 | 1110 | 15 | 361341 | 99.27 | 50.02 | -0.99 | 3.28 | 0.17 | 62.9 | 59.7 | 15.42 | 13.65 | 140 | 3.84 | 85.25 | 185.64 | 4.39 | 74.55 | 27.9 | 32.4
43 | 22/08/2025 16:30:30 | 778.57 | 0 | 0 | 71.86 | 1109.6 | 66.06 | 73.3 | 1095 | 1095 | 19 | 361326 | 98.04 | 50.04 | -0.99 | 3.23 | 0.21 | 79.98 | 58.9 | 15.21 | 13.47 | 190 | 3.8 | 84.99 | 236.07 | 4.34 | 74.4 | 28.7 | 33.4
42 | 22/08/2025 16:15:30 | 776.3 | 0 | 0 | 79.04 | 1108.9 | 71.26 | 79.02 | 1076 | 1075.7 | 20 | 361307 | 100.03 | 50.02 | 0.99 | 3.18 | 0.23 | 86.82 | 58.8 | 14.94 | 13.23 | 213 | 3.75 | 84.65 | 256.25 | 4.28 | 74.19 | 28.9 | 34.9
41 | 22/08/2025 16:00:30 | 773.37 | 0 | 0 | 72.46 | 1106.7 | 66.78 | 73.91 | 1056 | 1056.4 | 6 | 361287 | 98.04 | 50.04 | -0.99 | 3.12 | 0.21 | 79.25 | 58.6 | 14.67 | 12.99 | 193 | 3.7 | 84.26 | 233.92 | 4.22 | 73.91 | 29.1 | 36.4
40 | 22/08/2025 15:45:30 | 776.67 | 0 | 0 | 0 | 1275.4 | 0 | 0 | 1050 | 1049.7 | 0 | 361281 | 0 | 50.03 | 0 | 3.1 | 0 | 91.49 | 38.4 | 14.58 | 12.91 | 231 | 3.65 | 85 | 270.04 | 4.15 | 74.62 | 29.5 | 39.5
39 | 22/08/2025 15:30:30 | 781.1 | 0 | 0 | 0 | 1288.2 | 0 | 0 | 1050 | 1049.7 | 0 | 361281 | 0 | 50.01 | 0 | 3.1 | 0 | 155.73 | 39.2 | 14.58 | 12.91 | 411 | 3.57 | 86.86 | 459.64 | 4.06 | 76.26 | 29.9 | 43.1
38 | 22/08/2025 15:15:30 | 780.27 | 0 | 0 | 0 | 1297.9 | 0 | 0 | 1050 | 1049.7 | 0 | 361281 | 0 | 50.02 | 0 | 3.1 | 0 | 219.04 | 40.1 | 14.58 | 12.91 | 571 | 3.45 | 89.75 | 646.52 | 3.93 | 78.76 | 30 | 45
37 | 22/08/2025 15:00:30 | 776.97 | 0 | 0 | 0 | 1304.3 | 0 | 0 | 1050 | 1049.7 | 0 | 361281 | 0 | 50.01 | 0 | 3.1 | 0 | 184.75 | 41.2 | 14.58 | 12.91 | 469 | 3.34 | 92.76 | 545.3 | 3.81 | 81.39 | 29.7 | 41.6
36 | 22/08/2025 14:45:30 | 772.33 | 0 | 0 | 0 | 1290 | 0 | 0 | 1050 | 1049.7 | 0 | 361281 | 0 | 49.97 | 0 | 3.1 | 0 | 148.97 | 42.8 | 14.58 | 12.91 | 383 | 3.24 | 95.51 | 439.71 | 3.7 | 83.85 | 29.6 | 42.1
35 | 22/08/2025 14:30:30 | 769.83 | 0 | 0 | 0 | 1278.6 | 0 | 0 | 1050 | 1049.7 | 0 | 361281 | 0 | 50.02 | 0 | 3.1 | 0 | 149.25 | 45.1 | 14.58 | 12.91 | 394 | 3.16 | 98.14 | 440.51 | 3.59 | 86.23 | 29.6 | 46.8
34 | 22/08/2025 14:15:30 | 767.8 | 0 | 0 | 0 | 1278.2 | 0 | 0 | 1050 | 1049.7 | 24 | 361281 | 0 | 49.93 | 0 | 3.1 | 0 | 89.83 | 49.4 | 14.58 | 12.91 | 218 | 3.04 | - | 265.14 | 3.45 | 89.73 | 29 | 41.1
33 | 22/08/2025 14:00:30 | 769.4 | 0 | 0 | 109.2 | 1118 | 99.63 | 111.38 | 1026 | 1026.2 | 32 | 361257 | 98.04 | 50.02 | 0.99 | 3.03 | 0.32 | 122.57 | 57.9 | 14.25 | 12.62 | 297 | 2.95 | - | 361.77 | 3.35 | 90.37 | 29.1 | 40.5
32 | 22/08/2025 13:45:30 | 771.27 | 0 | 0 | 191.32 | 1107.3 | 176.24 | 195.15 | 994 | 994.1 | 36 | 361225 | 98.04 | 49.94 | 0.99 | 2.93 | 0.56 | 179.28 | 64.5 | 13.81 | 12.22 | 478 | 2.86 | - | 529.18 | 3.25 | 90.36 | 29.5 | 43.7
31 | 22/08/2025 13:30:30 | 771.83 | 0 | 0 | 158.25 | 1117.9 | 141.84 | 158.56 | 958 | 957.5 | 43 | 361189 | 99.81 | 50.08 | 1 | 2.83 | 0.47 | 164.38 | 61.4 | 13.31 | 11.78 | 430 | 2.76 | - | 485.18 | 3.13 | 90.43 | 29.5 | 45.6
30 | 22/08/2025 13:15:30 | 787.5 | 0 | 0 | 240.79 | 1074.4 | 228.6 | 245.6 | 915 | 914.9 | 60 | 361146 | 98.04 | 49.94 | 0.99 | 2.7 | 0.71 | 268.29 | 64.5 | 12.71 | 11.25 | 714 | 2.63 | - | 791.88 | 2.99 | 90.39 | 30.1 | 51.3
29 | 22/08/2025 13:00:30 | 791.87 | 0 | 0 | 284.28 | 1082.5 | 267.87 | 289.96 | 855 | 854.7 | 50 | 361086 | 98.04 | 50.04 | -0.99 | 2.52 | 0.84 | 314.34 | 69.4 | 11.88 | 10.52 | 873 | 2.45 | - | 927.82 | 2.79 | 90.48 | 29.4 | 49.3
28 | 22/08/2025 12:45:30 | 781 | 0 | 0 | 98.09 | 1113.1 | 89.89 | 100.05 | 805 | 805.1 | 41 | 361036 | 98.04 | 49.93 | 0.99 | 2.38 | 0.29 | 110.71 | 59.3 | 11.18 | 9.9 | 253 | 2.3 | - | 326.77 | 2.62 | 90.58 | 28.5 | 42
27 | 22/08/2025 12:30:30 | 776.83 | 0 | 0 | 254.12 | 1105.3 | 234.51 | 259.2 | 764 | 764.2 | 40 | 360995 | 98.04 | 50.02 | -0.99 | 2.26 | 0.75 | 258.72 | 66.4 | 10.61 | 9.4 | 685 | 2.19 | - | 763.64 | 2.49 | 90.56 | 28.6 | 44.7
26 | 22/08/2025 12:15:30 | 772.9 | 0 | 0 | 167.56 | 1092.2 | 156.48 | 170.91 | 724 | 724.4 | 48 | 360955 | 98.04 | 49.94 | 0.99 | 2.14 | 0.49 | 186.41 | 59.2 | 10.06 | 8.9 | 485 | 2.07 | - | 550.22 | 2.36 | 90.59 | 28.7 | 48.5
25 | 22/08/2025 12:00:30 | 773.7 | 0 | 0 | 177.73 | 1091.8 | 163.49 | 178.5 | 676 | 676 | 51 | 360907 | 99.57 | 50.04 | -0.99 | 2 | 0.52 | 193.08 | 60.6 | 9.39 | 8.31 | 517 | 1.93 | - | 569.9 | 2.2 | 90.69 | 28.7 | 49.7
24 | 22/08/2025 11:45:30 | 769.7 | 0 | 0 | 158.33 | 1083.2 | 149.09 | 161.5 | 625 | 624.6 | 48 | 360856 | 98.04 | 50.01 | -0.99 | 1.84 | 0.47 | 177.15 | 59.3 | 8.68 | 7.69 | 472 | 1.78 | - | 522.89 | 2.03 | 90.7 | 28.3 | 48.2
23 | 22/08/2025 11:30:30 | 766.17 | 0 | 0 | 126.2 | 1106.9 | 114.16 | 126.36 | 577 | 577 | 34 | 360808 | 99.87 | 50.02 | 0.99 | 1.7 | 0.37 | 139.59 | 60.4 | 8.01 | 7.1 | 354 | 1.64 | - | 412.02 | 1.88 | 90.69 | 27.8 | 41.7
22 | 22/08/2025 11:15:30 | 769.47 | 0 | 0 | 159.53 | 1111.4 | 146.41 | 162.72 | 543 | 542.7 | 46 | 360774 | 98.04 | 50.01 | 0.99 | 1.6 | 0.47 | 167.76 | 61.1 | 7.54 | 6.68 | 441 | 1.54 | - | 495.17 | 1.77 | 90.65 | 28.2 | 44.7
21 | 22/08/2025 11:00:30 | 769.93 | 0 | 0 | 109.37 | 1119.5 | 98.21 | 109.95 | 497 | 496.9 | 32 | 360728 | 99.47 | 50.07 | -0.99 | 1.47 | 0.32 | 121.06 | 58.1 | 6.9 | 6.11 | 306 | 1.41 | - | 357.32 | 1.62 | 90.66 | 27.2 | 39.5
20 | 22/08/2025 10:45:30 | 770.63 | 0 | 0 | 132.18 | 1106.2 | 119.57 | 132.26 | 465 | 464.9 | 43 | 360696 | 99.94 | 50.04 | 1 | 1.37 | 0.39 | 145.67 | 58.1 | 6.46 | 5.72 | 365 | 1.32 | - | 429.96 | 1.51 | 90.65 | 27.3 | 42.4
19 | 22/08/2025 10:30:30 | 772.07 | 0 | 0 | 116.12 | 1110 | 106.7 | 118.44 | 422 | 422.2 | 40 | 360653 | 98.04 | 50.02 | -0.99 | 1.25 | 0.34 | 125.52 | 60 | 5.86 | 5.19 | 325 | 1.2 | - | 370.49 | 1.38 | 90.52 | 27.2 | 40.5
18 | 22/08/2025 10:15:30 | 780.3 | 0 | 0 | 226.61 | 1118 | 203.39 | 227.39 | 382 | 382.2 | 46 | 360613 | 99.66 | 49.98 | -0.99 | 1.13 | 0.67 | 256.04 | 62.5 | 5.31 | 4.7 | 663 | 1.09 | - | 755.73 | 1.25 | 90.27 | 27.2 | 41.1
17 | 22/08/2025 10:00:30 | 771.33 | 0 | 0 | 150.81 | 1115.2 | 137.94 | 153.83 | 336 | 336.2 | 44 | 360567 | 98.04 | 50 | 0.99 | 0.99 | 0.45 | 166.83 | 59 | 4.67 | 4.13 | 444 | 0.95 | - | 492.41 | 1.1 | 90.4 | 27.1 | 39.7
16 | 22/08/2025 09:45:30 | 774.5 | 0 | 0 | 196.02 | 1115.6 | 176.86 | 197.31 | 292 | 292 | 46 | 360523 | 99.35 | 50.01 | -0.99 | 0.86 | 0.58 | 214.42 | 59 | 4.06 | 3.59 | 556 | 0.83 | - | 632.87 | 0.95 | 90.34 | 26.9 | 38.9
15 | 22/08/2025 09:30:30 | 775.3 | 387 | 129 | 179.52 | 1112.7 | 162.69 | 181.03 | 246 | 246.2 | 40 | 360477 | 99.17 | 50.02 | -0.99 | 0.73 | 0.53 | 195.91 | 60.7 | 3.42 | 3.03 | 518 | 0.69 | - | 578.25 | 0.81 | 90.09 | 26.5 | 38.2
14 | 22/08/2025 09:15:30 | 780.47 | 0 | 0 | 117.06 | 1122.8 | 106.34 | 119.4 | 206 | 205.8 | 34 | 360437 | 98.04 | 50.04 | 0.99 | 0.61 | 0.35 | 155.2 | 57.7 | 2.86 | 2.53 | 418 | 0.58 | - | 458.1 | 0.67 | 90.08 | 26 | 35.2
13 | 22/08/2025 09:00:30 | 783.7 | 0 | 0 | 150.64 | 1126.6 | 134.22 | 151.21 | 172 | 171.8 | 34 | 360403 | 99.62 | 50.06 | -0.99 | 0.51 | 0.44 | 158.44 | 60 | 2.39 | 2.12 | 415 | 0.48 | - | 467.65 | 0.56 | 90.17 | 25.9 | 35.5
12 | 22/08/2025 08:45:30 | 786.07 | 0 | 0 | 139.88 | 1140 | 125.16 | 142.68 | 138 | 137.5 | 30 | 360369 | 98.04 | 49.97 | -0.99 | 0.41 | 0.41 | 131.02 | 57.7 | 1.92 | 1.7 | 342 | 0.38 | - | 386.71 | 0.45 | 89.72 | 25.4 | 32.9
11 | 22/08/2025 08:30:30 | 783 | 0 | 0 | 109.28 | 1131.1 | 98.55 | 111.47 | 108 | 108.2 | 25 | 360339 | 98.04 | 50.03 | 0.99 | 0.32 | 0.32 | 119.58 | 59.9 | 1.5 | 1.33 | 323 | 0.29 | - | 352.94 | 0.36 | 89.04 | 25.2 | 31.6
10 | 22/08/2025 08:15:30 | 783.77 | 0 | 0 | 102.02 | 1134.8 | 90.35 | 102.53 | 83 | 82.8 | 24 | 360314 | 99.51 | 49.98 | -0.99 | 0.24 | 0.3 | 111.72 | 57.8 | 1.15 | 1.02 | 306 | 0.21 | - | 329.76 | 0.28 | 88.76 | 25 | 30.9
9 | 22/08/2025 08:00:30 | 789.1 | 0 | 0 | 86.04 | 1141.5 | 75.26 | 85.91 | 59 | 58.8 | 18 | 360290 | 100.15 | 50.02 | 0.99 | 0.17 | 0.25 | 94.08 | 59.7 | 0.82 | 0.73 | 253 | 0.14 | - | 277.68 | 0.2 | 87.51 | 24.6 | 29
8 | 22/08/2025 07:45:30 | 802.93 | 0 | 0 | 62.89 | 1161.5 | 54.79 | 63.64 | 41 | 40.9 | 15 | 360272 | 98.82 | 50.01 | -0.99 | 0.12 | 0.19 | 70.33 | 59.5 | 0.57 | 0.5 | 176 | 0.09 | - | 207.57 | 0.14 | 87.06 | 24.2 | 27.3
7 | 22/08/2025 07:30:30 | 790.37 | 0 | 0 | 51.01 | 1127.8 | 46.2 | 52.1 | 26 | 26.4 | 10 | 360257 | 97.91 | 49.98 | -0.99 | 0.08 | 0.15 | 57.72 | 58.1 | 0.36 | 0.32 | 138 | 0.05 | - | 170.37 | 0.09 | 83.41 | 23.8 | 25.7
6 | 22/08/2025 07:15:30 | 790.7 | 0 | 0 | 30.5 | 1122.9 | 27.7 | 31.11 | 16 | 15.7 | 7 | 360247 | 98.04 | 49.92 | 0.99 | 0.05 | 0.09 | 35.62 | 58.7 | 0.22 | 0.2 | 69 | 0.02 | - | 105.14 | 0.06 | 84.33 | 23.4 | 23.7
5 | 22/08/2025 07:00:30 | 784.87 | 0 | 0 | 26.06 | 1131.8 | 23.49 | 26.58 | 9 | 8.6 | 5 | 360240 | 98.04 | 50.04 | -0.99 | 0.03 | 0.08 | 30.86 | 57.4 | 0.13 | 0.11 | 52 | 0.01 | - | 91.09 | 0.03 | 83.01 | 23.1 | 22.1
4 | 22/08/2025 06:45:30 | 777.5 | 0 | 0 | 15.2 | 1095.2 | 14.16 | 15.5 | 4 | 3.5 | 3 | 360235 | 98.04 | 49.95 | 0.99 | 0.01 | 0.04 | 19.05 | 50.2 | 0.06 | 0.05 | 18 | 0 | - | 56.24 | 0.01 | 84.33 | 22.9 | 21.3
3 | 22/08/2025 06:30:30 | 781.5 | 0 | 0 | 5.89 | 1069.2 | 5.62 | 6.01 | 1 | 0.9 | 1 | 360232 | 98.05 | 50.01 | 0.97 | 0 | 0.02 | 8.75 | 43.2 | 0.01 | 0.01 | 0 | 0 | - | 25.83 | 0 | 73.79 | 22.7 | 20.8
2 | 22/08/2025 06:15:30 | 775.4 | 0 | 0 | 0.51 | 1111.3 | 0.47 | 0.52 | 0 | 0.1 | 0 | 360231 | 98.08 | 49.93 | 0.85 | 0 | 0 | 1.35 | 35.6 | 0 | 0 | 0 | 0 | - | 3.98 | 0 | - | 22.7 | 20.6
1 | 22/08/2025 06:00:30 | 778.43 | 0 | 0 | 0 | 767.6 | 0 | 0 | 0 | 0 | 0 | 360231 | 0 | 50.05 | 0 | 0 | 0 | 0 | 25.7 | 0 | 0 | 0 | 0 | - | 0 | 0 | - | 22.7 | 20.6
0 | 0 | - | - | - | - | - | - | - | - | - | - | - | - | - | - | - | - | - | - | - | - | - | 106.77 | - | - | 122.4 | - | - | -