## Inverter
No | Date & Time | AC Parameters |  |  |  | DC Parameters |  |  | Day Gen (KWh) | Direct Inv Day Gen (KWh) | Interval Gen (KWh) | Total Gen (KWh) | Efficiency (%) | Frequency (Hz) | Power Factor | Normalize Energy/Specific Yield(KWh/KWp) | AC (Normalized) Power(KW/KWp) | Exp power (DC)(KW) | Int. Temp (°C) | CUF ON AC Capacity(%) | CUF ON DC Capacity(%) | GHI_SENSOR (W/m2) | GHI_SENSOR-INS (KW/m2/Day) | GHI_SENSOR-PR (%) | TILT_SENSOR (W/m2) | TILT_SENSOR-INS (KW/m2/Day) | TILT_SENSOR-PR (%) | AMB_TEMP (°C) | MODULE_SENSOR (°C)
|  | Voltage (V) | Total Current (A) | Average Current (A) | Power (KW) | Voltage (V) | Current (A) | Power (KW)
52 | 22/08/2025 18:45:30 | 760.4 | 0 | 0 | 0 | 819.6 | 0.21 | 0.61 | 494 | 493.8 | 0 | 383440 | 0 | 50.05 | -0.32 | 1.39 | 0 | 0.42 | 58.9 | 6.86 | 5.81 | 0 | 3.94 | 35.43 | 1.19 | 4.56 | 30.62 | 26.3 | 24.2
51 | 22/08/2025 18:30:30 | 770.03 | 0 | 0 | 1.87 | 1035.9 | 1.84 | 1.91 | 494 | 493.6 | 1 | 383440 | 98.06 | 50.08 | 1 | 1.39 | 0.01 | 2.66 | 57.6 | 6.86 | 5.81 | 0 | 3.94 | 35.43 | 7.51 | 4.55 | 30.63 | 26.7 | 25
50 | 22/08/2025 18:15:30 | 772.53 | 0 | 0 | 4.95 | 1021.2 | 4.94 | 5.05 | 493 | 492.8 | 3 | 383439 | 98.04 | 50.06 | 1 | 1.39 | 0.01 | 7.71 | 60 | 6.85 | 5.8 | 0 | 3.94 | 35.35 | 21.76 | 4.55 | 30.59 | 27 | 26
49 | 22/08/2025 18:00:30 | 764.33 | 0 | 0 | 14.69 | 1070 | 14 | 14.98 | 490 | 490.4 | 4 | 383436 | 98.04 | 50.11 | 0.99 | 1.38 | 0.04 | 18.61 | 57.1 | 6.81 | 5.76 | 10 | 3.94 | 35.14 | 52.55 | 4.54 | 30.46 | 27.4 | 27.3
48 | 22/08/2025 17:45:30 | 772.17 | 0 | 0 | 19.82 | 1073.6 | 18.57 | 19.94 | 486 | 486.1 | 6 | 383432 | 99.42 | 50.06 | 0.99 | 1.37 | 0.06 | 24.35 | 56.6 | 6.75 | 5.72 | 29 | 3.93 | 34.9 | 68.75 | 4.53 | 30.32 | 27.4 | 28.4
47 | 22/08/2025 17:30:30 | 774.03 | 0 | 0 | 31.61 | 1097.6 | 28.96 | 31.79 | 480 | 479.6 | 9 | 383426 | 99.43 | 50.07 | -0.99 | 1.36 | 0.09 | 37.41 | 57 | 6.67 | 5.65 | 64 | 3.92 | 34.57 | 105.61 | 4.5 | 30.09 | 27.4 | 29.6
46 | 22/08/2025 17:15:30 | 774.37 | 0 | 0 | 39.3 | 1087.1 | 35.98 | 39.12 | 471 | 471 | 12 | 383417 | 100.47 | 50.02 | 0.99 | 1.33 | 0.11 | 45.45 | 57.9 | 6.54 | 5.54 | 87 | 3.9 | 34.08 | 128.31 | 4.48 | 29.71 | 27.7 | 30.7
45 | 22/08/2025 17:00:30 | 777.73 | 0 | 0 | 51.01 | 1105.5 | 47.06 | 52.03 | 459 | 459.5 | 13 | 383405 | 98.04 | 50.06 | 0.99 | 1.3 | 0.14 | 58.73 | 59.1 | 6.38 | 5.4 | 120 | 3.88 | 33.44 | 165.81 | 4.44 | 29.2 | 27.7 | 31.9
44 | 22/08/2025 16:45:30 | 775.63 | 0 | 0 | 58.27 | 1107.5 | 53.67 | 59.44 | 446 | 446.1 | 16 | 383392 | 98.04 | 50.02 | -0.99 | 1.26 | 0.16 | 65.76 | 57.8 | 6.19 | 5.25 | 140 | 3.84 | 32.77 | 185.64 | 4.39 | 28.65 | 27.9 | 32.4
43 | 22/08/2025 16:30:30 | 778.23 | 0 | 0 | 73.65 | 1106.2 | 67.91 | 75.12 | 430 | 430 | 20 | 383376 | 98.04 | 50.04 | 0.99 | 1.21 | 0.21 | 83.62 | 58.8 | 5.97 | 5.06 | 190 | 3.8 | 31.92 | 236.07 | 4.34 | 27.95 | 28.7 | 33.4
42 | 22/08/2025 16:15:30 | 775.03 | 0 | 0 | 81.43 | 1110.2 | 74.81 | 83.06 | 410 | 410.2 | 20 | 383356 | 98.04 | 50.02 | -0.99 | 1.16 | 0.23 | 90.76 | 58.7 | 5.69 | 4.82 | 213 | 3.75 | 30.85 | 256.25 | 4.28 | 27.04 | 28.9 | 34.9
41 | 22/08/2025 16:00:30 | 772.4 | 0 | 0 | 73.31 | 1098.7 | 66.17 | 72.7 | 390 | 390.3 | 1 | 383336 | 100.84 | 50.03 | 0.99 | 1.1 | 0.21 | 82.85 | 45.1 | 5.42 | 4.59 | 193 | 3.7 | 29.77 | 233.92 | 4.22 | 26.11 | 29.1 | 36.4
40 | 22/08/2025 15:45:30 | 0 | 0 | 0 | 0 | 0 | 0 | 0 | 389 | 0 | 0 | 383335 | 0 | 0 | 0 | 1.1 | 0 | 95.65 | 0 | 5.4 | 4.58 | 231 | 3.65 | 30.12 | 270.04 | 4.15 | 26.44 | 29.5 | 39.5
39 | 22/08/2025 15:30:30 | 0 | 0 | 0 | 0 | 0 | 0 | 0 | 389 | 0 | 0 | 383335 | 0 | 0 | 0 | 1.1 | 0 | 162.81 | 0 | 5.4 | 4.58 | 411 | 3.57 | 30.78 | 459.64 | 4.06 | 27.02 | 29.9 | 43.1
38 | 22/08/2025 15:15:30 | 0 | 0 | 0 | 0 | 0 | 0 | 0 | 389 | 0 | 0 | 383335 | 0 | 0 | 0 | 1.1 | 0 | 229 | 0 | 5.4 | 4.58 | 571 | 3.45 | 31.81 | 646.52 | 3.93 | 27.91 | 30 | 45
37 | 22/08/2025 15:00:30 | 0 | 0 | 0 | 0 | 0 | 0 | 0 | 389 | 0 | 0 | 383335 | 0 | 0 | 0 | 1.1 | 0 | 193.14 | 0 | 5.4 | 4.58 | 469 | 3.34 | 32.87 | 545.3 | 3.81 | 28.84 | 29.7 | 41.6
36 | 22/08/2025 14:45:30 | 0 | 0 | 0 | 0 | 0 | 0 | 0 | 389 | 0 | 0 | 383335 | 0 | 0 | 0 | 1.1 | 0 | 155.75 | 0 | 5.4 | 4.58 | 383 | 3.24 | 33.84 | 439.71 | 3.7 | 29.71 | 29.6 | 42.1
35 | 22/08/2025 14:30:30 | 0 | 0 | 0 | 0 | 0 | 0 | 0 | 389 | 0 | 0 | 383335 | 0 | 0 | 0 | 1.1 | 0 | 156.03 | 0 | 5.4 | 4.58 | 394 | 3.16 | 34.78 | 440.51 | 3.59 | 30.56 | 29.6 | 46.8
34 | 22/08/2025 14:15:30 | 0 | 0 | 0 | 0 | 0 | 0 | 0 | 389 | 0 | 0 | 383335 | 0 | 0 | 0 | 1.1 | 0 | 93.91 | 0 | 5.4 | 4.58 | 218 | 3.04 | 36.16 | 265.14 | 3.45 | 31.8 | 29 | 41.1
33 | 22/08/2025 14:00:30 | 0 | 0 | 0 | 0 | 0 | 0 | 0 | 389 | 0 | 0 | 383335 | 0 | 0 | 0 | 1.1 | 0 | 128.14 | 0 | 5.4 | 4.58 | 297 | 2.95 | 37.24 | 361.77 | 3.35 | 32.77 | 29.1 | 40.5
32 | 22/08/2025 13:45:30 | 0 | 0 | 0 | 0 | 0 | 0 | 0 | 389 | 0 | 0 | 383335 | 0 | 0 | 0 | 1.1 | 0 | 187.43 | 0 | 5.4 | 4.58 | 478 | 2.86 | 38.41 | 529.18 | 3.25 | 33.82 | 29.5 | 43.7
31 | 22/08/2025 13:30:30 | 0 | 0 | 0 | 0 | 0 | 0 | 0 | 389 | 0 | 0 | 383335 | 0 | 0 | 0 | 1.1 | 0 | 171.85 | 0 | 5.4 | 4.58 | 430 | 2.76 | 39.85 | 485.18 | 3.13 | 35.12 | 29.5 | 45.6
30 | 22/08/2025 13:15:30 | 0 | 0 | 0 | 0 | 0 | 0 | 0 | 389 | 0 | 0 | 383335 | 0 | 0 | 0 | 1.1 | 0 | 280.48 | 0 | 5.4 | 4.58 | 714 | 2.63 | 41.68 | 791.88 | 2.99 | 36.76 | 30.1 | 51.3
29 | 22/08/2025 13:00:30 | 0 | 0 | 0 | 0 | 0 | 0 | 0 | 389 | 0 | 0 | 383335 | 0 | 0 | 0 | 1.1 | 0 | 328.63 | 0 | 5.4 | 4.58 | 873 | 2.45 | 44.83 | 927.82 | 2.79 | 39.38 | 29.4 | 49.3
28 | 22/08/2025 12:45:30 | 0 | 0 | 0 | 0 | 0 | 0 | 0 | 389 | 0 | 0 | 383335 | 0 | 0 | 0 | 1.1 | 0 | 115.74 | 0 | 5.4 | 4.58 | 253 | 2.3 | 47.69 | 326.77 | 2.62 | 41.87 | 28.5 | 42
27 | 22/08/2025 12:30:30 | 0 | 0 | 0 | 0 | 0 | 0 | 0 | 389 | 0 | 0 | 383335 | 0 | 0 | 0 | 1.1 | 0 | 270.48 | 0 | 5.4 | 4.58 | 685 | 2.19 | 50.24 | 763.64 | 2.49 | 44.11 | 28.6 | 44.7
26 | 22/08/2025 12:15:30 | 0 | 0 | 0 | 0 | 0 | 0 | 0 | 389 | 0 | 0 | 383335 | 0 | 0 | 0 | 1.1 | 0 | 194.89 | 0 | 5.4 | 4.58 | 485 | 2.07 | 52.98 | 550.22 | 2.36 | 46.56 | 28.7 | 48.5
25 | 22/08/2025 12:00:30 | 0 | 0 | 0 | 0 | 0 | 0 | 0 | 389 | 0 | 0 | 383335 | 0 | 0 | 0 | 1.1 | 0 | 201.86 | 0 | 5.4 | 4.58 | 517 | 1.93 | 56.9 | 569.9 | 2.2 | 49.92 | 28.7 | 49.7
24 | 22/08/2025 11:45:30 | 0 | 0 | 0 | 0 | 0 | 0 | 0 | 389 | 0 | 0 | 383335 | 0 | 0 | 0 | 1.1 | 0 | 185.21 | 0 | 5.4 | 4.58 | 472 | 1.78 | 61.7 | 522.89 | 2.03 | 53.99 | 28.3 | 48.2
23 | 22/08/2025 11:30:30 | 0 | 0 | 0 | 0 | 0 | 0 | 0 | 389 | 0 | 0 | 383335 | 0 | 0 | 0 | 1.1 | 0 | 145.94 | 0 | 5.4 | 4.58 | 354 | 1.64 | 66.97 | 412.02 | 1.88 | 58.48 | 27.8 | 41.7
22 | 22/08/2025 11:15:30 | 0 | 0 | 0 | 0 | 0 | 0 | 0 | 389 | 0 | 0 | 383335 | 0 | 0 | 0 | 1.1 | 0 | 175.39 | 0 | 5.4 | 4.58 | 441 | 1.54 | 71.22 | 495.17 | 1.77 | 62.12 | 28.2 | 44.7
21 | 22/08/2025 11:00:30 | 0 | 0 | 0 | 0 | 0 | 0 | 0 | 389 | 0 | 0 | 383335 | 0 | 0 | 0 | 1.1 | 0 | 126.56 | 0 | 5.4 | 4.58 | 306 | 1.41 | 78 | 357.32 | 1.62 | 67.88 | 27.2 | 39.5
20 | 22/08/2025 10:45:30 | 0 | 0 | 0 | 0 | 0 | 0 | 0 | 389 | 0 | 0 | 383335 | 0 | 0 | 0 | 1.1 | 0 | 152.29 | 0 | 5.4 | 4.58 | 365 | 1.32 | 83.14 | 429.96 | 1.51 | 72.54 | 27.3 | 42.4
19 | 22/08/2025 10:30:30 | 0 | 0 | 0 | 0 | 0 | 0 | 0 | 389 | 0 | 0 | 383335 | 0 | 0 | 0 | 1.1 | 0 | 131.23 | 0 | 5.4 | 4.58 | 325 | 1.2 | 91.6 | 370.49 | 1.38 | 79.81 | 27.2 | 40.5
18 | 22/08/2025 10:15:30 | 0 | 0 | 0 | 0 | 0 | 0 | 0 | 389 | 0 | 40 | 383335 | 0 | 0 | 0 | 1.1 | 0 | 267.68 | 0 | 5.4 | 4.58 | 663 | 1.09 | - | 755.73 | 1.25 | 87.93 | 27.2 | 41.1
17 | 22/08/2025 10:00:30 | 772.5 | 0 | 0 | 171.49 | 1124.8 | 155.51 | 174.92 | 349 | 348.9 | 46 | 383295 | 98.04 | 50 | 0.99 | 0.99 | 0.48 | 174.41 | 61.3 | 4.85 | 4.11 | 444 | 0.95 | - | 492.41 | 1.1 | 89.82 | 27.1 | 39.7
16 | 22/08/2025 09:45:30 | 774.37 | 0 | 0 | 197.98 | 1102.6 | 183.15 | 201.94 | 303 | 303.1 | 48 | 383249 | 98.04 | 50.01 | -0.99 | 0.86 | 0.56 | 224.16 | 62.8 | 4.21 | 3.56 | 556 | 0.83 | - | 632.87 | 0.95 | 89.67 | 26.9 | 38.9
15 | 22/08/2025 09:30:30 | 775.07 | 0 | 0 | 180.04 | 1112.2 | 161.1 | 179.18 | 255 | 255.3 | 42 | 383201 | 100.48 | 50.02 | 0.99 | 0.72 | 0.51 | 204.82 | 61.1 | 3.54 | 3 | 518 | 0.69 | - | 578.25 | 0.81 | 89.32 | 26.5 | 38.2
14 | 22/08/2025 09:15:30 | 780.53 | 0 | 0 | 122.87 | 1122 | 108.94 | 122.23 | 213 | 213.1 | 35 | 383159 | 100.53 | 50.03 | 0.99 | 0.6 | 0.35 | 162.26 | 59.3 | 2.96 | 2.51 | 418 | 0.58 | - | 458.1 | 0.67 | 89.09 | 26 | 35.2
13 | 22/08/2025 09:00:30 | 783.87 | 0 | 0 | 147.48 | 1139 | 132.07 | 150.43 | 178 | 177.8 | 36 | 383124 | 98.04 | 50.06 | -0.99 | 0.5 | 0.42 | 165.64 | 60.9 | 2.47 | 2.09 | 415 | 0.48 | - | 467.65 | 0.56 | 89.26 | 25.9 | 35.5
12 | 22/08/2025 08:45:30 | 787.13 | 0 | 0 | 143.72 | 1130.1 | 129.72 | 146.59 | 142 | 142.1 | 30 | 383088 | 98.04 | 49.98 | -0.99 | 0.4 | 0.41 | 136.97 | 58.2 | 1.97 | 1.67 | 342 | 0.38 | - | 386.71 | 0.45 | 88.3 | 25.4 | 32.9
11 | 22/08/2025 08:30:30 | 782.1 | 0 | 0 | 112.62 | 1125.5 | 102.06 | 114.87 | 112 | 111.7 | 27 | 383058 | 98.04 | 50.03 | 0.99 | 0.32 | 0.32 | 125.01 | 59.7 | 1.56 | 1.32 | 323 | 0.29 | - | 352.94 | 0.36 | 88.33 | 25.2 | 31.6
10 | 22/08/2025 08:15:30 | 783.77 | 0 | 0 | 105.52 | 1136.2 | 94.73 | 107.63 | 85 | 85.3 | 25 | 383031 | 98.04 | 49.98 | -0.99 | 0.24 | 0.3 | 116.8 | 57.7 | 1.18 | 1 | 306 | 0.21 | - | 329.76 | 0.28 | 86.95 | 25 | 30.9
9 | 22/08/2025 08:00:30 | 787.57 | 0 | 0 | 88.69 | 1129.9 | 79.21 | 89.5 | 60 | 60.4 | 18 | 383006 | 99.1 | 50.02 | -0.99 | 0.17 | 0.25 | 98.35 | 59.3 | 0.83 | 0.71 | 253 | 0.14 | - | 277.68 | 0.2 | 85.12 | 24.6 | 29
8 | 22/08/2025 07:45:30 | 802.43 | 0 | 0 | 66.13 | 1125.1 | 59.95 | 67.45 | 42 | 41.8 | 15 | 382988 | 98.04 | 50.02 | -0.99 | 0.12 | 0.19 | 73.52 | 57.4 | 0.58 | 0.49 | 176 | 0.09 | - | 207.57 | 0.14 | 85.31 | 24.2 | 27.3
7 | 22/08/2025 07:30:30 | 790.07 | 0 | 0 | 53.4 | 1125.4 | 48.4 | 54.47 | 27 | 26.7 | 11 | 382973 | 98.04 | 49.99 | 0.99 | 0.08 | 0.15 | 60.34 | 59.3 | 0.38 | 0.32 | 138 | 0.05 | - | 170.37 | 0.09 | 82.86 | 23.8 | 25.7
6 | 22/08/2025 07:15:30 | 790.07 | 0 | 0 | 31.1 | 1113.1 | 28.96 | 32.24 | 16 | 15.6 | 8 | 382962 | 96.48 | 49.92 | -0.99 | 0.05 | 0.09 | 37.24 | 58.6 | 0.22 | 0.19 | 69 | 0.02 | - | 105.14 | 0.06 | 80.66 | 23.4 | 23.7
5 | 22/08/2025 07:00:30 | 782.13 | 0 | 0 | 25.8 | 1119.3 | 23.51 | 26.32 | 8 | 8.5 | 5 | 382954 | 98.04 | 50.04 | 1 | 0.02 | 0.07 | 32.27 | 57.4 | 0.11 | 0.09 | 52 | 0.01 | - | 91.09 | 0.03 | 70.58 | 23.1 | 22.1
4 | 22/08/2025 06:45:30 | 776.43 | 0 | 0 | 15.2 | 1111.5 | 13.95 | 15.5 | 3 | 3.5 | 2 | 382949 | 98.04 | 49.96 | 0.99 | 0.01 | 0.04 | 19.92 | 49.6 | 0.04 | 0.04 | 18 | 0 | - | 56.24 | 0.01 | 60.5 | 22.9 | 21.3
3 | 22/08/2025 06:30:30 | 780.9 | 0 | 0 | 6.06 | 1037.4 | 6.29 | 6.52 | 1 | 0.9 | 1 | 382947 | 92.9 | 50.01 | -0.97 | 0 | 0.02 | 9.15 | 42.6 | 0.01 | 0.01 | 0 | 0 | - | 25.83 | 0 | 70.58 | 22.7 | 20.8
2 | 22/08/2025 06:15:30 | 774.27 | 0 | 0 | 0.93 | 860.1 | 1.31 | 1.13 | 0 | 0.1 | 0 | 382946 | 82.23 | 49.93 | -0.67 | 0 | 0 | 1.41 | 35.4 | 0 | 0 | 0 | 0 | - | 3.98 | 0 | - | 22.7 | 20.6
1 | 22/08/2025 06:00:30 | 777.33 | 0 | 0 | 0 | 823.9 | 0 | 0 | 0 | 0 | 0 | 382946 | 0 | 50.05 | 0 | 0 | 0 | 0 | 25.5 | 0 | 0 | 0 | 0 | - | 0 | 0 | - | 22.7 | 20.6
0 | 0 | - | - | - | - | - | - | - | - | - | - | - | - | - | - | - | - | - | - | - | - | - | 106.77 | - | - | 122.4 | - | - | -