## Inverter
No | Date & Time | AC Parameters |  |  |  | DC Parameters |  |  | Day Gen (KWh) | Direct Inv Day Gen (KWh) | Interval Gen (KWh) | Total Gen (KWh) | Efficiency (%) | Frequency (Hz) | Power Factor | Normalize Energy/Specific Yield(KWh/KWp) | AC (Normalized) Power(KW/KWp) | Exp power (DC)(KW) | Int. Temp (°C) | CUF ON AC Capacity(%) | CUF ON DC Capacity(%) | GHI_SENSOR (W/m2) | GHI_SENSOR-INS (KW/m2/Day) | GHI_SENSOR-PR (%) | TILT_SENSOR (W/m2) | TILT_SENSOR-INS (KW/m2/Day) | TILT_SENSOR-PR (%) | AMB_TEMP (°C) | MODULE_SENSOR (°C)
|  | Voltage (V) | Total Current (A) | Average Current (A) | Power (KW) | Voltage (V) | Current (A) | Power (KW)
52 | 22/08/2025 18:45:30 | 760.87 | 0 | 0 | 0.68 | 882.1 | 0.02 | 0 | 1387 | 1387 | 0 | 372957 | 0 | 50.05 | 1 | 4.09 | 0 | 0.4 | 56.7 | 19.26 | 17.06 | 0 | 3.94 | - | 1.19 | 4.56 | 89.88 | 26.3 | 24.2
51 | 22/08/2025 18:30:30 | 770.37 | 0 | 0 | 1.62 | 1038.7 | 1.58 | 1.64 | 1387 | 1386.8 | 1 | 372957 | 98.66 | 50.08 | 0.97 | 4.09 | 0 | 2.55 | 58.4 | 19.26 | 17.06 | 0 | 3.94 | - | 7.51 | 4.55 | 89.9 | 26.7 | 25
50 | 22/08/2025 18:15:30 | 772.13 | 0 | 0 | 4.87 | 1025.5 | 4.77 | 4.89 | 1386 | 1386.1 | 2 | 372956 | 99.55 | 50.06 | 1 | 4.09 | 0.01 | 7.37 | 59.3 | 19.25 | 17.05 | 0 | 3.94 | - | 21.76 | 4.55 | 89.91 | 27 | 26
49 | 22/08/2025 18:00:30 | 765.27 | 0 | 0 | 13.92 | 1090.3 | 13.02 | 14.2 | 1384 | 1383.8 | 4 | 372954 | 98.04 | 50.11 | -0.99 | 4.09 | 0.04 | 17.8 | 59.4 | 19.22 | 17.02 | 10 | 3.94 | - | 52.55 | 4.54 | 89.96 | 27.4 | 27.3
48 | 22/08/2025 17:45:30 | 773.43 | 0 | 0 | 18.88 | 1089 | 17.68 | 19.26 | 1380 | 1379.6 | 6 | 372950 | 98.04 | 50.06 | -0.99 | 4.07 | 0.06 | 23.29 | 57.7 | 19.17 | 16.97 | 29 | 3.93 | - | 68.75 | 4.53 | 90 | 27.4 | 28.4
47 | 22/08/2025 17:30:30 | 776.2 | 0 | 0 | 30.41 | 1102.7 | 27.64 | 30.48 | 1374 | 1373.4 | 9 | 372944 | 99.77 | 50.07 | -0.99 | 4.06 | 0.09 | 35.78 | 57.6 | 19.08 | 16.9 | 64 | 3.92 | - | 105.61 | 4.5 | 90.04 | 27.4 | 29.6
46 | 22/08/2025 17:15:30 | 775.57 | 0 | 0 | 37.42 | 1095.4 | 34.84 | 38.17 | 1365 | 1365.1 | 11 | 372935 | 98.04 | 50.02 | 0.99 | 4.03 | 0.11 | 43.47 | 57.8 | 18.96 | 16.79 | 87 | 3.9 | - | 128.31 | 4.48 | 90.01 | 27.7 | 30.7
45 | 22/08/2025 17:00:30 | 779.03 | 0 | 0 | 49.04 | 1119.6 | 43.88 | 49.13 | 1354 | 1354.1 | 13 | 372924 | 99.81 | 50.06 | 0.99 | 4 | 0.14 | 56.18 | 58 | 18.81 | 16.65 | 120 | 3.88 | - | 165.81 | 4.44 | 90.05 | 27.7 | 31.9
44 | 22/08/2025 16:45:30 | 777.17 | 0 | 0 | 55.28 | 1118.7 | 49.71 | 55.61 | 1341 | 1341.1 | 15 | 372911 | 99.4 | 50.02 | 0.99 | 3.96 | 0.16 | 62.9 | 58.9 | 18.63 | 16.49 | 140 | 3.84 | - | 185.64 | 4.39 | 90.06 | 27.9 | 32.4
43 | 22/08/2025 16:30:30 | 779.87 | 0 | 0 | 71.43 | 1107.9 | 64.77 | 71.76 | 1326 | 1325.7 | 19 | 372896 | 99.54 | 50.04 | 1 | 3.91 | 0.21 | 79.98 | 60.1 | 18.42 | 16.31 | 190 | 3.8 | - | 236.07 | 4.34 | 90.1 | 28.7 | 33.4
42 | 22/08/2025 16:15:30 | 777.7 | 0 | 0 | 78.18 | 1100.8 | 72.44 | 79.74 | 1307 | 1306.6 | 19 | 372877 | 98.04 | 50.02 | 0.99 | 3.86 | 0.23 | 86.82 | 58.6 | 18.15 | 16.07 | 213 | 3.75 | - | 256.25 | 4.28 | 90.11 | 28.9 | 34.9
41 | 22/08/2025 16:00:30 | 773.97 | 0 | 0 | 72.11 | 1100 | 65.59 | 72.15 | 1288 | 1287.3 | 20 | 372858 | 99.95 | 50.03 | 1 | 3.8 | 0.21 | 79.25 | 58.4 | 17.89 | 15.84 | 193 | 3.7 | - | 233.92 | 4.22 | 90.15 | 29.1 | 36.4
40 | 22/08/2025 15:45:30 | 777.83 | 0 | 0 | 83.31 | 1104.9 | 75.32 | 83.22 | 1268 | 1267.5 | 28 | 372838 | 100.11 | 50.02 | 0.99 | 3.74 | 0.25 | 91.49 | 58.4 | 17.61 | 15.59 | 231 | 3.65 | - | 270.04 | 4.15 | 90.12 | 29.5 | 39.5
39 | 22/08/2025 15:30:30 | 783.8 | 0 | 0 | 155.85 | 1094.8 | 145.2 | 158.97 | 1240 | 1239.9 | 39 | 372810 | 98.04 | 50.01 | 1 | 3.66 | 0.46 | 155.73 | 59.3 | 17.22 | 15.25 | 411 | 3.57 | - | 459.64 | 4.06 | 90.06 | 29.9 | 43.1
38 | 22/08/2025 15:15:30 | 784.77 | 0 | 0 | 195.67 | 1103.7 | 180.83 | 199.58 | 1201 | 1201.1 | 38 | 372771 | 98.04 | 50.02 | -0.99 | 3.54 | 0.58 | 219.04 | 62 | 16.68 | 14.77 | 571 | 3.45 | - | 646.52 | 3.93 | 90.09 | 30 | 45
37 | 22/08/2025 15:00:30 | 780.23 | 0 | 0 | 156.03 | 1109.8 | 143.4 | 159.15 | 1163 | 1163 | 33 | 372733 | 98.04 | 50.01 | 0.99 | 3.43 | 0.46 | 184.75 | 60.5 | 16.15 | 14.3 | 469 | 3.34 | - | 545.3 | 3.81 | 90.14 | 29.7 | 41.6
36 | 22/08/2025 14:45:30 | 776.07 | 0 | 0 | 131.07 | 1109.7 | 120.47 | 133.69 | 1130 | 1129.9 | 31 | 372700 | 98.04 | 49.97 | -0.99 | 3.34 | 0.39 | 148.97 | 59.3 | 15.69 | 13.9 | 383 | 3.24 | - | 439.71 | 3.7 | 90.24 | 29.6 | 42.1
35 | 22/08/2025 14:30:30 | 772.97 | 0 | 0 | 162.6 | 1103.7 | 147.36 | 162.64 | 1099 | 1098.9 | 42 | 372669 | 99.98 | 50.01 | 0.99 | 3.24 | 0.48 | 149.25 | 59.2 | 15.26 | 13.52 | 394 | 3.16 | - | 440.51 | 3.59 | 90.26 | 29.6 | 46.8
34 | 22/08/2025 14:15:30 | 769.43 | 0 | 0 | 81.6 | 1103 | 75.46 | 83.23 | 1057 | 1056.9 | 31 | 372627 | 98.04 | 49.93 | -0.99 | 3.12 | 0.24 | 89.83 | 59.1 | 14.68 | 13 | 218 | 3.04 | - | 265.14 | 3.45 | 90.33 | 29 | 41.1
33 | 22/08/2025 14:00:30 | 769.9 | 0 | 0 | 108.52 | 1102.8 | 100.37 | 110.69 | 1026 | 1025.6 | 32 | 372596 | 98.04 | 50.03 | 0.99 | 3.03 | 0.32 | 122.57 | 59.4 | 14.25 | 12.62 | 297 | 2.95 | - | 361.77 | 3.35 | 90.37 | 29.1 | 40.5
32 | 22/08/2025 13:45:30 | 772.9 | 0 | 0 | 163.89 | 1110.3 | 147.63 | 163.91 | 994 | 993.7 | 37 | 372564 | 99.99 | 49.95 | 0.99 | 2.93 | 0.48 | 179.28 | 63.3 | 13.81 | 12.22 | 478 | 2.86 | - | 529.18 | 3.25 | 90.36 | 29.5 | 43.7
31 | 22/08/2025 13:30:30 | 773.63 | 0 | 0 | 148.33 | 1100.2 | 134.34 | 147.81 | 957 | 956.9 | 41 | 372527 | 100.35 | 50.08 | -0.99 | 2.82 | 0.44 | 164.38 | 61.1 | 13.29 | 11.77 | 430 | 2.76 | - | 485.18 | 3.13 | 90.33 | 29.5 | 45.6
30 | 22/08/2025 13:15:30 | 789.97 | 0 | 0 | 239.42 | 1074.1 | 227.36 | 244.21 | 916 | 915.3 | 61 | 372486 | 98.04 | 49.94 | 0.99 | 2.7 | 0.71 | 268.29 | 65.7 | 12.72 | 11.27 | 714 | 2.63 | - | 791.88 | 2.99 | 90.48 | 30.1 | 51.3
29 | 22/08/2025 13:00:30 | 795.17 | 0 | 0 | 282.83 | 1084.4 | 266.03 | 288.49 | 855 | 855 | 49 | 372425 | 98.04 | 50.04 | 0.99 | 2.52 | 0.83 | 314.34 | 71 | 11.88 | 10.52 | 873 | 2.45 | - | 927.82 | 2.79 | 90.48 | 29.4 | 49.3
28 | 22/08/2025 12:45:30 | 781.9 | 0 | 0 | 97.58 | 1106.8 | 88.29 | 97.72 | 806 | 805.4 | 43 | 372376 | 99.85 | 49.93 | 0.99 | 2.38 | 0.29 | 110.71 | 59.9 | 11.19 | 9.91 | 253 | 2.3 | - | 326.77 | 2.62 | 90.7 | 28.5 | 42
27 | 22/08/2025 12:30:30 | 780.83 | 0 | 0 | 252.16 | 1104.6 | 228.5 | 252.4 | 763 | 762.8 | 38 | 372333 | 99.91 | 50.01 | -0.99 | 2.25 | 0.74 | 258.72 | 66.2 | 10.6 | 9.38 | 685 | 2.19 | - | 763.64 | 2.49 | 90.44 | 28.6 | 44.7
26 | 22/08/2025 12:15:30 | 775.4 | 0 | 0 | 166.11 | 1094.4 | 154.82 | 169.43 | 725 | 725 | 48 | 372295 | 98.04 | 49.94 | 0.99 | 2.14 | 0.49 | 186.41 | 59.9 | 10.07 | 8.92 | 485 | 2.07 | - | 550.22 | 2.36 | 90.71 | 28.7 | 48.5
25 | 22/08/2025 12:00:30 | 776.4 | 0 | 0 | 176.96 | 1096 | 164.69 | 180.5 | 677 | 676.7 | 51 | 372247 | 98.04 | 50.03 | -0.99 | 2 | 0.52 | 193.08 | 61.3 | 9.4 | 8.33 | 517 | 1.93 | - | 569.9 | 2.2 | 90.83 | 28.7 | 49.7
24 | 22/08/2025 11:45:30 | 771.67 | 0 | 0 | 155.94 | 1100.9 | 142.28 | 156.63 | 626 | 625.9 | 47 | 372196 | 99.56 | 50 | 0.99 | 1.85 | 0.46 | 177.15 | 60 | 8.69 | 7.7 | 472 | 1.78 | - | 522.89 | 2.03 | 90.84 | 28.3 | 48.2
23 | 22/08/2025 11:30:30 | 767.97 | 0 | 0 | 127.06 | 1109 | 114.07 | 126.5 | 579 | 578.3 | 35 | 372149 | 100.44 | 50.02 | 0.99 | 1.71 | 0.38 | 139.59 | 59.2 | 8.04 | 7.12 | 354 | 1.64 | - | 412.02 | 1.88 | 91 | 27.8 | 41.7
22 | 22/08/2025 11:15:30 | 771.17 | 0 | 0 | 149.19 | 1117.6 | 136.16 | 152.17 | 544 | 543.7 | 46 | 372114 | 98.04 | 50.01 | -0.99 | 1.61 | 0.44 | 167.76 | 60.3 | 7.56 | 6.69 | 441 | 1.54 | - | 495.17 | 1.77 | 90.82 | 28.2 | 44.7
21 | 22/08/2025 11:00:30 | 771.2 | 0 | 0 | 108.26 | 1110 | 97.67 | 108.42 | 498 | 498.1 | 31 | 372068 | 99.86 | 50.06 | 1 | 1.47 | 0.32 | 121.06 | 59 | 6.92 | 6.12 | 306 | 1.41 | - | 357.32 | 1.62 | 90.85 | 27.2 | 39.5
20 | 22/08/2025 10:45:30 | 772.43 | 0 | 0 | 129.37 | 1106.2 | 116.45 | 128.81 | 467 | 466.9 | 43 | 372037 | 100.43 | 50.04 | 1 | 1.38 | 0.38 | 145.67 | 58.3 | 6.49 | 5.74 | 365 | 1.32 | - | 429.96 | 1.51 | 91.04 | 27.3 | 42.4
19 | 22/08/2025 10:30:30 | 773.57 | 0 | 0 | 114.16 | 1104.1 | 103.32 | 114.07 | 424 | 423.7 | 41 | 371994 | 100.08 | 50.02 | -0.99 | 1.25 | 0.34 | 125.52 | 59 | 5.89 | 5.21 | 325 | 1.2 | - | 370.49 | 1.38 | 90.95 | 27.2 | 40.5
18 | 22/08/2025 10:15:30 | 782.77 | 0 | 0 | 229.51 | 1107.2 | 206.96 | 229.15 | 383 | 383 | 47 | 371953 | 100.16 | 49.98 | -0.99 | 1.13 | 0.68 | 256.04 | 62.6 | 5.32 | 4.71 | 663 | 1.09 | - | 755.73 | 1.25 | 90.51 | 27.2 | 41.1
17 | 22/08/2025 10:00:30 | 775.43 | 0 | 0 | 220.28 | 1116.3 | 197.69 | 220.68 | 336 | 335.9 | 45 | 371906 | 99.82 | 50 | -0.99 | 0.99 | 0.65 | 166.83 | 61.7 | 4.67 | 4.13 | 444 | 0.95 | - | 492.41 | 1.1 | 90.4 | 27.1 | 39.7
16 | 22/08/2025 09:45:30 | 776.67 | 0 | 0 | 191.66 | 1113.5 | 172.27 | 191.82 | 291 | 290.7 | 46 | 371861 | 99.92 | 50.01 | 0.99 | 0.86 | 0.57 | 214.42 | 60.7 | 4.04 | 3.58 | 556 | 0.83 | - | 632.87 | 0.95 | 90.03 | 26.9 | 38.9
15 | 22/08/2025 09:30:30 | 777.27 | 0 | 0 | 174.31 | 1109 | 157.44 | 174.6 | 245 | 245 | 40 | 371815 | 99.84 | 50.02 | -0.99 | 0.72 | 0.51 | 195.91 | 58.6 | 3.4 | 3.01 | 518 | 0.69 | - | 578.25 | 0.81 | 89.72 | 26.5 | 38.2
14 | 22/08/2025 09:15:30 | 782 | 0 | 0 | 123.47 | 1129.1 | 111.54 | 125.94 | 205 | 204.9 | 34 | 371775 | 98.04 | 50.04 | 0.99 | 0.61 | 0.36 | 155.2 | 57.6 | 2.85 | 2.52 | 418 | 0.58 | - | 458.1 | 0.67 | 89.64 | 26 | 35.2
13 | 22/08/2025 09:00:30 | 783.83 | 0 | 0 | 151.92 | 1126 | 135.29 | 152.34 | 171 | 170.7 | 34 | 371741 | 99.73 | 50.06 | 0.99 | 0.5 | 0.45 | 158.44 | 59.7 | 2.38 | 2.1 | 415 | 0.48 | - | 467.65 | 0.56 | 89.65 | 25.9 | 35.5
12 | 22/08/2025 08:45:30 | 787.53 | 0 | 0 | 136.46 | 1139 | 120.44 | 137.18 | 137 | 136.4 | 30 | 371707 | 99.48 | 49.98 | -0.99 | 0.4 | 0.4 | 131.02 | 57.8 | 1.9 | 1.68 | 342 | 0.38 | - | 386.71 | 0.45 | 89.07 | 25.4 | 32.9
11 | 22/08/2025 08:30:30 | 786.1 | 0 | 0 | 106.72 | 1131.3 | 94.36 | 106.75 | 107 | 107.1 | 25 | 371677 | 99.97 | 50.03 | 0.99 | 0.32 | 0.31 | 119.58 | 59.3 | 1.49 | 1.32 | 323 | 0.29 | - | 352.94 | 0.36 | 88.22 | 25.2 | 31.6
10 | 22/08/2025 08:15:30 | 785.07 | 0 | 0 | 100.48 | 1140.6 | 88.45 | 100.89 | 82 | 81.9 | 23 | 371652 | 99.6 | 49.98 | 0.99 | 0.24 | 0.3 | 111.72 | 59.4 | 1.14 | 1.01 | 306 | 0.21 | - | 329.76 | 0.28 | 87.69 | 25 | 30.9
9 | 22/08/2025 08:00:30 | 788.73 | 0 | 0 | 85.19 | 1134 | 75.03 | 85.08 | 59 | 58.2 | 18 | 371629 | 100.13 | 50.02 | 0.99 | 0.17 | 0.25 | 94.08 | 57.4 | 0.82 | 0.73 | 253 | 0.14 | - | 277.68 | 0.2 | 87.51 | 24.6 | 29
8 | 22/08/2025 07:45:30 | 801.27 | 0 | 0 | 63.31 | 1137.5 | 55.48 | 63.11 | 41 | 40.4 | 15 | 371611 | 100.32 | 50.02 | -0.99 | 0.12 | 0.19 | 70.33 | 57.1 | 0.57 | 0.5 | 176 | 0.09 | - | 207.57 | 0.14 | 87.06 | 24.2 | 27.3
7 | 22/08/2025 07:30:30 | 790.57 | 0 | 0 | 50.15 | 1141.6 | 44.93 | 51.29 | 26 | 26.1 | 10 | 371596 | 97.78 | 49.99 | -0.99 | 0.08 | 0.15 | 57.72 | 59.5 | 0.36 | 0.32 | 138 | 0.05 | - | 170.37 | 0.09 | 83.41 | 23.8 | 25.7
6 | 22/08/2025 07:15:30 | 790.83 | 0 | 0 | 30.41 | 1126.3 | 27.54 | 31.02 | 16 | 15.4 | 7 | 371586 | 98.04 | 49.92 | 0.99 | 0.05 | 0.09 | 35.62 | 59.8 | 0.22 | 0.2 | 69 | 0.02 | - | 105.14 | 0.06 | 84.33 | 23.4 | 23.7
5 | 22/08/2025 07:00:30 | 783.13 | 0 | 0 | 26.06 | 1126.9 | 23.89 | 26.93 | 9 | 8.4 | 5 | 371579 | 96.78 | 50.04 | 0.99 | 0.03 | 0.08 | 30.86 | 58.1 | 0.13 | 0.11 | 52 | 0.01 | - | 91.09 | 0.03 | 83.01 | 23.1 | 22.1
4 | 22/08/2025 06:45:30 | 777.53 | 0 | 0 | 15.12 | 1100.7 | 14.01 | 15.42 | 4 | 3.4 | 3 | 371574 | 98.04 | 49.96 | -0.99 | 0.01 | 0.04 | 19.05 | 51.6 | 0.06 | 0.05 | 18 | 0 | - | 56.24 | 0.01 | 84.33 | 22.9 | 21.3
3 | 22/08/2025 06:30:30 | 782.03 | 0 | 0 | 5.81 | 1066.2 | 5.56 | 5.93 | 1 | 0.8 | 1 | 371571 | 98.04 | 50.01 | -0.99 | 0 | 0.02 | 8.75 | 44.7 | 0.01 | 0.01 | 0 | 0 | - | 25.83 | 0 | 73.79 | 22.7 | 20.8
2 | 22/08/2025 06:15:30 | 775.9 | 0 | 0 | 0.59 | 884.7 | 0.68 | 0.6 | 0 | 0.1 | 0 | 371570 | 98.17 | 49.93 | -0.71 | 0 | 0 | 1.35 | 36.6 | 0 | 0 | 0 | 0 | - | 3.98 | 0 | - | 22.7 | 20.6
1 | 22/08/2025 06:00:30 | 778.33 | 0 | 0 | 0 | 808 | 0 | 0 | 0 | 0 | 0 | 371570 | 0 | 50.05 | 0 | 0 | 0 | 0 | 25.7 | 0 | 0 | 0 | 0 | - | 0 | 0 | - | 22.7 | 20.6
0 | 0 | - | - | - | - | - | - | - | - | - | - | - | - | - | - | - | - | - | - | - | - | - | 106.77 | - | - | 122.4 | - | - | -