## Inverter
No | Date & Time | AC Parameters |  |  |  | DC Parameters |  |  | Day Gen (KWh) | Direct Inv Day Gen (KWh) | Interval Gen (KWh) | Total Gen (KWh) | Efficiency (%) | Frequency (Hz) | Power Factor | Normalize Energy/Specific Yield(KWh/KWp) | AC (Normalized) Power(KW/KWp) | Exp power (DC)(KW) | Int. Temp (°C) | CUF ON AC Capacity(%) | CUF ON DC Capacity(%) | GHI_SENSOR (W/m2) | GHI_SENSOR-INS (KW/m2/Day) | GHI_SENSOR-PR (%) | TILT_SENSOR (W/m2) | TILT_SENSOR-INS (KW/m2/Day) | TILT_SENSOR-PR (%) | AMB_TEMP (°C) | MODULE_SENSOR (°C)
|  | Voltage (V) | Total Current (A) | Average Current (A) | Power (KW) | Voltage (V) | Current (A) | Power (KW)
52 | 22/08/2025 18:45:30 | 764.23 | 9.3 | 3.1 | 0 | 822.7 | 0 | 0 | 1384 | 1383.8 | 0 | 370836 | 0 | 50.05 | 0.26 | 4.09 | 0 | 0.4 | 57.3 | 19.22 | 17.02 | 0 | 3.94 | - | 1.19 | 4.56 | 89.68 | 26.3 | 24.2
51 | 22/08/2025 18:30:30 | 771.93 | 0 | 0 | 1.7 | 1041.7 | 1.83 | 1.9 | 1384 | 1383.6 | 1 | 370836 | 89.33 | 50.08 | 1 | 4.09 | 0.01 | 2.55 | 59.7 | 19.22 | 17.02 | 0 | 3.94 | - | 7.51 | 4.55 | 89.7 | 26.7 | 25
50 | 22/08/2025 18:15:30 | 772.97 | 0 | 0 | 4.95 | 1020.1 | 4.84 | 4.94 | 1383 | 1382.8 | 2 | 370835 | 100.26 | 50.06 | 1 | 4.08 | 0.01 | 7.37 | 57.1 | 19.21 | 17.01 | 0 | 3.94 | - | 21.76 | 4.55 | 89.72 | 27 | 26
49 | 22/08/2025 18:00:30 | 766.33 | 0 | 0 | 14.09 | 1072.3 | 13.07 | 14.01 | 1381 | 1380.6 | 5 | 370833 | 100.55 | 50.1 | 1 | 4.08 | 0.04 | 17.8 | 58 | 19.18 | 16.98 | 10 | 3.94 | - | 52.55 | 4.54 | 89.76 | 27.4 | 27.3
48 | 22/08/2025 17:45:30 | 774.07 | 0 | 0 | 18.96 | 1098.6 | 17.6 | 19.34 | 1376 | 1376.4 | 6 | 370828 | 98.04 | 50.06 | -0.99 | 4.06 | 0.06 | 23.29 | 56.8 | 19.11 | 16.92 | 29 | 3.93 | - | 68.75 | 4.53 | 89.73 | 27.4 | 28.4
47 | 22/08/2025 17:30:30 | 774.13 | 0 | 0 | 30.67 | 1085.8 | 28.81 | 31.28 | 1370 | 1370.2 | 8 | 370822 | 98.04 | 50.07 | -0.99 | 4.04 | 0.09 | 35.78 | 59.6 | 19.03 | 16.85 | 64 | 3.92 | - | 105.61 | 4.5 | 89.78 | 27.4 | 29.6
46 | 22/08/2025 17:15:30 | 776.1 | 0 | 0 | 37.51 | 1102.2 | 34.01 | 37.48 | 1362 | 1361.9 | 11 | 370814 | 100.08 | 50.02 | 0.99 | 4.02 | 0.11 | 43.47 | 59.8 | 18.92 | 16.75 | 87 | 3.9 | - | 128.31 | 4.48 | 89.81 | 27.7 | 30.7
45 | 22/08/2025 17:00:30 | 780.2 | 0 | 0 | 49.38 | 1121.1 | 44.93 | 50.37 | 1351 | 1350.9 | 13 | 370803 | 98.04 | 50.06 | -0.99 | 3.99 | 0.15 | 56.18 | 59.2 | 18.76 | 16.62 | 120 | 3.88 | - | 165.81 | 4.44 | 89.85 | 27.7 | 31.9
44 | 22/08/2025 16:45:30 | 778.9 | 0 | 0 | 56.05 | 1110.4 | 51.49 | 57.17 | 1338 | 1337.9 | 15 | 370790 | 98.04 | 50.02 | -0.99 | 3.95 | 0.17 | 62.9 | 57.3 | 18.58 | 16.46 | 140 | 3.84 | - | 185.64 | 4.39 | 89.86 | 27.9 | 32.4
43 | 22/08/2025 16:30:30 | 781.2 | 0 | 0 | 71.43 | 1109.4 | 64.04 | 71.04 | 1323 | 1322.5 | 20 | 370775 | 100.54 | 50.04 | 1 | 3.9 | 0.21 | 79.98 | 58.2 | 18.38 | 16.27 | 190 | 3.8 | - | 236.07 | 4.34 | 89.89 | 28.7 | 33.4
42 | 22/08/2025 16:15:30 | 778.93 | 0 | 0 | 78.1 | 1104.7 | 72.11 | 79.66 | 1303 | 1303.4 | 19 | 370755 | 98.04 | 50.02 | 0.99 | 3.85 | 0.23 | 86.82 | 57.7 | 18.1 | 16.02 | 213 | 3.75 | - | 256.25 | 4.28 | 89.84 | 28.9 | 34.9
41 | 22/08/2025 16:00:30 | 774.7 | 0 | 0 | 72.88 | 1107.8 | 67.1 | 74.34 | 1284 | 1284.1 | 20 | 370736 | 98.04 | 50.03 | 0.99 | 3.79 | 0.22 | 79.25 | 60.1 | 17.83 | 15.79 | 193 | 3.7 | - | 233.92 | 4.22 | 89.87 | 29.1 | 36.4
40 | 22/08/2025 15:45:30 | 780.17 | 0 | 0 | 83.65 | 1103.1 | 75.7 | 83.5 | 1264 | 1264.3 | 27 | 370716 | 100.17 | 50.02 | 0.99 | 3.73 | 0.25 | 91.49 | 57.8 | 17.56 | 15.55 | 231 | 3.65 | - | 270.04 | 4.15 | 89.83 | 29.5 | 39.5
39 | 22/08/2025 15:30:30 | 786.33 | 0 | 0 | 157.05 | 1101.6 | 145.42 | 160.19 | 1237 | 1236.6 | 38 | 370689 | 98.04 | 50.01 | -0.99 | 3.65 | 0.46 | 155.73 | 60.8 | 17.18 | 15.21 | 411 | 3.57 | - | 459.64 | 4.06 | 89.84 | 29.9 | 43.1
38 | 22/08/2025 15:15:30 | 787.07 | 0 | 0 | 177.81 | 1093.9 | 162.09 | 177.31 | 1199 | 1199.2 | 37 | 370651 | 100.28 | 50.02 | 0.99 | 3.54 | 0.52 | 219.04 | 62.6 | 16.65 | 14.75 | 571 | 3.45 | - | 646.52 | 3.93 | 89.94 | 30 | 45
37 | 22/08/2025 15:00:30 | 781.7 | 0 | 0 | 161.32 | 1107.7 | 148.55 | 164.55 | 1162 | 1161.6 | 34 | 370614 | 98.04 | 50 | -0.99 | 3.43 | 0.48 | 184.75 | 62.1 | 16.14 | 14.29 | 469 | 3.34 | - | 545.3 | 3.81 | 90.07 | 29.7 | 41.6
36 | 22/08/2025 14:45:30 | 777.1 | 0 | 0 | 128.94 | 1108 | 118.7 | 131.52 | 1128 | 1128.4 | 30 | 370580 | 98.04 | 49.97 | 1 | 3.33 | 0.38 | 148.97 | 58.2 | 15.67 | 13.87 | 383 | 3.24 | - | 439.71 | 3.7 | 90.08 | 29.6 | 42.1
35 | 22/08/2025 14:30:30 | 774.77 | 0 | 0 | 150.3 | 1091.1 | 137.06 | 149.54 | 1098 | 1097.8 | 42 | 370550 | 100.51 | 50.02 | -0.99 | 3.24 | 0.44 | 149.25 | 60.7 | 15.25 | 13.5 | 394 | 3.16 | - | 440.51 | 3.59 | 90.17 | 29.6 | 46.8
34 | 22/08/2025 14:15:30 | 770.9 | 0 | 0 | 81.6 | 1111.5 | 72.81 | 80.93 | 1056 | 1056 | 31 | 370508 | 100.83 | 49.93 | -0.99 | 3.12 | 0.24 | 89.83 | 60.2 | 14.67 | 12.99 | 218 | 3.04 | - | 265.14 | 3.45 | 90.24 | 29 | 41.1
33 | 22/08/2025 14:00:30 | 771 | 0 | 0 | 107.23 | 1111.6 | 98.39 | 109.37 | 1025 | 1024.8 | 32 | 370477 | 98.04 | 50.02 | -0.99 | 3.03 | 0.32 | 122.57 | 58.2 | 14.24 | 12.61 | 297 | 2.95 | - | 361.77 | 3.35 | 90.28 | 29.1 | 40.5
32 | 22/08/2025 13:45:30 | 775.37 | 0 | 0 | 165.51 | 1099.5 | 149.8 | 164.71 | 993 | 992.8 | 37 | 370445 | 100.49 | 49.95 | 0.99 | 2.93 | 0.49 | 179.28 | 65 | 13.79 | 12.21 | 478 | 2.86 | - | 529.18 | 3.25 | 90.27 | 29.5 | 43.7
31 | 22/08/2025 13:30:30 | 775.73 | 0 | 0 | 149.53 | 1099.9 | 135.52 | 149.06 | 956 | 956 | 41 | 370408 | 100.31 | 50.08 | 0.99 | 2.82 | 0.44 | 164.38 | 63.4 | 13.28 | 11.76 | 430 | 2.76 | - | 485.18 | 3.13 | 90.24 | 29.5 | 45.6
30 | 22/08/2025 13:15:30 | 792.27 | 0 | 0 | 238.06 | 1083 | 219.22 | 237.41 | 915 | 914.6 | 61 | 370367 | 100.27 | 49.94 | 0.99 | 2.7 | 0.7 | 268.29 | 69.6 | 12.71 | 11.25 | 714 | 2.63 | - | 791.88 | 2.99 | 90.39 | 30.1 | 51.3
29 | 22/08/2025 13:00:30 | 797.53 | 0 | 0 | 279.07 | 1079.7 | 258.02 | 278.58 | 854 | 854.2 | 49 | 370306 | 100.17 | 50.04 | -0.99 | 2.52 | 0.82 | 314.34 | 73.8 | 11.86 | 10.5 | 873 | 2.45 | - | 927.82 | 2.79 | 90.38 | 29.4 | 49.3
28 | 22/08/2025 12:45:30 | 782.87 | 0 | 0 | 96.55 | 1109.9 | 88.73 | 98.48 | 805 | 805.2 | 40 | 370257 | 98.04 | 49.94 | 0.99 | 2.38 | 0.28 | 110.71 | 59.6 | 11.18 | 9.9 | 253 | 2.3 | - | 326.77 | 2.62 | 90.58 | 28.5 | 42
27 | 22/08/2025 12:30:30 | 782.17 | 0 | 0 | 214.39 | 1104.4 | 198 | 218.68 | 765 | 765.2 | 40 | 370217 | 98.04 | 50.01 | -0.99 | 2.26 | 0.63 | 258.72 | 68.5 | 10.63 | 9.41 | 685 | 2.19 | - | 763.64 | 2.49 | 90.68 | 28.6 | 44.7
26 | 22/08/2025 12:15:30 | 776.27 | 0 | 0 | 164.66 | 1101.5 | 149.29 | 164.45 | 725 | 725.1 | 48 | 370177 | 100.13 | 49.93 | -0.99 | 2.14 | 0.49 | 186.41 | 62.2 | 10.07 | 8.92 | 485 | 2.07 | - | 550.22 | 2.36 | 90.71 | 28.7 | 48.5
25 | 22/08/2025 12:00:30 | 778.1 | 0 | 0 | 178.5 | 1098.2 | 165.79 | 182.07 | 677 | 676.8 | 51 | 370129 | 98.04 | 50.03 | 0.99 | 2 | 0.53 | 193.08 | 64.1 | 9.4 | 8.33 | 517 | 1.93 | - | 569.9 | 2.2 | 90.83 | 28.7 | 49.7
24 | 22/08/2025 11:45:30 | 774.23 | 0 | 0 | 154.57 | 1095.7 | 143.89 | 157.66 | 626 | 625.9 | 48 | 370078 | 98.04 | 50 | -0.99 | 1.85 | 0.46 | 177.15 | 60.6 | 8.69 | 7.7 | 472 | 1.78 | - | 522.89 | 2.03 | 90.84 | 28.3 | 48.2
23 | 22/08/2025 11:30:30 | 769.07 | 0 | 0 | 126.46 | 1102.6 | 114.66 | 126.42 | 578 | 578.3 | 35 | 370030 | 100.03 | 50.01 | 0.99 | 1.71 | 0.37 | 139.59 | 59.4 | 8.03 | 7.11 | 354 | 1.64 | - | 412.02 | 1.88 | 90.84 | 27.8 | 41.7
22 | 22/08/2025 11:15:30 | 772.37 | 0 | 0 | 147.74 | 1103.6 | 133.89 | 147.76 | 543 | 543.4 | 45 | 369995 | 99.99 | 50.01 | 0.99 | 1.6 | 0.44 | 167.76 | 60 | 7.54 | 6.68 | 441 | 1.54 | - | 495.17 | 1.77 | 90.65 | 28.2 | 44.7
21 | 22/08/2025 11:00:30 | 772.97 | 0 | 0 | 107.23 | 1120.5 | 95.8 | 107.34 | 498 | 497.9 | 31 | 369950 | 99.9 | 50.06 | -0.99 | 1.47 | 0.32 | 121.06 | 57.9 | 6.92 | 6.12 | 306 | 1.41 | - | 357.32 | 1.62 | 90.85 | 27.2 | 39.5
20 | 22/08/2025 10:45:30 | 773.5 | 0 | 0 | 128.17 | 1106.8 | 115.69 | 128.04 | 467 | 467 | 43 | 369919 | 100.1 | 50.04 | 0.99 | 1.38 | 0.38 | 145.67 | 58.5 | 6.49 | 5.74 | 365 | 1.32 | - | 429.96 | 1.51 | 91.04 | 27.3 | 42.4
19 | 22/08/2025 10:30:30 | 775.53 | 0 | 0 | 114.41 | 1120.8 | 101.85 | 114.16 | 424 | 423.7 | 41 | 369876 | 100.22 | 50.02 | -0.99 | 1.25 | 0.34 | 125.52 | 60.2 | 5.89 | 5.21 | 325 | 1.2 | - | 370.49 | 1.38 | 90.95 | 27.2 | 40.5
18 | 22/08/2025 10:15:30 | 784.1 | 0 | 0 | 228.4 | 1107.7 | 210.32 | 232.97 | 383 | 382.5 | 48 | 369835 | 98.04 | 49.97 | -0.99 | 1.13 | 0.67 | 256.04 | 63.5 | 5.32 | 4.71 | 663 | 1.09 | - | 755.73 | 1.25 | 90.51 | 27.2 | 41.1
17 | 22/08/2025 10:00:30 | 778.07 | 0 | 0 | 217.98 | 1128.6 | 197 | 222.34 | 335 | 334.9 | 46 | 369787 | 98.04 | 50 | 0.99 | 0.99 | 0.64 | 166.83 | 65.2 | 4.65 | 4.12 | 444 | 0.95 | - | 492.41 | 1.1 | 90.14 | 27.1 | 39.7
16 | 22/08/2025 09:45:30 | 778.47 | 0 | 0 | 189.52 | 1113.1 | 173.67 | 193.31 | 289 | 289.4 | 45 | 369741 | 98.04 | 50.01 | -0.99 | 0.85 | 0.56 | 214.42 | 62.5 | 4.01 | 3.55 | 556 | 0.83 | - | 632.87 | 0.95 | 89.41 | 26.9 | 38.9
15 | 22/08/2025 09:30:30 | 779.3 | 0 | 0 | 174.23 | 1121.3 | 158.49 | 177.71 | 244 | 243.9 | 40 | 369696 | 98.04 | 50.02 | -0.99 | 0.72 | 0.51 | 195.91 | 61.2 | 3.39 | 3 | 518 | 0.69 | - | 578.25 | 0.81 | 89.35 | 26.5 | 38.2
14 | 22/08/2025 09:15:30 | 782.67 | 0 | 0 | 114.92 | 1119.9 | 102.54 | 114.83 | 204 | 204.1 | 34 | 369656 | 100.07 | 50.03 | -0.99 | 0.6 | 0.34 | 155.2 | 58.3 | 2.83 | 2.51 | 418 | 0.58 | - | 458.1 | 0.67 | 89.2 | 26 | 35.2
13 | 22/08/2025 09:00:30 | 786.1 | 0 | 0 | 152.27 | 1124.2 | 138.16 | 155.31 | 170 | 169.7 | 34 | 369622 | 98.04 | 50.06 | -0.99 | 0.5 | 0.45 | 158.44 | 61.3 | 2.36 | 2.09 | 415 | 0.48 | - | 467.65 | 0.56 | 89.12 | 25.9 | 35.5
12 | 22/08/2025 08:45:30 | 791.1 | 0 | 0 | 137.48 | 1125.8 | 122.71 | 138.15 | 136 | 135.8 | 29 | 369588 | 99.52 | 49.98 | 1 | 0.4 | 0.41 | 131.02 | 59.6 | 1.89 | 1.67 | 342 | 0.38 | - | 386.71 | 0.45 | 88.42 | 25.4 | 32.9
11 | 22/08/2025 08:30:30 | 785.87 | 0 | 0 | 105.95 | 1135.6 | 93.64 | 106.34 | 107 | 106.6 | 26 | 369559 | 99.63 | 50.03 | 0.99 | 0.32 | 0.31 | 119.58 | 59.2 | 1.49 | 1.32 | 323 | 0.29 | - | 352.94 | 0.36 | 88.22 | 25.2 | 31.6
10 | 22/08/2025 08:15:30 | 786.77 | 0 | 0 | 100.48 | 1140 | 89.9 | 102.49 | 81 | 81.4 | 23 | 369533 | 98.04 | 49.98 | -0.99 | 0.24 | 0.3 | 111.72 | 59.3 | 1.13 | 1 | 306 | 0.21 | - | 329.76 | 0.28 | 86.62 | 25 | 30.9
9 | 22/08/2025 08:00:30 | 790.37 | 0 | 0 | 84.42 | 1138.4 | 74.63 | 84.96 | 58 | 57.9 | 18 | 369510 | 99.36 | 50.02 | -0.99 | 0.17 | 0.25 | 94.08 | 58 | 0.81 | 0.71 | 253 | 0.14 | - | 277.68 | 0.2 | 86.03 | 24.6 | 29
8 | 22/08/2025 07:45:30 | 802.87 | 0 | 0 | 62.03 | 1136.9 | 55.42 | 63.01 | 40 | 40.2 | 14 | 369492 | 98.44 | 50.02 | 0.99 | 0.12 | 0.18 | 70.33 | 59.7 | 0.56 | 0.49 | 176 | 0.09 | - | 207.57 | 0.14 | 84.94 | 24.2 | 27.3
7 | 22/08/2025 07:30:30 | 793.43 | 0 | 0 | 49.64 | 1126.4 | 45.27 | 51 | 26 | 26 | 11 | 369478 | 97.34 | 49.99 | -0.99 | 0.08 | 0.15 | 57.72 | 56.9 | 0.36 | 0.32 | 138 | 0.05 | - | 170.37 | 0.09 | 83.41 | 23.8 | 25.7
6 | 22/08/2025 07:15:30 | 793.17 | 0 | 0 | 30.41 | 1123.1 | 27.62 | 31.02 | 15 | 15.3 | 7 | 369467 | 98.04 | 49.92 | 0.99 | 0.04 | 0.09 | 35.62 | 59.3 | 0.21 | 0.18 | 69 | 0.02 | - | 105.14 | 0.06 | 79.06 | 23.4 | 23.7
5 | 22/08/2025 07:00:30 | 785.5 | 0 | 0 | 26.06 | 1121.1 | 23.71 | 26.58 | 8 | 8.4 | 5 | 369460 | 98.04 | 50.05 | 0.99 | 0.02 | 0.08 | 30.86 | 58.1 | 0.11 | 0.1 | 52 | 0.01 | - | 91.09 | 0.03 | 73.79 | 23.1 | 22.1
4 | 22/08/2025 06:45:30 | 778.13 | 0 | 0 | 14.78 | 1102.1 | 13.66 | 15.05 | 3 | 3.4 | 2 | 369455 | 98.17 | 49.96 | -0.99 | 0.01 | 0.04 | 19.05 | 50.9 | 0.04 | 0.04 | 18 | 0 | - | 56.24 | 0.01 | 63.25 | 22.9 | 21.3
3 | 22/08/2025 06:30:30 | 782.57 | 0 | 0 | 5.72 | 1042.8 | 5.9 | 6.15 | 1 | 0.8 | 1 | 369453 | 92.98 | 50.01 | -0.99 | 0 | 0.02 | 8.75 | 43.4 | 0.01 | 0.01 | 0 | 0 | - | 25.83 | 0 | 73.79 | 22.7 | 20.8
2 | 22/08/2025 06:15:30 | 776.07 | 0 | 0 | 0.76 | 881.7 | 1.34 | 1.18 | 0 | 0 | 0 | 369452 | 64.19 | 49.93 | -0.87 | 0 | 0 | 1.35 | 35.5 | 0 | 0 | 0 | 0 | - | 3.98 | 0 | - | 22.7 | 20.6
1 | 22/08/2025 06:00:30 | 779.17 | 0 | 0 | 0 | 794.3 | 0 | 0 | 0 | 0 | 0 | 369452 | 0 | 50.05 | 0 | 0 | 0 | 0 | 25.4 | 0 | 0 | 0 | 0 | - | 0 | 0 | - | 22.7 | 20.6
0 | 0 | - | - | - | - | - | - | - | - | - | - | - | - | - | - | - | - | - | - | - | - | - | 106.77 | - | - | 122.4 | - | - | -