## Inverter
No | Date & Time | AC Parameters |  |  |  | DC Parameters |  |  | Day Gen (KWh) | Direct Inv Day Gen (KWh) | Interval Gen (KWh) | Total Gen (KWh) | Efficiency (%) | Frequency (Hz) | Power Factor | Normalize Energy/Specific Yield(KWh/KWp) | AC (Normalized) Power(KW/KWp) | Exp power (DC)(KW) | Int. Temp (°C) | CUF ON AC Capacity(%) | CUF ON DC Capacity(%) | GHI_SENSOR (W/m2) | GHI_SENSOR-INS (KW/m2/Day) | GHI_SENSOR-PR (%) | TILT_SENSOR (W/m2) | TILT_SENSOR-INS (KW/m2/Day) | TILT_SENSOR-PR (%) | AMB_TEMP (°C) | MODULE_SENSOR (°C)
|  | Voltage (V) | Total Current (A) | Average Current (A) | Power (KW) | Voltage (V) | Current (A) | Power (KW)
52 | 22/08/2025 18:45:30 | 758.7 | 0 | 0 | 0 | 1012.9 | 0 | 0 | 1382 | 1382.1 | 0 | 448257 | 0 | 50.05 | -0.1 | 4.08 | 0 | 0.4 | 58.8 | 19.19 | 17 | 0 | 3.94 | - | 1.19 | 4.56 | 89.55 | 26.3 | 24.2
51 | 22/08/2025 18:30:30 | 768.37 | 0 | 0 | 1.7 | 1027.5 | 1.65 | 1.69 | 1382 | 1381.9 | 1 | 448257 | 100.47 | 50.08 | 1 | 4.08 | 0.01 | 2.55 | 59.1 | 19.19 | 17 | 0 | 3.94 | - | 7.51 | 4.55 | 89.57 | 26.7 | 25
50 | 22/08/2025 18:15:30 | 767.83 | 0 | 0 | 4.78 | 1017.7 | 4.53 | 4.61 | 1381 | 1381.1 | 2 | 448256 | 103.76 | 50.06 | -0.99 | 4.08 | 0.01 | 7.37 | 58.8 | 19.18 | 16.98 | 0 | 3.94 | - | 21.76 | 4.55 | 89.59 | 27 | 26
49 | 22/08/2025 18:00:30 | 761.63 | 0 | 0 | 14.27 | 1072.2 | 13.1 | 14.04 | 1379 | 1378.9 | 4 | 448254 | 101.62 | 50.11 | -0.99 | 4.07 | 0.04 | 17.8 | 56.5 | 19.15 | 16.96 | 10 | 3.94 | - | 52.55 | 4.54 | 89.63 | 27.4 | 27.3
48 | 22/08/2025 17:45:30 | 769 | 0 | 0 | 18.88 | 1079.3 | 17.78 | 19.19 | 1375 | 1374.7 | 6 | 448250 | 98.37 | 50.06 | 0.99 | 4.06 | 0.06 | 23.29 | 56.8 | 19.1 | 16.91 | 29 | 3.93 | - | 68.75 | 4.53 | 89.67 | 27.4 | 28.4
47 | 22/08/2025 17:30:30 | 769.4 | 0 | 0 | 30.5 | 1095 | 28.41 | 31.11 | 1369 | 1368.5 | 9 | 448244 | 98.04 | 50.07 | 0.99 | 4.04 | 0.09 | 35.78 | 58.2 | 19.01 | 16.84 | 64 | 3.92 | - | 105.61 | 4.5 | 89.71 | 27.4 | 29.6
46 | 22/08/2025 17:15:30 | 770.83 | 0 | 0 | 37.34 | 1094.7 | 34.47 | 37.74 | 1360 | 1360.2 | 11 | 448235 | 98.95 | 50.02 | 0.99 | 4.01 | 0.11 | 43.47 | 56.9 | 18.89 | 16.73 | 87 | 3.9 | - | 128.31 | 4.48 | 89.68 | 27.7 | 30.7
45 | 22/08/2025 17:00:30 | 775.57 | 0 | 0 | 48.87 | 1104.1 | 45.15 | 49.85 | 1349 | 1349.2 | 13 | 448224 | 98.04 | 50.06 | 0.99 | 3.98 | 0.14 | 56.18 | 59.1 | 18.74 | 16.59 | 120 | 3.88 | - | 165.81 | 4.44 | 89.72 | 27.7 | 31.9
44 | 22/08/2025 16:45:30 | 773.77 | 0 | 0 | 55.45 | 1100.1 | 51.41 | 56.56 | 1336 | 1336.3 | 15 | 448211 | 98.04 | 50.02 | -0.99 | 3.94 | 0.16 | 62.9 | 58.6 | 18.56 | 16.43 | 140 | 3.84 | - | 185.64 | 4.39 | 89.72 | 27.9 | 32.4
43 | 22/08/2025 16:30:30 | 775.93 | 0 | 0 | 71.17 | 1107.2 | 65.56 | 72.59 | 1321 | 1320.9 | 19 | 448196 | 98.04 | 50.04 | 0.99 | 3.9 | 0.21 | 79.98 | 58.9 | 18.35 | 16.25 | 190 | 3.8 | - | 236.07 | 4.34 | 89.76 | 28.7 | 33.4
42 | 22/08/2025 16:15:30 | 773.37 | 0 | 0 | 78.52 | 1097.3 | 71.44 | 78.4 | 1302 | 1301.8 | 20 | 448177 | 100.16 | 50.02 | 0.99 | 3.84 | 0.23 | 86.82 | 57.3 | 18.08 | 16.01 | 213 | 3.75 | - | 256.25 | 4.28 | 89.77 | 28.9 | 34.9
41 | 22/08/2025 16:00:30 | 770.77 | 0 | 0 | 73.05 | 1106.3 | 66.06 | 73.08 | 1282 | 1282.4 | 19 | 448157 | 99.96 | 50.03 | -0.99 | 3.78 | 0.22 | 79.25 | 58.6 | 17.81 | 15.77 | 193 | 3.7 | - | 233.92 | 4.22 | 89.73 | 29.1 | 36.4
40 | 22/08/2025 15:45:30 | 774.73 | 0 | 0 | 82.97 | 1103 | 76.73 | 84.63 | 1263 | 1262.7 | 27 | 448138 | 98.04 | 50.02 | 1 | 3.73 | 0.24 | 91.49 | 60.1 | 17.54 | 15.53 | 231 | 3.65 | - | 270.04 | 4.15 | 89.76 | 29.5 | 39.5
39 | 22/08/2025 15:30:30 | 780.6 | 0 | 0 | 156.88 | 1098.5 | 145.67 | 160.02 | 1236 | 1236.1 | 38 | 448111 | 98.04 | 50.01 | -0.99 | 3.65 | 0.46 | 155.73 | 60.6 | 17.17 | 15.2 | 411 | 3.57 | - | 459.64 | 4.06 | 89.77 | 29.9 | 43.1
38 | 22/08/2025 15:15:30 | 782.03 | 0 | 0 | 194.56 | 1089.6 | 178.86 | 194.89 | 1198 | 1197.8 | 39 | 448073 | 99.83 | 50.02 | 0.99 | 3.54 | 0.57 | 219.04 | 60.8 | 16.64 | 14.73 | 571 | 3.45 | - | 646.52 | 3.93 | 89.86 | 30 | 45
37 | 22/08/2025 15:00:30 | 776.4 | 0 | 0 | 165.42 | 1108.7 | 152.19 | 168.73 | 1159 | 1159.1 | 32 | 448034 | 98.04 | 50 | -0.99 | 3.42 | 0.49 | 184.75 | 60 | 16.1 | 14.25 | 469 | 3.34 | - | 545.3 | 3.81 | 89.83 | 29.7 | 41.6
36 | 22/08/2025 14:45:30 | 772.63 | 0 | 0 | 128.51 | 1091.1 | 120.14 | 131.08 | 1127 | 1126.5 | 31 | 448002 | 98.04 | 49.97 | -0.99 | 3.33 | 0.38 | 148.97 | 58.6 | 15.65 | 13.86 | 383 | 3.24 | - | 439.71 | 3.7 | 90 | 29.6 | 42.1
35 | 22/08/2025 14:30:30 | 769.57 | 0 | 0 | 132.61 | 1101.7 | 120.52 | 132.78 | 1096 | 1096.2 | 41 | 447971 | 99.88 | 50.02 | 0.99 | 3.23 | 0.39 | 149.25 | 58.1 | 15.22 | 13.48 | 394 | 3.16 | - | 440.51 | 3.59 | 90.01 | 29.6 | 46.8
34 | 22/08/2025 14:15:30 | 766.1 | 0 | 0 | 81.77 | 1091.3 | 74.43 | 81.23 | 1055 | 1054.7 | 31 | 447930 | 100.66 | 49.94 | 0.99 | 3.11 | 0.24 | 89.83 | 57.9 | 14.65 | 12.97 | 218 | 3.04 | - | 265.14 | 3.45 | 90.15 | 29 | 41.1
33 | 22/08/2025 14:00:30 | 766.33 | 0 | 0 | 106.21 | 1099.8 | 98.5 | 108.33 | 1024 | 1023.6 | 32 | 447899 | 98.04 | 50.02 | 0.99 | 3.02 | 0.31 | 122.57 | 57.7 | 14.22 | 12.59 | 297 | 2.95 | - | 361.77 | 3.35 | 90.19 | 29.1 | 40.5
32 | 22/08/2025 13:45:30 | 770.47 | 0 | 0 | 166.79 | 1100.5 | 151.37 | 166.58 | 992 | 991.5 | 37 | 447867 | 100.12 | 49.95 | 0.99 | 2.93 | 0.49 | 179.28 | 61.4 | 13.78 | 12.2 | 478 | 2.86 | - | 529.18 | 3.25 | 90.17 | 29.5 | 43.7
31 | 22/08/2025 13:30:30 | 770.77 | 0 | 0 | 148.51 | 1087.1 | 135.87 | 147.7 | 955 | 954.7 | 41 | 447830 | 100.55 | 50.08 | 0.99 | 2.82 | 0.44 | 164.38 | 59.6 | 13.26 | 11.74 | 430 | 2.76 | - | 485.18 | 3.13 | 90.14 | 29.5 | 45.6
30 | 22/08/2025 13:15:30 | 787.23 | 0 | 0 | 235.66 | 1074.1 | 223.79 | 240.37 | 914 | 913.9 | 60 | 447789 | 98.04 | 49.94 | 0.99 | 2.7 | 0.7 | 268.29 | 64.3 | 12.69 | 11.24 | 714 | 2.63 | - | 791.88 | 2.99 | 90.29 | 30.1 | 51.3
29 | 22/08/2025 13:00:30 | 792.77 | 0 | 0 | 274.8 | 1084.1 | 258.55 | 280.3 | 854 | 853.7 | 49 | 447729 | 98.04 | 50.04 | 0.99 | 2.52 | 0.81 | 314.34 | 68.3 | 11.86 | 10.5 | 873 | 2.45 | - | 927.82 | 2.79 | 90.38 | 29.4 | 49.3
28 | 22/08/2025 12:45:30 | 777.57 | 0 | 0 | 95.87 | 1104.9 | 88.5 | 97.79 | 805 | 804.9 | 40 | 447680 | 98.04 | 49.94 | -0.99 | 2.38 | 0.28 | 110.71 | 58.1 | 11.18 | 9.9 | 253 | 2.3 | - | 326.77 | 2.62 | 90.58 | 28.5 | 42
27 | 22/08/2025 12:30:30 | 777.33 | 0 | 0 | 212.34 | 1079.3 | 196.25 | 211.82 | 765 | 765.4 | 40 | 447640 | 100.25 | 50.01 | 0.99 | 2.26 | 0.63 | 258.72 | 64.2 | 10.63 | 9.41 | 685 | 2.19 | - | 763.64 | 2.49 | 90.68 | 28.6 | 44.7
26 | 22/08/2025 12:15:30 | 772.1 | 0 | 0 | 164.57 | 1084.2 | 154.82 | 167.86 | 725 | 725.2 | 48 | 447600 | 98.04 | 49.93 | 0.99 | 2.14 | 0.49 | 186.41 | 58.1 | 10.07 | 8.92 | 485 | 2.07 | - | 550.22 | 2.36 | 90.71 | 28.7 | 48.5
25 | 22/08/2025 12:00:30 | 773.37 | 0 | 0 | 180.89 | 1082.4 | 170.46 | 184.51 | 677 | 676.9 | 51 | 447552 | 98.04 | 50.03 | 0.99 | 2 | 0.53 | 193.08 | 60.4 | 9.4 | 8.33 | 517 | 1.93 | - | 569.9 | 2.2 | 90.83 | 28.7 | 49.7
24 | 22/08/2025 11:45:30 | 769.2 | 0 | 0 | 153.8 | 1082.6 | 141.14 | 152.79 | 626 | 626 | 48 | 447501 | 100.66 | 50 | 0.99 | 1.85 | 0.45 | 177.15 | 58.1 | 8.69 | 7.7 | 472 | 1.78 | - | 522.89 | 2.03 | 90.84 | 28.3 | 48.2
23 | 22/08/2025 11:30:30 | 764.27 | 0 | 0 | 126.37 | 1108 | 116.33 | 128.9 | 578 | 578.2 | 35 | 447453 | 98.04 | 50.01 | -0.99 | 1.71 | 0.37 | 139.59 | 59.6 | 8.03 | 7.11 | 354 | 1.64 | - | 412.02 | 1.88 | 90.84 | 27.8 | 41.7
22 | 22/08/2025 11:15:30 | 767.9 | 0 | 0 | 146.37 | 1095.3 | 133.73 | 146.47 | 543 | 542.9 | 45 | 447418 | 99.93 | 50.01 | -0.99 | 1.6 | 0.43 | 167.76 | 59 | 7.54 | 6.68 | 441 | 1.54 | - | 495.17 | 1.77 | 90.65 | 28.2 | 44.7
21 | 22/08/2025 11:00:30 | 768 | 0 | 0 | 106.89 | 1101.7 | 98.96 | 109.03 | 498 | 497.9 | 31 | 447373 | 98.04 | 50.06 | 0.99 | 1.47 | 0.32 | 121.06 | 60.3 | 6.92 | 6.12 | 306 | 1.41 | - | 357.32 | 1.62 | 90.85 | 27.2 | 39.5
20 | 22/08/2025 10:45:30 | 768.67 | 0 | 0 | 126.89 | 1104.4 | 117.19 | 129.43 | 467 | 467.4 | 43 | 447342 | 98.04 | 50.04 | 0.99 | 1.38 | 0.37 | 145.67 | 58.2 | 6.49 | 5.74 | 365 | 1.32 | - | 429.96 | 1.51 | 91.04 | 27.3 | 42.4
19 | 22/08/2025 10:30:30 | 770.97 | 0 | 0 | 114.41 | 1102.8 | 103.97 | 114.66 | 424 | 424.4 | 41 | 447299 | 99.78 | 50.02 | -0.99 | 1.25 | 0.34 | 125.52 | 59 | 5.89 | 5.21 | 325 | 1.2 | - | 370.49 | 1.38 | 90.95 | 27.2 | 40.5
18 | 22/08/2025 10:15:30 | 779.63 | 0 | 0 | 223.1 | 1088.6 | 209.04 | 227.56 | 383 | 382.8 | 48 | 447258 | 98.04 | 49.97 | 0.99 | 1.13 | 0.66 | 256.04 | 61.8 | 5.32 | 4.71 | 663 | 1.09 | - | 755.73 | 1.25 | 90.51 | 27.2 | 41.1
17 | 22/08/2025 10:00:30 | 773.37 | 0 | 0 | 217.55 | 1096.9 | 198.63 | 217.87 | 335 | 335 | 46 | 447210 | 99.85 | 50 | 0.99 | 0.99 | 0.64 | 166.83 | 61.8 | 4.65 | 4.12 | 444 | 0.95 | - | 492.41 | 1.1 | 90.14 | 27.1 | 39.7
16 | 22/08/2025 09:45:30 | 773.7 | 0 | 0 | 188.75 | 1118.5 | 172.13 | 192.53 | 289 | 289.3 | 45 | 447164 | 98.04 | 50.01 | 0.99 | 0.85 | 0.56 | 214.42 | 59.9 | 4.01 | 3.55 | 556 | 0.83 | - | 632.87 | 0.95 | 89.41 | 26.9 | 38.9
15 | 22/08/2025 09:30:30 | 774.6 | 0 | 0 | 174.91 | 1118 | 159.58 | 178.41 | 244 | 243.9 | 40 | 447119 | 98.04 | 50.02 | -0.99 | 0.72 | 0.52 | 195.91 | 58.7 | 3.39 | 3 | 518 | 0.69 | - | 578.25 | 0.81 | 89.35 | 26.5 | 38.2
14 | 22/08/2025 09:15:30 | 778.37 | 0 | 0 | 118.26 | 1118.2 | 106.43 | 119.01 | 204 | 204.3 | 34 | 447079 | 99.37 | 50.03 | 0.99 | 0.6 | 0.35 | 155.2 | 58 | 2.83 | 2.51 | 418 | 0.58 | - | 458.1 | 0.67 | 89.2 | 26 | 35.2
13 | 22/08/2025 09:00:30 | 781.3 | 0 | 0 | 152.01 | 1114.5 | 139.12 | 155.05 | 170 | 169.9 | 34 | 447045 | 98.04 | 50.06 | 0.99 | 0.5 | 0.45 | 158.44 | 59.4 | 2.36 | 2.09 | 415 | 0.48 | - | 467.65 | 0.56 | 89.12 | 25.9 | 35.5
12 | 22/08/2025 08:45:30 | 785.5 | 0 | 0 | 136.03 | 1117.4 | 124.17 | 138.75 | 136 | 135.9 | 29 | 447011 | 98.04 | 49.98 | -0.99 | 0.4 | 0.4 | 131.02 | 58.1 | 1.89 | 1.67 | 342 | 0.38 | - | 386.71 | 0.45 | 88.42 | 25.4 | 32.9
11 | 22/08/2025 08:30:30 | 780.77 | 0 | 0 | 105.61 | 1137.6 | 93.25 | 106.09 | 107 | 106.6 | 25 | 446982 | 99.55 | 50.03 | 0.99 | 0.32 | 0.31 | 119.58 | 58.6 | 1.49 | 1.32 | 323 | 0.29 | - | 352.94 | 0.36 | 88.22 | 25.2 | 31.6
10 | 22/08/2025 08:15:30 | 782.63 | 0 | 0 | 100.4 | 1118.7 | 91.54 | 102.41 | 82 | 81.5 | 24 | 446957 | 98.04 | 49.98 | -0.99 | 0.24 | 0.3 | 111.72 | 57.7 | 1.14 | 1.01 | 306 | 0.21 | - | 329.76 | 0.28 | 87.69 | 25 | 30.9
9 | 22/08/2025 08:00:30 | 785.53 | 0 | 0 | 84.25 | 1127.9 | 75.51 | 85.17 | 58 | 57.9 | 18 | 446933 | 98.92 | 50.02 | -0.99 | 0.17 | 0.25 | 94.08 | 59.6 | 0.81 | 0.71 | 253 | 0.14 | - | 277.68 | 0.2 | 86.03 | 24.6 | 29
8 | 22/08/2025 07:45:30 | 798.2 | 0 | 0 | 61.95 | 1121.7 | 56.51 | 63.39 | 40 | 40.3 | 14 | 446915 | 97.73 | 50.02 | 0.99 | 0.12 | 0.18 | 70.33 | 57.9 | 0.56 | 0.49 | 176 | 0.09 | - | 207.57 | 0.14 | 84.94 | 24.2 | 27.3
7 | 22/08/2025 07:30:30 | 790 | 0 | 0 | 49.21 | 1118.3 | 45.6 | 50.99 | 26 | 26 | 11 | 446901 | 96.5 | 49.99 | 0.99 | 0.08 | 0.15 | 57.72 | 58.7 | 0.36 | 0.32 | 138 | 0.05 | - | 170.37 | 0.09 | 83.41 | 23.8 | 25.7
6 | 22/08/2025 07:15:30 | 787.43 | 0 | 0 | 30.33 | 1121.9 | 28.01 | 31.43 | 15 | 15.4 | 7 | 446890 | 96.51 | 49.92 | 0.99 | 0.04 | 0.09 | 35.62 | 56.4 | 0.21 | 0.18 | 69 | 0.02 | - | 105.14 | 0.06 | 79.06 | 23.4 | 23.7
5 | 22/08/2025 07:00:30 | 781.27 | 0 | 0 | 25.46 | 1118.1 | 23.23 | 25.97 | 8 | 8.4 | 5 | 446883 | 98.04 | 50.04 | -0.99 | 0.02 | 0.08 | 30.86 | 56.1 | 0.11 | 0.1 | 52 | 0.01 | - | 91.09 | 0.03 | 73.79 | 23.1 | 22.1
4 | 22/08/2025 06:45:30 | 774.3 | 0 | 0 | 14.69 | 1093.5 | 13.7 | 14.98 | 3 | 3.4 | 2 | 446878 | 98.04 | 49.96 | 1 | 0.01 | 0.04 | 19.05 | 48.2 | 0.04 | 0.04 | 18 | 0 | - | 56.24 | 0.01 | 63.25 | 22.9 | 21.3
3 | 22/08/2025 06:30:30 | 778.3 | 0 | 0 | 5.98 | 1057.2 | 6.11 | 6.45 | 1 | 0.8 | 1 | 446876 | 92.66 | 50.01 | 0.99 | 0 | 0.02 | 8.75 | 41.3 | 0.01 | 0.01 | 0 | 0 | - | 25.83 | 0 | 73.79 | 22.7 | 20.8
2 | 22/08/2025 06:15:30 | 772.87 | 0 | 0 | 0.85 | 870.1 | 1.82 | 1.58 | 0 | 0.1 | 0 | 446875 | 53.66 | 49.93 | 0.82 | 0 | 0 | 1.35 | 34.2 | 0 | 0 | 0 | 0 | - | 3.98 | 0 | - | 22.7 | 20.6
1 | 22/08/2025 06:00:30 | 775.23 | 0 | 0 | 0 | 805.1 | 0 | 0 | 0 | 0 | 0 | 446875 | 0 | 50.05 | 0 | 0 | 0 | 0 | 24.8 | 0 | 0 | 0 | 0 | - | 0 | 0 | - | 22.7 | 20.6
0 | 0 | - | - | - | - | - | - | - | - | - | - | - | - | - | - | - | - | - | - | - | - | - | 106.77 | - | - | 122.4 | - | - | -