## Inverter
No | Date & Time | AC Parameters |  |  |  | DC Parameters |  |  | Day Gen (KWh) | Direct Inv Day Gen (KWh) | Interval Gen (KWh) | Total Gen (KWh) | Efficiency (%) | Frequency (Hz) | Power Factor | Normalize Energy/Specific Yield(KWh/KWp) | AC (Normalized) Power(KW/KWp) | Exp power (DC)(KW) | Int. Temp (°C) | CUF ON AC Capacity(%) | CUF ON DC Capacity(%) | GHI_SENSOR (W/m2) | GHI_SENSOR-INS (KW/m2/Day) | GHI_SENSOR-PR (%) | TILT_SENSOR (W/m2) | TILT_SENSOR-INS (KW/m2/Day) | TILT_SENSOR-PR (%) | AMB_TEMP (°C) | MODULE_SENSOR (°C)
|  | Voltage (V) | Total Current (A) | Average Current (A) | Power (KW) | Voltage (V) | Current (A) | Power (KW)
156 | 23/08/2025 18:55:30 | 0 | 0 | 0 | 0 | 0 | 0 | 0 | 1610 | 0 | 0 | 380411 | 0 | 0 | 0 | 4.55 | 0 | 0 | 0 | 22.36 | 18.94 | 0 | 4.46 | - | 0 | 5.12 | 88.78 | 0 | 0
155 | 23/08/2025 18:50:30 | 768.53 | 0 | 0 | 0 | 878.8 | 0.61 | 0.54 | 1610 | 1610.7 | 0 | 380411 | 0 | 49.96 | 0 | 4.55 | 0 | 0 | 56.7 | 22.36 | 18.94 | 0 | 4.46 | - | 0 | 5.12 | 88.78 | 26 | 24.3
154 | 23/08/2025 18:45:30 | 765.7 | 0 | 0 | 0 | 803.6 | 0.03 | 0.64 | 1610 | 1610.6 | 0 | 380411 | 0 | 50.01 | -0.1 | 4.55 | 0 | 0 | 57.1 | 22.36 | 18.94 | 0 | 4.46 | - | 0 | 5.12 | 88.78 | 26.1 | 24.5
153 | 23/08/2025 18:40:30 | 767.97 | 0 | 0 | 0.42 | 853.5 | 1.2 | 1.03 | 1610 | 1610.6 | 0 | 380411 | 40.94 | 49.95 | -0.1 | 4.55 | 0 | 0.51 | 57.5 | 22.36 | 18.94 | 0 | 4.46 | - | 1.44 | 5.12 | 88.8 | 26.2 | 24.7
152 | 23/08/2025 18:35:30 | 768.4 | 0 | 0 | 1.02 | 1030 | 1.01 | 1.04 | 1610 | 1610.6 | 0 | 380411 | 98.08 | 49.97 | 0.55 | 4.55 | 0 | 1.71 | 57.8 | 22.36 | 18.94 | 0 | 4.46 | - | 4.83 | 5.12 | 88.8 | 26.3 | 25
151 | 23/08/2025 18:30:30 | 768.2 | 0 | 0 | 2.73 | 1009.4 | 2.76 | 2.78 | 1610 | 1610.4 | 0 | 380411 | 98.06 | 50.03 | 0.86 | 4.55 | 0.01 | 4.95 | 57.7 | 22.36 | 18.94 | 0 | 4.46 | - | 13.98 | 5.12 | 88.8 | 26.4 | 25.4
150 | 23/08/2025 18:25:30 | 768 | 0 | 0 | 4.61 | 1043.1 | 4.86 | 5.07 | 1610 | 1610.1 | 1 | 380411 | 90.94 | 49.91 | -0.96 | 4.55 | 0.01 | 7.22 | 57.6 | 22.36 | 18.94 | 0 | 4.46 | - | 20.39 | 5.12 | 88.83 | 26.6 | 25.8
149 | 23/08/2025 18:20:30 | 769.87 | 0 | 0 | 6.4 | 1034.7 | 6.31 | 6.53 | 1609 | 1609.7 | 0 | 380410 | 98.04 | 49.94 | -0.99 | 4.54 | 0.02 | 9.36 | 57.4 | 22.35 | 18.93 | 0 | 4.46 | - | 26.43 | 5.12 | 88.81 | 26.7 | 26.1
148 | 23/08/2025 18:15:30 | 775.3 | 0 | 0 | 8.45 | 1030.9 | 8.36 | 8.62 | 1609 | 1609 | 1 | 380410 | 98.04 | 49.92 | 0.99 | 4.54 | 0.02 | 11.4 | 57 | 22.35 | 18.93 | 0 | 4.46 | - | 32.19 | 5.11 | 88.84 | 26.7 | 26.4
147 | 23/08/2025 18:10:30 | 771.07 | 0 | 0 | 10.25 | 1079.7 | 9.68 | 10.46 | 1608 | 1608.3 | 1 | 380409 | 98.04 | 49.95 | -0.99 | 4.54 | 0.03 | 13.59 | 56.3 | 22.33 | 18.92 | 0 | 4.46 | - | 38.38 | 5.11 | 88.84 | 26.9 | 26.7
146 | 23/08/2025 18:05:30 | 772.87 | 0 | 0 | 12.39 | 1083.6 | 11.66 | 12.64 | 1607 | 1607.3 | 1 | 380408 | 98.05 | 50.02 | -0.99 | 4.54 | 0.03 | 16.24 | 56.1 | 22.32 | 18.9 | 0 | 4.46 | - | 45.84 | 5.11 | 88.86 | 27 | 27.1
145 | 23/08/2025 18:00:30 | 777.83 | 0 | 0 | 14.01 | 1079.5 | 13.48 | 14.55 | 1606 | 1606.2 | 1 | 380407 | 96.28 | 50.08 | 0.99 | 4.53 | 0.04 | 18.11 | 60 | 22.31 | 18.89 | 7 | 4.46 | - | 51.12 | 5.1 | 88.87 | 27.1 | 27.5
144 | 23/08/2025 17:55:30 | 774 | 0 | 0 | 15.89 | 1054.7 | 15.22 | 16.06 | 1605 | 1605 | 2 | 380406 | 98.97 | 50.01 | -0.99 | 4.53 | 0.04 | 19.58 | 59.5 | 22.29 | 18.88 | 12 | 4.46 | - | 55.27 | 5.1 | 88.88 | 27.3 | 27.9
143 | 23/08/2025 17:50:30 | 780.93 | 0 | 0 | 19.14 | 1073.2 | 18.19 | 19.52 | 1603 | 1603.6 | 2 | 380404 | 98.04 | 49.95 | -0.99 | 4.53 | 0.05 | 24.02 | 58.5 | 22.26 | 18.86 | 24 | 4.46 | - | 67.8 | 5.09 | 88.86 | 27.5 | 28.3
142 | 23/08/2025 17:45:30 | 785.53 | 0 | 0 | 24.95 | 1100.6 | 22.88 | 25.18 | 1601 | 1601.7 | 2 | 380402 | 99.1 | 49.98 | 0.99 | 4.52 | 0.07 | 29.27 | 57 | 22.24 | 18.83 | 38 | 4.46 | - | 82.63 | 5.09 | 88.87 | 27.5 | 28.6
141 | 23/08/2025 17:40:30 | 781.17 | 0 | 0 | 29.05 | 1093.6 | 27.02 | 29.55 | 1599 | 1599.4 | 2 | 380400 | 98.32 | 49.92 | -0.99 | 4.51 | 0.08 | 34.21 | 59.2 | 22.21 | 18.81 | 50 | 4.45 | - | 96.58 | 5.08 | 88.88 | 27.6 | 29.1
140 | 23/08/2025 17:35:30 | 782.17 | 0 | 0 | 33.66 | 1103.2 | 30.53 | 33.69 | 1597 | 1596.9 | 4 | 380398 | 99.93 | 49.94 | -0.99 | 4.51 | 0.1 | 39.06 | 56.7 | 22.18 | 18.79 | 61 | 4.45 | - | 110.28 | 5.07 | 88.93 | 27.7 | 29.7
139 | 23/08/2025 17:30:30 | 782.13 | 0 | 0 | 39.64 | 1092.9 | 36.36 | 39.73 | 1593 | 1593.8 | 3 | 380394 | 99.76 | 50.02 | -0.99 | 4.5 | 0.11 | 45.61 | 57.3 | 22.13 | 18.74 | 80 | 4.44 | - | 128.78 | 5.06 | 88.88 | 27.9 | 30.7
138 | 23/08/2025 17:25:30 | 784.43 | 0 | 0 | 45.45 | 1103.2 | 42.02 | 46.36 | 1590 | 1590.4 | 5 | 380391 | 98.04 | 49.95 | -0.99 | 4.49 | 0.13 | 52.67 | 57.3 | 22.08 | 18.7 | 105 | 4.43 | - | 148.7 | 5.05 | 88.91 | 28.2 | 31.9
137 | 23/08/2025 17:20:30 | 789.33 | 0 | 0 | 66.39 | 1122 | 59.91 | 67.21 | 1585 | 1585.7 | 6 | 380386 | 98.78 | 50.02 | 0.99 | 4.47 | 0.19 | 75.63 | 60 | 22.01 | 18.65 | 207 | 4.42 | - | 213.53 | 5.03 | 88.89 | 28.5 | 32.8
136 | 23/08/2025 17:15:30 | 790.97 | 0 | 0 | 71.35 | 1116.2 | 65.2 | 72.78 | 1579 | 1579.8 | 6 | 380380 | 98.04 | 49.94 | -0.99 | 4.46 | 0.2 | 81.9 | 59.5 | 21.93 | 18.57 | 218 | 4.4 | - | 231.23 | 5.01 | 88.89 | 28.5 | 33.2
135 | 23/08/2025 17:10:30 | 793.9 | 0 | 0 | 78.27 | 1110.1 | 71.92 | 79.83 | 1573 | 1573.7 | 6 | 380374 | 98.04 | 50.03 | -0.99 | 4.44 | 0.22 | 87.61 | 59 | 21.85 | 18.5 | 227 | 4.39 | - | 247.36 | 4.99 | 88.91 | 28.5 | 33.6
134 | 23/08/2025 17:05:30 | 792.67 | 0 | 0 | 72.8 | 1109.9 | 66.9 | 74.26 | 1567 | 1567.4 | 7 | 380368 | 98.04 | 50.14 | -0.99 | 4.42 | 0.21 | 80.79 | 57.7 | 21.76 | 18.43 | 196 | 4.37 | - | 228.08 | 4.98 | 88.91 | 28.8 | 34.3
133 | 23/08/2025 17:00:30 | 795.6 | 0 | 0 | 93.65 | 1108.9 | 84.09 | 93.24 | 1560 | 1559.9 | 7 | 380361 | 100.44 | 50.09 | 0.99 | 4.4 | 0.26 | 110.67 | 60.2 | 21.67 | 18.35 | 308 | 4.35 | - | 312.46 | 4.95 | 88.92 | 28.7 | 34.5
132 | 23/08/2025 16:55:30 | 792.83 | 0 | 0 | 112.1 | 1129.1 | 101.27 | 114.34 | 1553 | 1553.1 | 8 | 380354 | 98.04 | 49.88 | 0.99 | 4.38 | 0.32 | 127.47 | 58.7 | 21.57 | 18.27 | 374 | 4.33 | - | 359.88 | 4.93 | 88.94 | 28.7 | 35.2
131 | 23/08/2025 16:50:30 | 796.17 | 0 | 0 | 125.01 | 1138.2 | 109.6 | 124.74 | 1545 | 1544.9 | 10 | 380346 | 100.21 | 49.93 | 0.99 | 4.36 | 0.35 | 141.25 | 59.9 | 21.46 | 18.17 | 419 | 4.3 | - | 398.78 | 4.9 | 88.95 | 28.6 | 35.1
130 | 23/08/2025 16:45:30 | 788.73 | 0 | 0 | 77.41 | 1110.3 | 71.11 | 78.96 | 1535 | 1535.7 | 6 | 380336 | 98.04 | 49.83 | 0.99 | 4.33 | 0.22 | 88.08 | 57.6 | 21.32 | 18.06 | 218 | 4.27 | - | 248.68 | 4.88 | 88.9 | 28.4 | 34.4
129 | 23/08/2025 16:40:30 | 788.5 | 0 | 0 | 79.46 | 1103.2 | 73.47 | 81.05 | 1529 | 1529.2 | 7 | 380330 | 98.04 | 49.82 | 0.99 | 4.32 | 0.22 | 89.29 | 59.8 | 21.24 | 17.99 | 216 | 4.25 | - | 252.08 | 4.85 | 88.93 | 28.5 | 34.7
128 | 23/08/2025 16:35:30 | 786.1 | 0 | 0 | 87.67 | 1105.2 | 79.18 | 87.51 | 1522 | 1522.2 | 7 | 380323 | 100.18 | 49.81 | -0.99 | 4.3 | 0.25 | 98.38 | 57.5 | 21.14 | 17.9 | 247 | 4.23 | - | 277.74 | 4.83 | 88.93 | 28.6 | 34.8
127 | 23/08/2025 16:30:30 | 790.6 | 0 | 0 | 84.33 | 1118.3 | 76.92 | 86.02 | 1515 | 1515 | 7 | 380316 | 98.04 | 49.86 | -0.99 | 4.28 | 0.24 | 95.43 | 59.5 | 21.04 | 17.82 | 236 | 4.21 | - | 269.42 | 4.81 | 88.94 | 28.8 | 34.9
126 | 23/08/2025 16:25:30 | 793.27 | 0 | 0 | 90.49 | 1103.8 | 83.62 | 92.3 | 1508 | 1507.9 | 8 | 380309 | 98.04 | 49.87 | -0.99 | 4.26 | 0.26 | 101.43 | 57.5 | 20.94 | 17.74 | 244 | 4.19 | - | 286.36 | 4.79 | 88.96 | 29 | 35.3
125 | 23/08/2025 16:20:30 | 792.8 | 0 | 0 | 97.07 | 1139.1 | 84.65 | 96.43 | 1500 | 1500.2 | 8 | 380301 | 100.67 | 49.88 | -0.99 | 4.23 | 0.27 | 107.13 | 58.2 | 20.83 | 17.65 | 261 | 4.17 | - | 302.46 | 4.76 | 88.93 | 29.2 | 35.9
124 | 23/08/2025 16:15:30 | 787.23 | 0 | 0 | 90.4 | 1107.4 | 83.27 | 92.21 | 1492 | 1492.3 | 8 | 380293 | 98.04 | 49.9 | 0.99 | 4.21 | 0.26 | 101.42 | 59 | 20.72 | 17.55 | 246 | 4.15 | - | 286.35 | 4.74 | 88.92 | 29.6 | 36.4
123 | 23/08/2025 16:10:30 | 796.63 | 0 | 0 | 93.65 | 1106.3 | 84.33 | 93.29 | 1484 | 1484.8 | 8 | 380285 | 100.39 | 49.89 | -0.99 | 4.19 | 0.26 | 108.97 | 59.7 | 20.61 | 17.46 | 272 | 4.13 | - | 307.66 | 4.71 | 88.88 | 29.6 | 37
122 | 23/08/2025 16:05:30 | 801.8 | 0 | 0 | 104.41 | 1111.7 | 94.14 | 104.66 | 1476 | 1476.6 | 9 | 380277 | 99.76 | 49.93 | 0.99 | 4.17 | 0.29 | 121.61 | 58.3 | 20.5 | 17.36 | 307 | 4.11 | - | 343.35 | 4.69 | 88.91 | 29.7 | 37.7
121 | 23/08/2025 16:00:30 | 789 | 0 | 0 | 127.57 | 1113.1 | 114.34 | 127.27 | 1467 | 1467 | 11 | 380268 | 100.23 | 49.97 | 0.99 | 4.14 | 0.36 | 154.23 | 58.3 | 20.38 | 17.26 | 400 | 4.08 | - | 435.44 | 4.66 | 88.94 | 29.9 | 38
120 | 23/08/2025 15:55:30 | 784.9 | 0 | 0 | 127.57 | 1103.5 | 117.92 | 130.12 | 1456 | 1456.2 | 10 | 380257 | 98.04 | 49.95 | 1 | 4.11 | 0.36 | 151.94 | 59 | 20.22 | 17.13 | 389 | 4.05 | - | 428.96 | 4.62 | 88.94 | 30 | 38.1
119 | 23/08/2025 15:50:30 | 781.3 | 0 | 0 | 121.59 | 1096.7 | 113.09 | 124.02 | 1446 | 1446.1 | 11 | 380247 | 98.04 | 50.05 | -0.99 | 4.08 | 0.34 | 138.49 | 58 | 20.08 | 17.01 | 353 | 4.02 | - | 390.98 | 4.59 | 88.92 | 30 | 39.7
118 | 23/08/2025 15:45:30 | 781.07 | 0 | 0 | 129.28 | 1085.9 | 119.03 | 129.25 | 1435 | 1435.6 | 13 | 380236 | 100.02 | 49.87 | 0.99 | 4.05 | 0.36 | 148.07 | 58.1 | 19.93 | 16.88 | 385 | 3.99 | - | 418.03 | 4.56 | 88.92 | 30.1 | 41
117 | 23/08/2025 15:40:30 | 784.3 | 0 | 0 | 162.01 | 1091.3 | 151.43 | 165.25 | 1422 | 1422.3 | 14 | 380223 | 98.04 | 49.85 | 0.99 | 4.01 | 0.46 | 181.98 | 58.9 | 19.75 | 16.73 | 475 | 3.95 | - | 513.78 | 4.51 | 88.96 | 30 | 40.7
116 | 23/08/2025 15:35:30 | 780.6 | 0 | 0 | 139.28 | 1103.4 | 126.5 | 139.59 | 1408 | 1408.2 | 12 | 380209 | 99.78 | 49.89 | -0.99 | 3.98 | 0.39 | 153.57 | 58.9 | 19.56 | 16.56 | 392 | 3.91 | - | 433.57 | 4.47 | 88.95 | 29.8 | 39.6
115 | 23/08/2025 15:30:30 | 783.6 | 0 | 0 | 156.2 | 1099.4 | 142.34 | 156.49 | 1396 | 1396.8 | 13 | 380197 | 99.81 | 49.95 | 0.99 | 3.94 | 0.44 | 177.35 | 58.3 | 19.39 | 16.42 | 452 | 3.87 | - | 500.7 | 4.43 | 88.93 | 29.8 | 41
114 | 23/08/2025 15:25:30 | 783.8 | 0 | 0 | 172.09 | 1088.1 | 157.49 | 171.37 | 1383 | 1383.2 | 16 | 380184 | 100.42 | 49.96 | 0.99 | 3.9 | 0.49 | 197.09 | 60.2 | 19.21 | 16.27 | 505 | 3.84 | - | 556.42 | 4.39 | 88.96 | 30.1 | 42.6
113 | 23/08/2025 15:20:30 | 780.67 | 0 | 0 | 162.01 | 1087.7 | 151.93 | 165.25 | 1367 | 1366.9 | 15 | 380168 | 98.04 | 49.95 | 0.99 | 3.86 | 0.46 | 153.16 | 58.5 | 18.99 | 16.08 | 396 | 3.79 | - | 432.4 | 4.34 | 88.95 | 30.1 | 43.8
112 | 23/08/2025 15:15:30 | 789.7 | 0 | 0 | 212.51 | 1083.3 | 200.09 | 216.76 | 1352 | 1352.2 | 18 | 380153 | 98.04 | 50.03 | 0.99 | 3.82 | 0.6 | 227.97 | 62.8 | 18.78 | 15.9 | 583 | 3.75 | - | 643.63 | 4.29 | 88.93 | 30.1 | 44.2
111 | 23/08/2025 15:10:30 | 786.13 | 0 | 0 | 214.3 | 1081.1 | 202.19 | 218.59 | 1334 | 1334.4 | 18 | 380135 | 98.04 | 50.1 | -0.99 | 3.77 | 0.61 | 232.99 | 62.8 | 18.53 | 15.69 | 593 | 3.7 | - | 657.78 | 4.23 | 88.93 | 30.3 | 43.3
110 | 23/08/2025 15:05:30 | 784.57 | 0 | 0 | 211.31 | 1082.3 | 199.15 | 215.54 | 1316 | 1316.4 | 18 | 380117 | 98.04 | 50.16 | 0.99 | 3.72 | 0.6 | 246.34 | 62.5 | 18.28 | 15.48 | 624 | 3.65 | - | 695.48 | 4.18 | 88.86 | 30 | 42.1
109 | 23/08/2025 15:00:30 | 779.83 | 0 | 0 | 200.2 | 1084.5 | 184.21 | 199.78 | 1298 | 1298.1 | 14 | 380099 | 100.21 | 50.12 | 0.99 | 3.66 | 0.57 | 223.11 | 60.6 | 18.03 | 15.27 | 556 | 3.6 | - | 629.89 | 4.12 | 88.88 | 29.9 | 39.9
108 | 23/08/2025 14:55:30 | 780.97 | 0 | 0 | 183.71 | 1085.8 | 172.58 | 187.38 | 1284 | 1284 | 15 | 380085 | 98.04 | 50.03 | -0.99 | 3.63 | 0.52 | 207.84 | 60.4 | 17.83 | 15.1 | 520 | 3.56 | - | 586.8 | 4.08 | 88.89 | 29.9 | 40.4
107 | 23/08/2025 14:50:30 | 778.27 | 0 | 0 | 186.1 | 1080.1 | 175.75 | 189.82 | 1269 | 1269.8 | 16 | 380070 | 98.04 | 50.06 | 1 | 3.58 | 0.53 | 201.48 | 60.9 | 17.63 | 14.93 | 509 | 3.52 | - | 568.82 | 4.03 | 88.79 | 30 | 41.5
106 | 23/08/2025 14:45:30 | 781.07 | 0 | 0 | 197.64 | 1098.6 | 183.5 | 201.59 | 1253 | 1253.7 | 16 | 380054 | 98.04 | 49.99 | 0.99 | 3.54 | 0.56 | 222.33 | 62 | 17.4 | 14.74 | 559 | 3.47 | - | 627.7 | 3.98 | 88.77 | 30 | 41.7
105 | 23/08/2025 14:40:30 | 780.97 | 0 | 0 | 217.98 | 1084.5 | 200.25 | 217.17 | 1237 | 1237.7 | 17 | 380038 | 100.37 | 49.96 | 0.99 | 3.49 | 0.62 | 241.05 | 63.1 | 17.18 | 14.55 | 604 | 3.43 | - | 680.53 | 3.93 | 88.8 | 29.7 | 42.3
104 | 23/08/2025 14:35:30 | 780.9 | 0 | 0 | 198.15 | 1090 | 181.86 | 198.23 | 1220 | 1220 | 16 | 380021 | 99.96 | 50.02 | -0.99 | 3.44 | 0.56 | 228.08 | 61.5 | 16.94 | 14.35 | 570 | 3.38 | - | 643.94 | 3.88 | 88.84 | 29.7 | 42.6
103 | 23/08/2025 14:30:30 | 779.87 | 0 | 0 | 202.94 | 1094 | 185.23 | 202.64 | 1204 | 1204 | 16 | 380005 | 100.15 | 50.09 | 0.99 | 3.4 | 0.57 | 220.79 | 62 | 16.72 | 14.16 | 558 | 3.33 | - | 623.36 | 3.83 | 88.84 | 29.7 | 43
102 | 23/08/2025 14:25:30 | 775.17 | 0 | 0 | 187.47 | 1089.2 | 175.56 | 191.22 | 1188 | 1188 | 17 | 379989 | 98.04 | 50.03 | 0.99 | 3.35 | 0.53 | 206.33 | 60.8 | 16.5 | 13.98 | 529 | 3.29 | - | 582.51 | 3.78 | 88.83 | 29.9 | 44.1
101 | 23/08/2025 14:20:30 | 786.33 | 0 | 0 | 233.61 | 1076.5 | 221.35 | 238.28 | 1171 | 1171.2 | 21 | 379972 | 98.04 | 50.03 | 0.99 | 3.31 | 0.66 | 259.73 | 64.9 | 16.26 | 13.78 | 663 | 3.24 | - | 733.29 | 3.72 | 88.82 | 29.7 | 44.7
100 | 23/08/2025 14:15:30 | 781.97 | 0 | 0 | 239.85 | 1083 | 220.84 | 239.17 | 1150 | 1150.6 | 18 | 379951 | 100.29 | 50.05 | -0.99 | 3.25 | 0.68 | 268.2 | 65.2 | 15.97 | 13.53 | 683 | 3.18 | - | 757.19 | 3.66 | 88.76 | 29.6 | 44
99 | 23/08/2025 14:10:30 | 782.5 | 0 | 0 | 232.33 | 1082.2 | 218.98 | 236.98 | 1132 | 1131.9 | 20 | 379933 | 98.04 | 50.13 | -0.99 | 3.2 | 0.66 | 267.04 | 65 | 15.72 | 13.32 | 681 | 3.12 | - | 753.93 | 3.6 | 88.85 | 29.5 | 44.3
98 | 23/08/2025 14:05:30 | 782.97 | 0 | 0 | 230.88 | 1084 | 217.25 | 235.5 | 1112 | 1112.7 | 19 | 379913 | 98.04 | 50.21 | -0.99 | 3.14 | 0.65 | 262 | 64.5 | 15.44 | 13.08 | 673 | 3.07 | - | 739.71 | 3.54 | 88.76 | 29.6 | 44.2
97 | 23/08/2025 14:00:30 | 781.43 | 0 | 0 | 223.62 | 1090 | 205.82 | 224.35 | 1093 | 1093.7 | 20 | 379894 | 99.68 | 50.08 | -0.99 | 3.09 | 0.63 | 254.61 | 64.4 | 15.18 | 12.86 | 659 | 3.01 | - | 718.84 | 3.48 | 88.75 | 29.6 | 44.2
96 | 23/08/2025 13:55:30 | 797.63 | 0 | 0 | 230.71 | 1094 | 215.1 | 235.32 | 1073 | 1073.8 | 18 | 379874 | 98.04 | 50 | 0.99 | 3.03 | 0.65 | 257.7 | 63.5 | 14.9 | 12.62 | 659 | 2.96 | - | 727.55 | 3.41 | 88.73 | 29.4 | 42.5
95 | 23/08/2025 13:50:30 | 794.2 | 0 | 0 | 201.57 | 1096.9 | 183.92 | 201.74 | 1055 | 1055.7 | 16 | 379856 | 99.91 | 50.02 | 0.99 | 2.98 | 0.57 | 218.17 | 61.5 | 14.65 | 12.41 | 547 | 2.91 | - | 615.94 | 3.36 | 88.73 | 29.1 | 41.6
94 | 23/08/2025 13:45:30 | 788.73 | 0 | 0 | 184.82 | 1101.8 | 171.1 | 188.52 | 1039 | 1039.5 | 16 | 379840 | 98.04 | 50.05 | 0.99 | 2.93 | 0.52 | 204.44 | 60.2 | 14.43 | 12.22 | 519 | 2.86 | - | 577.18 | 3.31 | 88.7 | 29.3 | 40.8
93 | 23/08/2025 13:40:30 | 791 | 0 | 0 | 204.47 | 1099.4 | 189.7 | 208.56 | 1023 | 1023.8 | 14 | 379824 | 98.04 | 50.07 | -0.99 | 2.89 | 0.58 | 229.81 | 61.4 | 14.21 | 12.03 | 581 | 2.82 | - | 648.81 | 3.26 | 88.7 | 29.3 | 40.8
92 | 23/08/2025 13:35:30 | 791.03 | 0 | 0 | 162.69 | 1098.2 | 147.99 | 162.52 | 1009 | 1009.2 | 15 | 379810 | 100.1 | 50.12 | -0.99 | 2.85 | 0.46 | 187.8 | 59.4 | 14.01 | 11.87 | 483 | 2.77 | - | 530.21 | 3.21 | 88.83 | 29.5 | 42.1
91 | 23/08/2025 13:30:30 | 788.47 | 0 | 0 | 170.98 | 1088.4 | 160.23 | 174.4 | 994 | 994.1 | 18 | 379795 | 98.04 | 50.13 | -0.99 | 2.81 | 0.48 | 211.45 | 60 | 13.81 | 11.69 | 544 | 2.73 | - | 596.97 | 3.16 | 88.78 | 29.4 | 42.8
90 | 23/08/2025 13:25:30 | 775.67 | 0 | 0 | 138.51 | 1093.7 | 129.18 | 141.28 | 976 | 976.8 | 9 | 379777 | 98.04 | 50.21 | 0.99 | 2.76 | 0.39 | 155.72 | 59.4 | 13.56 | 11.48 | 376 | 2.68 | - | 439.63 | 3.1 | 88.8 | 29 | 41.4
89 | 23/08/2025 13:20:30 | 778.2 | 0 | 0 | 126.37 | 1068 | 120.69 | 128.9 | 967 | 967.4 | 15 | 379768 | 98.04 | 50.25 | 1 | 2.73 | 0.36 | 137.1 | 59.6 | 13.43 | 11.38 | 337 | 2.65 | - | 387.07 | 3.07 | 88.81 | 29.2 | 45.6
88 | 23/08/2025 13:15:30 | 786.4 | 0 | 0 | 221.31 | 1087.4 | 204.28 | 222.14 | 952 | 952.1 | 20 | 379753 | 99.63 | 50.31 | -0.99 | 2.69 | 0.62 | 237.39 | 65.3 | 13.22 | 11.2 | 617 | 2.61 | - | 670.21 | 3.02 | 88.94 | 29.3 | 46.7
87 | 23/08/2025 13:10:30 | 786.33 | 0 | 0 | 190.46 | 1110.1 | 175 | 194.27 | 932 | 932.6 | 18 | 379733 | 98.04 | 50.3 | -0.99 | 2.63 | 0.54 | 209.3 | 63.9 | 12.94 | 10.96 | 558 | 2.55 | - | 590.91 | 2.96 | 88.95 | 29.5 | 46.2
86 | 23/08/2025 13:05:30 | 779.07 | 0 | 0 | 161.66 | 1069.4 | 150.37 | 160.81 | 914 | 914.7 | 19 | 379715 | 100.53 | 50.32 | 0.99 | 2.58 | 0.46 | 180.54 | 59.8 | 12.69 | 10.75 | 478 | 2.49 | - | 509.71 | 2.9 | 89.01 | 29.8 | 47.3
85 | 23/08/2025 13:00:30 | 787.47 | 0 | 0 | 293.43 | 1082.2 | 276.56 | 299.3 | 895 | 895.4 | 23 | 379696 | 98.04 | 50.26 | -0.99 | 2.53 | 0.83 | 333.05 | 74.3 | 12.43 | 10.53 | 881 | 2.43 | - | 940.3 | 2.83 | 89.19 | 29.5 | 46.5
84 | 23/08/2025 12:55:30 | 788.6 | 0 | 0 | 280.7 | 1082 | 264.62 | 286.31 | 872 | 871.9 | 23 | 379673 | 98.04 | 50.19 | 0.99 | 2.46 | 0.79 | 320.31 | 68.6 | 12.11 | 10.26 | 831 | 2.36 | - | 904.33 | 2.76 | 89.23 | 28.9 | 44.5
83 | 23/08/2025 12:50:30 | 788.8 | 0 | 0 | 263.86 | 1076.2 | 250.08 | 269.14 | 849 | 849.4 | 20 | 379650 | 98.04 | 50.13 | 0.99 | 2.4 | 0.74 | 308.46 | 67.1 | 11.79 | 9.99 | 789 | 2.3 | - | 870.87 | 2.69 | 89.14 | 28.7 | 43.2
82 | 23/08/2025 12:45:30 | 781.27 | 0 | 0 | 196.7 | 1096.8 | 179.36 | 196.72 | 829 | 829.7 | 17 | 379630 | 99.99 | 50.09 | 0.99 | 2.34 | 0.56 | 244.63 | 61.1 | 11.51 | 9.75 | 612 | 2.24 | - | 690.66 | 2.63 | 89.13 | 28.5 | 41.9
81 | 23/08/2025 12:40:30 | 783.5 | 0 | 0 | 195.59 | 1111.7 | 179.46 | 199.5 | 812 | 812.1 | 13 | 379613 | 98.04 | 50.15 | 0.99 | 2.29 | 0.55 | 221.53 | 60.1 | 11.28 | 9.55 | 532 | 2.19 | - | 625.43 | 2.57 | 89.24 | 28.6 | 40.6
80 | 23/08/2025 12:35:30 | 779.4 | 0 | 0 | 146.63 | 1086.7 | 134.41 | 146.06 | 799 | 799.8 | 14 | 379600 | 100.39 | 50.14 | -0.99 | 2.26 | 0.41 | 156.73 | 58.2 | 11.1 | 9.4 | 376 | 2.16 | - | 442.48 | 2.53 | 89.13 | 29 | 43
79 | 23/08/2025 12:30:30 | 780.93 | 0 | 0 | 158.76 | 1077 | 146.66 | 157.95 | 785 | 785.2 | 18 | 379586 | 100.51 | 50.18 | -0.99 | 2.22 | 0.45 | 185.15 | 58.4 | 10.9 | 9.23 | 476 | 2.12 | - | 522.72 | 2.49 | 89.15 | 29.5 | 45.7
78 | 23/08/2025 12:25:30 | 787.37 | 0 | 0 | 266.85 | 1071.9 | 253.93 | 272.19 | 767 | 767.8 | 25 | 379568 | 98.04 | 50.12 | -0.99 | 2.17 | 0.75 | 321.8 | 71.3 | 10.65 | 9.02 | 831 | 2.06 | - | 908.54 | 2.42 | 89.33 | 29.2 | 45.6
77 | 23/08/2025 12:20:30 | 791.27 | 0 | 0 | 315.05 | 1103.4 | 291.24 | 321.35 | 742 | 742.8 | 20 | 379543 | 98.04 | 50.06 | 0.99 | 2.09 | 0.89 | 375.09 | 66.5 | 10.31 | 8.73 | 960 | 1.99 | - | 1058.97 | 2.35 | 89.3 | 28.8 | 41.9
76 | 23/08/2025 12:15:30 | 782.13 | 0 | 0 | 167.48 | 1096.4 | 153.13 | 167.9 | 722 | 722 | 10 | 379523 | 99.75 | 50.03 | -0.99 | 2.04 | 0.47 | 235.32 | 60.9 | 10.03 | 8.49 | 570 | 1.93 | - | 664.36 | 2.28 | 89.4 | 28.2 | 38.9
75 | 23/08/2025 12:10:30 | 775.13 | 0 | 0 | 118.43 | 1087.7 | 111.06 | 120.8 | 712 | 711.9 | 14 | 379513 | 98.04 | 49.95 | -0.99 | 2.01 | 0.33 | 124.68 | 59.8 | 9.89 | 8.38 | 287 | 1.91 | - | 352.02 | 2.25 | 89.42 | 28.7 | 42.5
74 | 23/08/2025 12:05:30 | 784.47 | 0 | 0 | 196.96 | 1124 | 174.32 | 195.94 | 698 | 698.3 | 17 | 379499 | 100.52 | 50.09 | -0.99 | 1.97 | 0.56 | 293.21 | 63.5 | 9.69 | 8.21 | 757 | 1.87 | - | 827.8 | 2.2 | 89.57 | 29 | 42.3
73 | 23/08/2025 12:00:30 | 787.47 | 0 | 0 | 147.74 | 1082.3 | 136.39 | 147.62 | 681 | 680.9 | 17 | 379482 | 100.08 | 50.12 | 0.99 | 1.92 | 0.42 | 166.43 | 60.4 | 9.46 | 8.01 | 421 | 1.82 | - | 469.87 | 2.15 | 89.51 | 29.1 | 42.6
72 | 23/08/2025 11:55:30 | 793.2 | 0 | 0 | 288.04 | 1088.8 | 269.84 | 293.8 | 664 | 663.9 | 21 | 379465 | 98.04 | 50.04 | 0.99 | 1.87 | 0.81 | 253.98 | 73.1 | 9.22 | 7.81 | 665 | 1.77 | - | 717.06 | 2.09 | 89.52 | 28.6 | 41.9
71 | 23/08/2025 11:50:30 | 784.5 | 0 | 0 | 197.98 | 1104.4 | 182.85 | 201.94 | 643 | 643.8 | 16 | 379444 | 98.04 | 50.09 | 0.99 | 1.82 | 0.56 | 201.5 | 60.3 | 8.93 | 7.56 | 502 | 1.72 | - | 568.89 | 2.03 | 89.21 | 28.2 | 41.7
70 | 23/08/2025 11:45:30 | 785.3 | 0 | 0 | 199.52 | 1076.3 | 189.08 | 203.51 | 627 | 627.7 | 20 | 379428 | 98.04 | 50.04 | 0.99 | 1.77 | 0.56 | 300.47 | 67.8 | 8.71 | 7.38 | 694 | 1.67 | - | 848.31 | 1.98 | 89.18 | 28.4 | 43.1
69 | 23/08/2025 11:40:30 | 783.27 | 0 | 0 | 175.76 | 1116.4 | 156.87 | 175.13 | 607 | 607.6 | 17 | 379408 | 100.36 | 50.11 | -0.99 | 1.71 | 0.5 | 176.87 | 61.1 | 8.43 | 7.14 | 437 | 1.62 | - | 499.35 | 1.92 | 89.26 | 28.1 | 41.6
68 | 23/08/2025 11:35:30 | 782.87 | 0 | 0 | 139.62 | 1093 | 127.4 | 139.25 | 590 | 590.4 | 15 | 379391 | 100.27 | 50.1 | 0.99 | 1.67 | 0.39 | 155.02 | 58.6 | 8.19 | 6.94 | 387 | 1.57 | - | 437.66 | 1.87 | 88.98 | 28 | 42.7
67 | 23/08/2025 11:30:30 | 776.13 | 0 | 0 | 142.1 | 1089 | 133.1 | 144.94 | 575 | 575.6 | 15 | 379376 | 98.04 | 50.14 | 0.99 | 1.62 | 0.4 | 160.58 | 58.6 | 7.99 | 6.76 | 401 | 1.53 | - | 453.37 | 1.82 | 89 | 27.9 | 42.7
66 | 23/08/2025 11:25:30 | 777.53 | 0 | 0 | 164.74 | 1093 | 150.79 | 164.81 | 560 | 559.9 | 20 | 379361 | 99.96 | 50.19 | 0.99 | 1.58 | 0.47 | 168.36 | 59.1 | 7.78 | 6.59 | 415 | 1.49 | - | 475.32 | 1.77 | 89.07 | 28 | 42.8
65 | 23/08/2025 11:20:30 | 778.67 | 0 | 0 | 189.35 | 1096.6 | 176.12 | 193.14 | 540 | 540.6 | 14 | 379341 | 98.04 | 50.11 | 0.99 | 1.52 | 0.53 | 178.88 | 58.8 | 7.5 | 6.35 | 449 | 1.44 | - | 505.02 | 1.72 | 88.59 | 27.9 | 42.5
64 | 23/08/2025 11:15:30 | 782.7 | 0 | 0 | 170.04 | 1090.8 | 155.78 | 169.92 | 526 | 525.9 | 17 | 379327 | 100.07 | 50.15 | 0.99 | 1.49 | 0.48 | 187.61 | 59.7 | 7.31 | 6.19 | 480 | 1.4 | - | 529.68 | 1.68 | 88.61 | 27.9 | 43.6
63 | 23/08/2025 11:10:30 | 777.63 | 0 | 0 | 199.01 | 1076.1 | 188.63 | 202.99 | 509 | 508.9 | 19 | 379310 | 98.04 | 50.11 | -0.99 | 1.44 | 0.56 | 187.24 | 63.3 | 7.07 | 5.99 | 478 | 1.35 | - | 528.63 | 1.62 | 88.98 | 28 | 43.1
62 | 23/08/2025 11:05:30 | 774.67 | 0 | 0 | 339.57 | 1131.3 | 306.16 | 346.36 | 490 | 490.7 | 15 | 379291 | 98.04 | 50.19 | 0.99 | 1.38 | 0.96 | 334 | 75.6 | 6.81 | 5.76 | 851 | 1.29 | - | 942.98 | 1.55 | 89.02 | 28.2 | 43.1
61 | 23/08/2025 11:00:30 | 774.5 | 0 | 0 | 153.03 | 1084.1 | 140.65 | 152.48 | 475 | 474.9 | 20 | 379276 | 100.36 | 50.25 | 0.99 | 1.34 | 0.43 | 169.41 | 59.4 | 6.6 | 5.59 | 443 | 1.25 | - | 478.27 | 1.5 | 89.17 | 28.2 | 44
60 | 23/08/2025 10:55:30 | 774.4 | 0 | 0 | 196.61 | 1091.8 | 183.68 | 200.54 | 455 | 455.2 | 20 | 379256 | 98.04 | 50.25 | -0.99 | 1.28 | 0.56 | 303.93 | 63.3 | 6.32 | 5.35 | 779 | 1.19 | - | 858.08 | 1.44 | 89.21 | 28.1 | 44.5
59 | 23/08/2025 10:50:30 | 780.37 | 0 | 0 | 162.69 | 1100.5 | 147.33 | 162.13 | 435 | 435.7 | 16 | 379236 | 100.34 | 50.26 | 0.99 | 1.23 | 0.46 | 178.11 | 60.2 | 6.04 | 5.12 | 464 | 1.12 | - | 502.86 | 1.37 | 89.77 | 27.7 | 42.4
58 | 23/08/2025 10:45:30 | 782.47 | 0 | 0 | 340.6 | 1091 | 315.72 | 344.45 | 419 | 419.1 | 22 | 379220 | 98.88 | 50.26 | 0.99 | 1.18 | 0.96 | 209.66 | 73.8 | 5.82 | 4.93 | 538 | 1.07 | - | 591.93 | 1.31 | 90.16 | 27.3 | 41.7
57 | 23/08/2025 10:40:30 | 763.3 | 0 | 0 | 166.54 | 1080.8 | 157.17 | 169.87 | 397 | 397.8 | 16 | 379198 | 98.04 | 50.25 | -0.99 | 1.12 | 0.47 | 191.08 | 64.1 | 5.51 | 4.67 | 486 | 1.02 | - | 539.47 | 1.25 | 89.52 | 27.2 | 39.7
56 | 23/08/2025 10:35:30 | 760.17 | 0 | 0 | 143.46 | 1096.5 | 133.45 | 146.33 | 381 | 381.2 | 14 | 379182 | 98.04 | 50.2 | 0.99 | 1.08 | 0.41 | 151.19 | 59.3 | 5.29 | 4.48 | 369 | 0.97 | - | 426.86 | 1.2 | 89.49 | 27 | 40.3
55 | 23/08/2025 10:30:30 | 776.4 | 0 | 0 | 183.2 | 1099.3 | 167.73 | 184.38 | 367 | 367 | 21 | 379168 | 99.36 | 50.24 | 0.99 | 1.04 | 0.52 | 256.63 | 61.2 | 5.1 | 4.32 | 670 | 0.94 | - | 724.54 | 1.16 | 89.25 | 27.2 | 42.2
54 | 23/08/2025 10:25:30 | 782.5 | 0 | 0 | 268.65 | 1089.7 | 247.07 | 269.24 | 346 | 346.3 | 19 | 379147 | 99.78 | 50.22 | -0.99 | 0.98 | 0.76 | 300.28 | 65.5 | 4.81 | 4.07 | 752 | 0.89 | - | 847.77 | 1.1 | 88.48 | 27.1 | 42.4
53 | 23/08/2025 10:20:30 | 783.97 | 0 | 0 | 260.1 | 1088.4 | 239.61 | 260.8 | 327 | 327.3 | 18 | 379128 | 99.73 | 50.23 | 0.99 | 0.92 | 0.73 | 288.37 | 64.3 | 4.54 | 3.85 | 720 | 0.83 | - | 814.13 | 1.04 | 88.6 | 27 | 41.1
52 | 23/08/2025 10:15:30 | 782.07 | 0 | 0 | 234.89 | 1091.9 | 219.42 | 239.59 | 309 | 309.4 | 17 | 379110 | 98.04 | 50.18 | 0.99 | 0.87 | 0.66 | 261.99 | 64 | 4.29 | 3.63 | 653 | 0.78 | - | 739.66 | 0.98 | 88.66 | 26.7 | 41.6
51 | 23/08/2025 10:10:30 | 777.9 | 0 | 0 | 237.2 | 1100.2 | 219.91 | 241.94 | 292 | 291.9 | 21 | 379093 | 98.04 | 50.08 | -0.99 | 0.82 | 0.67 | 262.14 | 63.6 | 4.06 | 3.43 | 657 | 0.73 | - | 740.09 | 0.93 | 89.03 | 26.7 | 40.9
50 | 23/08/2025 10:05:30 | 782.53 | 0 | 0 | 235.24 | 1105 | 213.72 | 236.16 | 271 | 271.6 | 18 | 379072 | 99.61 | 50.01 | 0.99 | 0.77 | 0.66 | 269.32 | 63.8 | 3.76 | 3.19 | 671 | 0.67 | - | 760.37 | 0.87 | 88.45 | 26.5 | 39.4
49 | 23/08/2025 10:00:30 | 783.1 | 0 | 0 | 223.7 | 1111.7 | 205.25 | 228.17 | 253 | 253.7 | 14 | 379054 | 98.04 | 50.03 | 0.99 | 0.71 | 0.63 | 165.24 | 62.6 | 3.51 | 2.98 | 414 | 0.62 | - | 466.52 | 0.81 | 88.29 | 26.2 | 37.4
48 | 23/08/2025 09:55:30 | 778.07 | 0 | 0 | 127.57 | 1105.2 | 115.78 | 127.96 | 239 | 239.2 | 14 | 379040 | 99.69 | 50.05 | -0.99 | 0.67 | 0.36 | 138.9 | 56.8 | 3.32 | 2.81 | 355 | 0.59 | - | 392.14 | 0.77 | 88.09 | 26.3 | 37.6
47 | 23/08/2025 09:50:30 | 761.1 | 0 | 0 | 126.63 | 1120.2 | 115.3 | 129.16 | 225 | 224.9 | 13 | 379026 | 98.04 | 50.06 | -0.99 | 0.64 | 0.36 | 156.92 | 58.4 | 3.13 | 2.65 | 400 | 0.54 | - | 443.04 | 0.72 | 88.35 | 26 | 36.6
46 | 23/08/2025 09:45:30 | 763.63 | 0 | 0 | 143.29 | 1117.8 | 130.75 | 146.16 | 212 | 211.9 | 14 | 379013 | 98.04 | 50.08 | -0.99 | 0.6 | 0.4 | 146.76 | 60.2 | 2.94 | 2.49 | 379 | 0.51 | - | 414.34 | 0.68 | 88.15 | 25.7 | 36
45 | 23/08/2025 09:40:30 | 764.53 | 0 | 0 | 149.7 | 1125.8 | 135.63 | 152.69 | 198 | 198.3 | 13 | 378999 | 98.04 | 50.09 | 0.99 | 0.56 | 0.42 | 147.77 | 60 | 2.75 | 2.33 | 380 | 0.47 | - | 417.2 | 0.64 | 87.62 | 25.5 | 35.2
44 | 23/08/2025 09:35:30 | 765.63 | 0 | 0 | 131.07 | 1128.2 | 116.77 | 131.74 | 185 | 185.8 | 11 | 378986 | 99.49 | 50.07 | -0.99 | 0.52 | 0.37 | 145.89 | 60.2 | 2.57 | 2.18 | 367 | 0.44 | - | 411.89 | 0.6 | 87.34 | 25.3 | 34
43 | 23/08/2025 09:30:30 | 765.83 | 0 | 0 | 134.75 | 1139 | 120.67 | 137.44 | 174 | 174.2 | 11 | 378975 | 98.04 | 50.04 | 0.99 | 0.49 | 0.38 | 155.49 | 59.4 | 2.42 | 2.05 | 375 | 0.4 | - | 439 | 0.56 | 87.41 | 25.1 | 32.7
42 | 23/08/2025 09:25:30 | 765 | 0 | 0 | 116.38 | 1133.5 | 103.72 | 117.56 | 163 | 163.8 | 10 | 378964 | 98.99 | 50.04 | 0.99 | 0.46 | 0.33 | 128.62 | 58.9 | 2.26 | 1.92 | 307 | 0.38 | - | 363.14 | 0.53 | 86.83 | 24.9 | 31.9
41 | 23/08/2025 09:20:30 | 766.63 | 0 | 0 | 117.32 | 1126.3 | 106.25 | 119.67 | 153 | 153.5 | 9 | 378954 | 98.04 | 49.96 | -0.99 | 0.43 | 0.33 | 127.97 | 59.1 | 2.13 | 1.8 | 306 | 0.35 | - | 361.3 | 0.5 | 86.74 | 24.8 | 31.4
40 | 23/08/2025 09:15:30 | 768.83 | 0 | 0 | 114.92 | 1131.7 | 103.58 | 117.22 | 144 | 144.2 | 9 | 378945 | 98.04 | 49.99 | 0.99 | 0.41 | 0.32 | 128.6 | 58.9 | 2 | 1.69 | 305 | 0.32 | - | 363.08 | 0.47 | 86.87 | 24.8 | 31.1
39 | 23/08/2025 09:10:30 | 769.1 | 0 | 0 | 109.28 | 1124.6 | 99.11 | 111.47 | 135 | 134.9 | 9 | 378936 | 98.04 | 49.98 | 0.99 | 0.38 | 0.31 | 121.57 | 58.2 | 1.88 | 1.59 | 286 | 0.3 | - | 343.21 | 0.44 | 86.82 | 24.7 | 31.1
38 | 23/08/2025 09:05:30 | 768.17 | 0 | 0 | 106.64 | 1126.6 | 96.55 | 108.77 | 126 | 126 | 9 | 378927 | 98.04 | 49.97 | 0.99 | 0.36 | 0.3 | 118.69 | 58.1 | 1.75 | 1.48 | 277 | 0.28 | - | 335.1 | 0.41 | 86.55 | 24.7 | 31
37 | 23/08/2025 09:00:30 | 779.5 | 0 | 0 | 103.47 | 1135.8 | 92.22 | 104.74 | 117 | 117.2 | 8 | 378918 | 98.79 | 50.01 | 0.99 | 0.33 | 0.29 | 116.33 | 58 | 1.63 | 1.38 | 270 | 0.25 | - | 328.43 | 0.38 | 86.25 | 24.5 | 30.4
36 | 23/08/2025 08:55:30 | 778.37 | 0 | 0 | 98.69 | 1131.8 | 87.82 | 99.39 | 109 | 108.9 | 8 | 378910 | 99.29 | 50.02 | 0.99 | 0.31 | 0.28 | 110.46 | 59.4 | 1.51 | 1.28 | 252 | 0.23 | - | 311.85 | 0.36 | 86.44 | 24.5 | 29.8
35 | 23/08/2025 08:50:30 | 778.7 | 0 | 0 | 89.63 | 1131.2 | 80.82 | 91.42 | 101 | 100.9 | 8 | 378902 | 98.04 | 49.98 | 0.99 | 0.29 | 0.25 | 101.17 | 59.1 | 1.4 | 1.19 | 230 | 0.21 | - | 285.63 | 0.33 | 86.15 | 24.3 | 29.6
34 | 23/08/2025 08:45:30 | 781.73 | 0 | 0 | 88.95 | 1131.5 | 79.81 | 90.3 | 93 | 93.5 | 7 | 378894 | 98.5 | 49.99 | 0.99 | 0.26 | 0.25 | 100.03 | 58.4 | 1.29 | 1.09 | 228 | 0.19 | - | 282.43 | 0.31 | 85.25 | 24.3 | 29.4
33 | 23/08/2025 08:40:30 | 783.97 | 0 | 0 | 83.91 | 1129.9 | 75.75 | 85.59 | 86 | 86.3 | 7 | 378887 | 98.04 | 50.01 | 0.99 | 0.24 | 0.24 | 94.35 | 57.3 | 1.19 | 1.01 | 213 | 0.17 | - | 266.37 | 0.28 | 85.19 | 24.2 | 28.8
32 | 23/08/2025 08:35:30 | 782.6 | 0 | 0 | 73.91 | 1135.6 | 66.39 | 75.39 | 79 | 79.6 | 6 | 378880 | 98.04 | 49.96 | 0.99 | 0.22 | 0.21 | 84.09 | 59.7 | 1.1 | 0.93 | 180 | 0.16 | - | 237.4 | 0.26 | 84.81 | 24 | 28.1
31 | 23/08/2025 08:30:30 | 782.23 | 0 | 0 | 71.86 | 1132.6 | 64.72 | 73.3 | 73 | 73.7 | 6 | 378874 | 98.04 | 49.99 | -0.99 | 0.21 | 0.2 | 80.82 | 57.1 | 1.01 | 0.86 | 170 | 0.14 | - | 228.18 | 0.24 | 84.47 | 23.9 | 27.6
30 | 23/08/2025 08:25:30 | 777.5 | 0 | 0 | 66.65 | 1133.7 | 59.97 | 67.98 | 67 | 67.8 | 5 | 378868 | 98.04 | 49.94 | -0.99 | 0.19 | 0.19 | 76.19 | 57.2 | 0.93 | 0.79 | 156 | 0.13 | - | 215.1 | 0.23 | 83.7 | 23.8 | 27.2
29 | 23/08/2025 08:20:30 | 775.13 | 0 | 0 | 57.25 | 1138.3 | 51.43 | 58.54 | 62 | 62.7 | 4 | 378863 | 97.79 | 49.92 | -0.99 | 0.18 | 0.16 | 66.42 | 59.1 | 0.86 | 0.73 | 133 | 0.12 | - | 187.52 | 0.21 | 83.75 | 23.8 | 27
28 | 23/08/2025 08:15:30 | 774.3 | 0 | 0 | 54.68 | 1124 | 49.62 | 55.77 | 58 | 58 | 5 | 378859 | 98.04 | 49.94 | 0.99 | 0.16 | 0.15 | 62.73 | 57.3 | 0.81 | 0.68 | 120 | 0.11 | - | 177.1 | 0.19 | 84.41 | 23.7 | 26.7
27 | 23/08/2025 08:10:30 | 773.53 | 0 | 0 | 55.45 | 1126 | 50.01 | 56.32 | 53 | 53.5 | 4 | 378854 | 98.46 | 49.94 | 0.99 | 0.15 | 0.16 | 63.34 | 56.8 | 0.74 | 0.62 | 122 | 0.1 | - | 178.82 | 0.18 | 83.13 | 23.7 | 26.7
26 | 23/08/2025 08:05:30 | 777.37 | 0 | 0 | 50.67 | 1125.7 | 46.1 | 51.9 | 49 | 49 | 5 | 378850 | 97.63 | 49.93 | 0.99 | 0.14 | 0.14 | 58.32 | 59.5 | 0.68 | 0.58 | 109 | 0.09 | - | 164.66 | 0.16 | 83.84 | 23.6 | 26.6
25 | 23/08/2025 08:00:30 | 780.1 | 0 | 0 | 52.29 | 1131.6 | 47.04 | 53.23 | 44 | 44.8 | 4 | 378845 | 98.24 | 49.96 | 1 | 0.12 | 0.15 | 60.26 | 58.7 | 0.61 | 0.52 | 114 | 0.08 | - | 170.14 | 0.15 | 82.27 | 23.6 | 26.5
24 | 23/08/2025 07:55:30 | 781.9 | 0 | 0 | 51.01 | 1127.7 | 46.5 | 52.44 | 40 | 40.4 | 4 | 378841 | 97.28 | 49.98 | 0.99 | 0.11 | 0.14 | 59.05 | 57.8 | 0.56 | 0.47 | 111 | 0.07 | - | 166.72 | 0.14 | 82.43 | 23.6 | 26.4
23 | 23/08/2025 07:50:30 | 784.23 | 0 | 0 | 49.64 | 1125.1 | 45.47 | 51.16 | 36 | 36.3 | 4 | 378837 | 97.03 | 49.96 | -0.99 | 0.1 | 0.14 | 57.6 | 57.4 | 0.5 | 0.42 | 106 | 0.06 | - | 162.63 | 0.12 | 82.63 | 23.6 | 26.1
22 | 23/08/2025 07:45:30 | 781.53 | 0 | 0 | 47.16 | 1130.2 | 42.85 | 48.43 | 32 | 32.1 | 4 | 378833 | 97.38 | 49.96 | -0.99 | 0.09 | 0.13 | 54.74 | 56.9 | 0.44 | 0.38 | 100 | 0.05 | - | 154.55 | 0.11 | 82.13 | 23.5 | 25.9
21 | 23/08/2025 07:40:30 | 782 | 0 | 0 | 44.86 | 1123.1 | 40.67 | 45.67 | 28 | 28.4 | 4 | 378829 | 98.22 | 49.87 | 0.99 | 0.08 | 0.13 | 51.81 | 57.1 | 0.39 | 0.33 | 94 | 0.04 | - | 146.28 | 0.1 | 80.66 | 23.5 | 25.6
20 | 23/08/2025 07:35:30 | 800.3 | 0 | 0 | 40.93 | 1115.1 | 37.61 | 41.94 | 24 | 24.8 | 3 | 378825 | 97.6 | 49.86 | -0.99 | 0.07 | 0.12 | 47.61 | 57.5 | 0.33 | 0.28 | 83 | 0.04 | - | 134.41 | 0.09 | 78.79 | 23.4 | 25.2
19 | 23/08/2025 07:30:30 | 784.27 | 0 | 0 | 36.65 | 1108.7 | 34.2 | 37.92 | 21 | 21.5 | 3 | 378822 | 96.64 | 49.93 | -0.99 | 0.06 | 0.1 | 43.17 | 58.5 | 0.29 | 0.25 | 72 | 0.03 | - | 121.87 | 0.07 | 79.05 | 23.4 | 24.8
18 | 23/08/2025 07:25:30 | 782.87 | 0 | 0 | 33.92 | 1109.7 | 31.49 | 34.95 | 18 | 18.6 | 3 | 378819 | 97.07 | 50.01 | 0.99 | 0.05 | 0.1 | 39.79 | 56.6 | 0.25 | 0.21 | 64 | 0.02 | - | 112.34 | 0.06 | 78.18 | 23.3 | 24.7
17 | 23/08/2025 07:20:30 | 782.3 | 0 | 0 | 32.21 | 1108.5 | 29.64 | 32.85 | 15 | 15.8 | 2 | 378816 | 98.04 | 49.97 | -0.99 | 0.04 | 0.09 | 38.38 | 57.9 | 0.21 | 0.18 | 61 | 0.02 | - | 108.35 | 0.06 | 75.62 | 23.3 | 24.6
16 | 23/08/2025 07:15:30 | 782.3 | 0 | 0 | 32.72 | 1108 | 30.12 | 33.37 | 13 | 13.1 | 3 | 378814 | 98.04 | 49.95 | -0.99 | 0.04 | 0.09 | 39.04 | 56.4 | 0.18 | 0.15 | 64 | 0.01 | - | 110.22 | 0.05 | 78.09 | 23.2 | 24.4
15 | 23/08/2025 07:10:30 | 779.6 | 0 | 0 | 34.17 | 1123.2 | 31.73 | 35.64 | 10 | 10.4 | 3 | 378811 | 95.88 | 49.96 | -0.99 | 0.03 | 0.1 | 40.46 | 58.2 | 0.14 | 0.12 | 68 | 0.01 | - | 114.24 | 0.04 | 74.3 | 23.2 | 24.1
14 | 23/08/2025 07:05:30 | 774.73 | 0 | 0 | 26.74 | 1108.9 | 24.6 | 27.27 | 7 | 7.6 | 1 | 378808 | 98.04 | 49.97 | 0.99 | 0.02 | 0.08 | 31.6 | 54.7 | 0.1 | 0.08 | 43 | 0 | - | 89.21 | 0.03 | 68.15 | 23.1 | 23.6
13 | 23/08/2025 07:00:30 | 773.17 | 0 | 0 | 15.72 | 1092.9 | 14.92 | 16.3 | 6 | 5.9 | 2 | 378807 | 96.43 | 50 | -0.99 | 0.02 | 0.04 | 20.01 | 52 | 0.08 | 0.07 | 15 | 0 | - | 56.49 | 0.02 | 73.65 | 23 | 23.3
12 | 23/08/2025 06:55:30 | 772.03 | 0 | 0 | 13.5 | 1096.4 | 12.48 | 13.68 | 4 | 4.8 | 0 | 378805 | 98.67 | 50.01 | 1 | 0.01 | 0.04 | 16.87 | 50.3 | 0.06 | 0.05 | 5 | 0 | - | 47.63 | 0.02 | 59.44 | 23 | 23.1
11 | 23/08/2025 06:50:30 | 768.83 | 0 | 0 | 12.21 | 1080.8 | 11.52 | 12.45 | 4 | 3.9 | 1 | 378805 | 98.04 | 49.97 | -0.99 | 0.01 | 0.03 | 15.81 | 48.7 | 0.06 | 0.05 | 0 | 0 | - | 44.63 | 0.01 | 75.29 | 22.9 | 23
10 | 23/08/2025 06:45:30 | 769.03 | 0 | 0 | 9.14 | 1081.9 | 8.62 | 9.32 | 3 | 3 | 1 | 378804 | 98.05 | 50.02 | -0.99 | 0.01 | 0.03 | 12.98 | 46.9 | 0.04 | 0.04 | 0 | 0 | - | 36.64 | 0.01 | 70.58 | 22.9 | 22.7
9 | 23/08/2025 06:40:30 | 771.13 | 0 | 0 | 8.97 | 1068.3 | 8.56 | 9.15 | 2 | 2.2 | 1 | 378803 | 98.04 | 49.93 | 1 | 0.01 | 0.03 | 12.09 | 45.1 | 0.03 | 0.02 | 0 | 0 | - | 34.14 | 0.01 | 62.74 | 22.8 | 22.5
8 | 23/08/2025 06:35:30 | 772.1 | 0 | 0 | 8.54 | 1062.9 | 9.19 | 9.77 | 1 | 1.5 | 0 | 378802 | 87.42 | 50.02 | -0.99 | 0 | 0.02 | 12.26 | 43.1 | 0.01 | 0.01 | 0 | 0 | - | 34.62 | 0.01 | 47.05 | 22.8 | 22.3
7 | 23/08/2025 06:30:30 | 774.27 | 0 | 0 | 4.69 | 1085.9 | 4.41 | 4.78 | 1 | 0.9 | 1 | 378802 | 98.06 | 49.98 | 1 | 0 | 0.01 | 7.79 | 40.8 | 0.01 | 0.01 | 0 | 0 | - | 21.98 | 0 | 70.58 | 22.7 | 22.1
6 | 23/08/2025 06:25:30 | 775.73 | 0 | 0 | 4.35 | 1046.2 | 5.35 | 5.6 | 0 | 0.5 | 0 | 378801 | 77.69 | 50 | 1 | 0 | 0.01 | 7.36 | 38.3 | 0 | 0 | 0 | 0 | - | 20.78 | 0 | - | 22.7 | 21.8
5 | 23/08/2025 06:20:30 | 776.53 | 0 | 0 | 2.22 | 1042.5 | 2.93 | 3.06 | 0 | 0.2 | 0 | 378801 | 72.64 | 50.03 | -0.99 | 0 | 0.01 | 3.23 | 35.6 | 0 | 0 | 0 | 0 | - | 9.12 | 0 | - | 22.6 | 21.6
4 | 23/08/2025 06:15:30 | 777.37 | 0 | 0 | 0.85 | 844.1 | 1.77 | 1.5 | 0 | 0 | 0 | 378801 | 56.86 | 49.98 | 0.77 | 0 | 0 | 1.09 | 33 | 0 | 0 | 0 | 0 | - | 3.09 | 0 | - | 22.6 | 21.3
3 | 23/08/2025 06:10:30 | 777.2 | 0 | 0 | 0.42 | 808 | 0.32 | 0.43 | 0 | 0 | 0 | 378801 | 98.13 | 50 | 0.62 | 0 | 0 | 0 | 30.1 | 0 | 0 | 0 | 0 | - | 0 | 0 | - | 22.4 | 21
2 | 23/08/2025 06:05:30 | 777.4 | 0 | 0 | 0 | 951.8 | 0 | 0 | 0 | 0 | 0 | 378801 | 0 | 50.05 | 0 | 0 | 0 | 0 | 24.8 | 0 | 0 | 0 | 0 | - | 0 | 0 | - | 22.4 | 20.6
1 | 23/08/2025 06:00:30 | 771.4 | 0 | 0 | 0 | 689.7 | 0 | 0 | 0 | 0 | 0 | 378801 | 0 | 50.05 | 0 | 0 | 0 | 0 | 24.8 | 0 | 0 | 0 | 0 | - | 0 | 0 | - | 22.3 | 20.4
0 | 0 | - | - | - | - | - | - | - | - | - | - | - | - | - | - | - | - | - | - | - | - | - | 335.99 | - | - | 390.15 | - | - | -