## Inverter
No | Date & Time | AC Parameters |  |  |  | DC Parameters |  |  | Day Gen (KWh) | Direct Inv Day Gen (KWh) | Interval Gen (KWh) | Total Gen (KWh) | Efficiency (%) | Frequency (Hz) | Power Factor | Normalize Energy/Specific Yield(KWh/KWp) | AC (Normalized) Power(KW/KWp) | Exp power (DC)(KW) | Int. Temp (°C) | CUF ON AC Capacity(%) | CUF ON DC Capacity(%) | GHI_SENSOR (W/m2) | GHI_SENSOR-INS (KW/m2/Day) | GHI_SENSOR-PR (%) | TILT_SENSOR (W/m2) | TILT_SENSOR-INS (KW/m2/Day) | TILT_SENSOR-PR (%) | AMB_TEMP (°C) | MODULE_SENSOR (°C)
|  | Voltage (V) | Total Current (A) | Average Current (A) | Power (KW) | Voltage (V) | Current (A) | Power (KW)
156 | 23/08/2025 18:55:30 | 0 | 0 | 0 | 0 | 0 | 0 | 0 | 1465 | 0 | 0 | 367306 | 0 | 0 | 0 | 4.14 | 0 | 0 | 0 | 20.35 | 17.23 | 0 | 4.46 | 92.7 | 0 | 5.12 | 80.78 | 0 | 0
155 | 23/08/2025 18:50:30 | 766.23 | 0 | 0 | 0 | 863.4 | 0 | 0 | 1465 | 1465.3 | 0 | 367306 | 0 | 49.96 | 0 | 4.14 | 0 | 0 | 57 | 20.35 | 17.23 | 0 | 4.46 | 92.7 | 0 | 5.12 | 80.78 | 26 | 24.3
154 | 23/08/2025 18:45:30 | 764.63 | 0 | 0 | 0 | 794.3 | 0.1 | 0.44 | 1465 | 1465.3 | 0 | 367306 | 0 | 50.01 | 0.2 | 4.14 | 0 | 0 | 57.3 | 20.35 | 17.23 | 0 | 4.46 | 92.7 | 0 | 5.12 | 80.78 | 26.1 | 24.5
153 | 23/08/2025 18:40:30 | 765.47 | 0 | 0 | 0.42 | 1030.3 | 0.51 | 0.52 | 1465 | 1465.3 | 0 | 367306 | 80.15 | 49.95 | -0.35 | 4.14 | 0 | 0.51 | 57.7 | 20.35 | 17.23 | 0 | 4.46 | 92.7 | 1.44 | 5.12 | 80.8 | 26.2 | 24.7
152 | 23/08/2025 18:35:30 | 766.43 | 0 | 0 | 0.85 | 1043.8 | 0.83 | 0.87 | 1465 | 1465.2 | 0 | 367306 | 98.04 | 49.97 | 0.47 | 4.14 | 0 | 1.71 | 58 | 20.35 | 17.23 | 0 | 4.46 | 92.7 | 4.83 | 5.12 | 80.8 | 26.3 | 25
151 | 23/08/2025 18:30:30 | 767.13 | 0 | 0 | 2.39 | 1060.8 | 2.3 | 2.44 | 1465 | 1465.1 | 0 | 367306 | 98.07 | 50.03 | -0.97 | 4.14 | 0.01 | 4.95 | 57.7 | 20.35 | 17.23 | 0 | 4.46 | 92.7 | 13.98 | 5.12 | 80.8 | 26.4 | 25.4
150 | 23/08/2025 18:25:30 | 767.13 | 0 | 0 | 4.35 | 1027.9 | 4.39 | 4.52 | 1465 | 1464.8 | 1 | 367306 | 96.3 | 49.9 | -0.99 | 4.14 | 0.01 | 7.22 | 57.5 | 20.35 | 17.23 | 0 | 4.46 | 92.7 | 20.39 | 5.12 | 80.83 | 26.6 | 25.8
149 | 23/08/2025 18:20:30 | 770.13 | 0 | 0 | 5.89 | 1061.4 | 5.66 | 6.01 | 1464 | 1464.4 | 0 | 367305 | 98.05 | 49.94 | 1 | 4.13 | 0.02 | 9.36 | 57.2 | 20.33 | 17.22 | 0 | 4.46 | 92.63 | 26.43 | 5.12 | 80.81 | 26.7 | 26.1
148 | 23/08/2025 18:15:30 | 774.43 | 0 | 0 | 7.51 | 1060.2 | 7.52 | 7.97 | 1464 | 1463.8 | 1 | 367305 | 94.17 | 49.92 | 0.99 | 4.13 | 0.02 | 11.4 | 56.6 | 20.33 | 17.22 | 0 | 4.46 | 92.63 | 32.19 | 5.11 | 80.84 | 26.7 | 26.4
147 | 23/08/2025 18:10:30 | 770.43 | 0 | 0 | 9.05 | 1076 | 8.89 | 9.57 | 1463 | 1463.1 | 1 | 367304 | 94.61 | 49.95 | 0.99 | 4.13 | 0.03 | 13.59 | 56.1 | 20.32 | 17.21 | 0 | 4.46 | 92.57 | 38.38 | 5.11 | 80.83 | 26.9 | 26.7
146 | 23/08/2025 18:05:30 | 773.03 | 0 | 0 | 11.19 | 1091.4 | 10.46 | 11.41 | 1462 | 1462.3 | 1 | 367303 | 98.05 | 50.02 | 0.99 | 4.13 | 0.03 | 16.24 | 60 | 20.31 | 17.2 | 0 | 4.46 | 92.51 | 45.84 | 5.11 | 80.84 | 27 | 27.1
145 | 23/08/2025 18:00:30 | 778.6 | 0 | 0 | 12.98 | 1054.6 | 12.55 | 13.24 | 1461 | 1461.2 | 1 | 367302 | 98.04 | 50.08 | 1 | 4.12 | 0.04 | 18.11 | 59.7 | 20.29 | 17.19 | 7 | 4.46 | 92.46 | 51.12 | 5.1 | 80.85 | 27.1 | 27.5
144 | 23/08/2025 17:55:30 | 776.3 | 0 | 0 | 14.09 | 1075.2 | 13.49 | 14.5 | 1460 | 1460.1 | 1 | 367301 | 97.17 | 50.01 | 0.99 | 4.12 | 0.04 | 19.58 | 59.1 | 20.28 | 17.17 | 12 | 4.46 | 92.4 | 55.27 | 5.1 | 80.85 | 27.3 | 27.9
143 | 23/08/2025 17:50:30 | 780.77 | 0 | 0 | 18.02 | 1089.4 | 16.67 | 18.16 | 1459 | 1458.8 | 2 | 367300 | 99.22 | 49.95 | 0.99 | 4.12 | 0.05 | 24.02 | 58.1 | 20.26 | 17.16 | 24 | 4.46 | 92.38 | 67.8 | 5.09 | 80.88 | 27.5 | 28.3
142 | 23/08/2025 17:45:30 | 784.67 | 0 | 0 | 22.04 | 1094.7 | 20.54 | 22.48 | 1457 | 1457.1 | 2 | 367298 | 98.04 | 49.98 | -0.99 | 4.11 | 0.06 | 29.27 | 56.8 | 20.24 | 17.14 | 38 | 4.46 | 92.31 | 82.63 | 5.09 | 80.88 | 27.5 | 28.6
141 | 23/08/2025 17:40:30 | 780 | 0 | 0 | 26.23 | 1100.9 | 24.26 | 26.71 | 1455 | 1455.1 | 3 | 367296 | 98.21 | 49.92 | -0.99 | 4.11 | 0.07 | 34.21 | 58.8 | 20.21 | 17.12 | 50 | 4.45 | 92.25 | 96.58 | 5.08 | 80.88 | 27.6 | 29.1
140 | 23/08/2025 17:35:30 | 782.87 | 0 | 0 | 30.24 | 1088 | 28.31 | 30.8 | 1452 | 1452.7 | 2 | 367293 | 98.19 | 49.94 | 0.99 | 4.1 | 0.09 | 39.06 | 56.7 | 20.17 | 17.08 | 61 | 4.45 | 92.16 | 110.28 | 5.07 | 80.86 | 27.7 | 29.7
139 | 23/08/2025 17:30:30 | 782.1 | 0 | 0 | 35.8 | 1099.2 | 33.03 | 36.3 | 1450 | 1449.9 | 3 | 367291 | 98.61 | 50.02 | -0.99 | 4.09 | 0.1 | 45.61 | 57.4 | 20.14 | 17.06 | 80 | 4.44 | 92.16 | 128.78 | 5.06 | 80.9 | 27.9 | 30.7
138 | 23/08/2025 17:25:30 | 783.83 | 0 | 0 | 41.95 | 1100.1 | 38.9 | 42.79 | 1447 | 1446.8 | 5 | 367288 | 98.04 | 49.94 | -0.99 | 4.09 | 0.12 | 52.67 | 57.6 | 20.1 | 17.02 | 105 | 4.43 | 92.11 | 148.7 | 5.05 | 80.91 | 28.2 | 31.9
137 | 23/08/2025 17:20:30 | 787.37 | 0 | 0 | 61.86 | 1122.6 | 54.58 | 61.27 | 1442 | 1442.5 | 5 | 367283 | 100.96 | 50.02 | -0.99 | 4.07 | 0.17 | 75.63 | 58.6 | 20.03 | 16.96 | 207 | 4.42 | 92.07 | 213.53 | 5.03 | 80.87 | 28.5 | 32.8
136 | 23/08/2025 17:15:30 | 790.43 | 0 | 0 | 66.3 | 1103.9 | 61.26 | 67.63 | 1437 | 1437 | 6 | 367278 | 98.04 | 49.95 | -0.99 | 4.06 | 0.19 | 81.9 | 59 | 19.96 | 16.9 | 218 | 4.4 | 92.14 | 231.23 | 5.01 | 80.9 | 28.5 | 33.2
135 | 23/08/2025 17:10:30 | 793.9 | 0 | 0 | 71.69 | 1115.6 | 65.55 | 73.12 | 1431 | 1431.4 | 6 | 367272 | 98.04 | 50.03 | -0.99 | 4.04 | 0.2 | 87.61 | 58.8 | 19.88 | 16.83 | 227 | 4.39 | 92.11 | 247.36 | 4.99 | 80.88 | 28.5 | 33.6
134 | 23/08/2025 17:05:30 | 792.37 | 0 | 0 | 66.3 | 1106.2 | 61.13 | 67.63 | 1425 | 1425.7 | 6 | 367266 | 98.04 | 50.14 | -0.99 | 4.02 | 0.19 | 80.79 | 60 | 19.79 | 16.76 | 196 | 4.37 | 92.11 | 228.08 | 4.98 | 80.85 | 28.8 | 34.3
133 | 23/08/2025 17:00:30 | 793.97 | 0 | 0 | 86.98 | 1116.4 | 78.09 | 87.18 | 1419 | 1418.9 | 7 | 367260 | 99.77 | 50.08 | 0.99 | 4.01 | 0.25 | 110.67 | 58.1 | 19.71 | 16.69 | 308 | 4.35 | 92.18 | 312.46 | 4.95 | 80.88 | 28.7 | 34.5
132 | 23/08/2025 16:55:30 | 790.67 | 0 | 0 | 103.13 | 1130.3 | 93.07 | 105.19 | 1412 | 1412.6 | 7 | 367253 | 98.04 | 49.87 | -0.99 | 3.99 | 0.29 | 127.47 | 57.7 | 19.61 | 16.61 | 374 | 4.33 | 92.17 | 359.88 | 4.93 | 80.86 | 28.7 | 35.2
131 | 23/08/2025 16:50:30 | 794.9 | 0 | 0 | 114.41 | 1127.4 | 101.82 | 114.79 | 1405 | 1405.1 | 9 | 367246 | 99.67 | 49.94 | -0.99 | 3.97 | 0.32 | 141.25 | 60.3 | 19.51 | 16.53 | 419 | 4.3 | 92.27 | 398.78 | 4.9 | 80.89 | 28.6 | 35.1
130 | 23/08/2025 16:45:30 | 788.07 | 0 | 0 | 70.92 | 1107.8 | 64.17 | 71.09 | 1396 | 1396.7 | 6 | 367237 | 99.76 | 49.83 | -0.99 | 3.94 | 0.2 | 88.08 | 58.2 | 19.39 | 16.42 | 218 | 4.27 | 92.3 | 248.68 | 4.88 | 80.85 | 28.4 | 34.4
129 | 23/08/2025 16:40:30 | 788.43 | 0 | 0 | 72.71 | 1103.1 | 65.86 | 72.65 | 1390 | 1390.7 | 6 | 367231 | 100.08 | 49.82 | 0.99 | 3.92 | 0.21 | 89.29 | 57.2 | 19.31 | 16.35 | 216 | 4.25 | 92.27 | 252.08 | 4.85 | 80.85 | 28.5 | 34.7
128 | 23/08/2025 16:35:30 | 785.4 | 0 | 0 | 80.4 | 1107 | 74.08 | 82.01 | 1384 | 1384.3 | 7 | 367225 | 98.04 | 49.81 | -0.99 | 3.91 | 0.23 | 98.38 | 59.9 | 19.22 | 16.28 | 247 | 4.23 | 92.31 | 277.74 | 4.83 | 80.87 | 28.6 | 34.8
127 | 23/08/2025 16:30:30 | 789.83 | 0 | 0 | 77.41 | 1114.6 | 70.84 | 78.96 | 1377 | 1377.7 | 6 | 367218 | 98.04 | 49.86 | -0.99 | 3.89 | 0.22 | 95.43 | 57.4 | 19.13 | 16.2 | 236 | 4.21 | 92.3 | 269.42 | 4.81 | 80.84 | 28.8 | 34.9
126 | 23/08/2025 16:25:30 | 790.83 | 0 | 0 | 82.97 | 1113.9 | 75.97 | 84.63 | 1371 | 1371.3 | 7 | 367212 | 98.04 | 49.86 | 0.99 | 3.87 | 0.23 | 101.43 | 60 | 19.04 | 16.13 | 244 | 4.19 | 92.31 | 286.36 | 4.79 | 80.88 | 29 | 35.3
125 | 23/08/2025 16:20:30 | 792.73 | 0 | 0 | 89.8 | 1105.5 | 81.14 | 89.7 | 1364 | 1364.2 | 7 | 367205 | 100.11 | 49.88 | -0.99 | 3.85 | 0.25 | 107.13 | 57.7 | 18.94 | 16.05 | 261 | 4.17 | 92.3 | 302.46 | 4.76 | 80.87 | 29.2 | 35.9
124 | 23/08/2025 16:15:30 | 785.3 | 0 | 0 | 82.45 | 1113.8 | 75.51 | 84.1 | 1357 | 1357 | 7 | 367198 | 98.04 | 49.9 | 0.99 | 3.83 | 0.23 | 101.42 | 58.1 | 18.85 | 15.96 | 246 | 4.15 | 92.3 | 286.35 | 4.74 | 80.88 | 29.6 | 36.4
123 | 23/08/2025 16:10:30 | 796.37 | 0 | 0 | 88.78 | 1106.2 | 80.11 | 88.62 | 1350 | 1350.1 | 8 | 367191 | 100.18 | 49.89 | -0.99 | 3.81 | 0.25 | 108.97 | 60.2 | 18.75 | 15.88 | 272 | 4.13 | 92.26 | 307.66 | 4.71 | 80.85 | 29.6 | 37
122 | 23/08/2025 16:05:30 | 800.1 | 0 | 0 | 96.21 | 1099.8 | 87.32 | 96.04 | 1342 | 1342.5 | 8 | 367183 | 100.18 | 49.93 | 0.99 | 3.79 | 0.27 | 121.61 | 58 | 18.64 | 15.79 | 307 | 4.11 | 92.28 | 343.35 | 4.69 | 80.84 | 29.7 | 37.7
121 | 23/08/2025 16:00:30 | 788.5 | 0 | 0 | 116.21 | 1115.9 | 104.03 | 116.08 | 1334 | 1333.8 | 10 | 367175 | 100.11 | 49.97 | -0.99 | 3.77 | 0.33 | 154.23 | 57.8 | 18.53 | 15.69 | 400 | 4.08 | 92.33 | 435.44 | 4.66 | 80.87 | 29.9 | 38
120 | 23/08/2025 15:55:30 | 783.97 | 0 | 0 | 116.89 | 1109.4 | 107.47 | 119.23 | 1324 | 1323.9 | 10 | 367165 | 98.04 | 49.95 | -0.99 | 3.74 | 0.33 | 151.94 | 57.7 | 18.39 | 15.58 | 389 | 4.05 | 92.34 | 428.96 | 4.62 | 80.87 | 30 | 38.1
119 | 23/08/2025 15:50:30 | 779.3 | 0 | 0 | 111.08 | 1105.6 | 102.48 | 113.3 | 1314 | 1314.5 | 9 | 367155 | 98.04 | 50.04 | 0.99 | 3.71 | 0.31 | 138.49 | 58.3 | 18.25 | 15.46 | 353 | 4.02 | 92.31 | 390.98 | 4.59 | 80.81 | 30 | 39.7
118 | 23/08/2025 15:45:30 | 780.53 | 0 | 0 | 119.03 | 1094.8 | 108.61 | 118.91 | 1305 | 1304.9 | 13 | 367146 | 100.1 | 49.87 | 0.99 | 3.68 | 0.34 | 148.07 | 57.9 | 18.13 | 15.35 | 385 | 3.99 | 92.39 | 418.03 | 4.56 | 80.87 | 30.1 | 41
117 | 23/08/2025 15:40:30 | 783.3 | 0 | 0 | 149.1 | 1103.2 | 137.85 | 152.08 | 1292 | 1292.6 | 13 | 367133 | 98.04 | 49.86 | -0.99 | 3.65 | 0.42 | 181.98 | 58.8 | 17.94 | 15.2 | 475 | 3.95 | 92.39 | 513.78 | 4.51 | 80.83 | 30 | 40.7
116 | 23/08/2025 15:35:30 | 780.53 | 0 | 0 | 128.34 | 1108.8 | 115.47 | 128.03 | 1279 | 1279.7 | 10 | 367120 | 100.24 | 49.89 | 0.99 | 3.61 | 0.36 | 153.57 | 59.1 | 17.76 | 15.05 | 392 | 3.91 | 92.4 | 433.57 | 4.47 | 80.8 | 29.8 | 39.6
115 | 23/08/2025 15:30:30 | 781.13 | 0 | 0 | 142.18 | 1089.6 | 133.1 | 145.02 | 1269 | 1269.3 | 12 | 367110 | 98.04 | 49.95 | 0.99 | 3.58 | 0.4 | 177.35 | 58.1 | 17.63 | 14.93 | 452 | 3.87 | 92.48 | 500.7 | 4.43 | 80.84 | 29.8 | 41
114 | 23/08/2025 15:25:30 | 782.03 | 0 | 0 | 157.39 | 1107.9 | 144.9 | 160.54 | 1257 | 1256.8 | 15 | 367098 | 98.04 | 49.97 | -0.99 | 3.55 | 0.44 | 197.09 | 60.1 | 17.46 | 14.79 | 505 | 3.84 | 92.54 | 556.42 | 4.39 | 80.86 | 30.1 | 42.6
113 | 23/08/2025 15:20:30 | 779.33 | 0 | 0 | 146.54 | 1115.8 | 133.96 | 149.47 | 1242 | 1242 | 14 | 367083 | 98.04 | 49.95 | 0.99 | 3.51 | 0.41 | 153.16 | 58.2 | 17.25 | 14.61 | 396 | 3.79 | 92.52 | 432.4 | 4.34 | 80.81 | 30.1 | 43.8
112 | 23/08/2025 15:15:30 | 787.53 | 0 | 0 | 190.63 | 1091.7 | 178.11 | 194.44 | 1228 | 1228.5 | 16 | 367069 | 98.04 | 50.03 | 0.99 | 3.47 | 0.54 | 227.97 | 62.8 | 17.06 | 14.45 | 583 | 3.75 | 92.53 | 643.63 | 4.29 | 80.78 | 30.1 | 44.2
111 | 23/08/2025 15:10:30 | 783.6 | 0 | 0 | 194.14 | 1082.7 | 182.9 | 198.02 | 1212 | 1212.2 | 17 | 367053 | 98.04 | 50.1 | 0.99 | 3.42 | 0.55 | 232.99 | 62.7 | 16.83 | 14.26 | 593 | 3.7 | 92.58 | 657.78 | 4.23 | 80.8 | 30.3 | 43.3
110 | 23/08/2025 15:05:30 | 782.47 | 0 | 0 | 198.07 | 1081.6 | 186.79 | 202.03 | 1195 | 1195.7 | 16 | 367036 | 98.04 | 50.16 | 0.99 | 3.37 | 0.56 | 246.34 | 63.3 | 16.6 | 14.06 | 624 | 3.65 | 92.51 | 695.48 | 4.18 | 80.69 | 30 | 42.1
109 | 23/08/2025 15:00:30 | 780 | 0 | 0 | 189.09 | 1090.6 | 173.69 | 189.42 | 1179 | 1179.5 | 13 | 367020 | 99.82 | 50.13 | -0.99 | 3.33 | 0.53 | 223.11 | 61.4 | 16.38 | 13.87 | 556 | 3.6 | 92.56 | 629.89 | 4.12 | 80.73 | 29.9 | 39.9
108 | 23/08/2025 14:55:30 | 779.63 | 0 | 0 | 167.73 | 1086.8 | 154.01 | 167.38 | 1166 | 1166.1 | 13 | 367007 | 100.21 | 50.03 | 0.99 | 3.29 | 0.47 | 207.84 | 60.5 | 16.19 | 13.72 | 520 | 3.56 | 92.57 | 586.8 | 4.08 | 80.72 | 29.9 | 40.4
107 | 23/08/2025 14:50:30 | 777.37 | 0 | 0 | 170.3 | 1102.1 | 157.61 | 173.71 | 1153 | 1153.1 | 15 | 366994 | 98.04 | 50.06 | 0.99 | 3.26 | 0.48 | 201.48 | 60.9 | 16.01 | 13.56 | 509 | 3.52 | 92.56 | 568.82 | 4.03 | 80.67 | 30 | 41.5
106 | 23/08/2025 14:45:30 | 778.97 | 0 | 0 | 182.43 | 1095.1 | 166.48 | 182.31 | 1138 | 1138.3 | 15 | 366979 | 100.06 | 49.99 | 0.99 | 3.21 | 0.52 | 222.33 | 62.1 | 15.81 | 13.39 | 559 | 3.47 | 92.54 | 627.7 | 3.98 | 80.62 | 30 | 41.7
105 | 23/08/2025 14:40:30 | 778.37 | 0 | 0 | 198.75 | 1090.9 | 182.85 | 199.47 | 1123 | 1123.7 | 16 | 366964 | 99.64 | 49.96 | 0.99 | 3.17 | 0.56 | 241.05 | 63.2 | 15.6 | 13.21 | 604 | 3.43 | 92.54 | 680.53 | 3.93 | 80.61 | 29.7 | 42.3
104 | 23/08/2025 14:35:30 | 777.33 | 0 | 0 | 182.17 | 1099 | 165.82 | 182.24 | 1107 | 1107.5 | 14 | 366948 | 99.96 | 50.02 | 0.99 | 3.13 | 0.51 | 228.08 | 61.7 | 15.38 | 13.02 | 570 | 3.38 | 92.58 | 643.94 | 3.88 | 80.61 | 29.7 | 42.6
103 | 23/08/2025 14:30:30 | 779.9 | 0 | 0 | 185.42 | 1097 | 168.74 | 185.11 | 1093 | 1092.9 | 15 | 366934 | 100.17 | 50.09 | 0.99 | 3.09 | 0.52 | 220.79 | 62.2 | 15.18 | 12.86 | 558 | 3.33 | 92.67 | 623.36 | 3.83 | 80.65 | 29.7 | 43
102 | 23/08/2025 14:25:30 | 776.03 | 0 | 0 | 170.64 | 1088 | 159.97 | 174.05 | 1078 | 1078.3 | 15 | 366919 | 98.04 | 50.04 | 0.99 | 3.04 | 0.48 | 206.33 | 60.8 | 14.97 | 12.68 | 529 | 3.29 | 92.65 | 582.51 | 3.78 | 80.6 | 29.9 | 44.1
101 | 23/08/2025 14:20:30 | 783.8 | 0 | 0 | 212.76 | 1084.6 | 200.09 | 217.01 | 1063 | 1062.9 | 19 | 366904 | 98.04 | 50.03 | 0.99 | 3 | 0.6 | 259.73 | 65.1 | 14.76 | 12.5 | 663 | 3.24 | 92.71 | 733.29 | 3.72 | 80.63 | 29.7 | 44.7
100 | 23/08/2025 14:15:30 | 780.03 | 0 | 0 | 219.43 | 1082 | 206.86 | 223.82 | 1044 | 1044.2 | 17 | 366885 | 98.04 | 50.05 | -0.99 | 2.95 | 0.62 | 268.2 | 65.6 | 14.5 | 12.28 | 683 | 3.18 | 92.72 | 757.19 | 3.66 | 80.58 | 29.6 | 44
99 | 23/08/2025 14:10:30 | 780.9 | 0 | 0 | 214.13 | 1103.4 | 197.94 | 218.41 | 1027 | 1027 | 18 | 366868 | 98.04 | 50.13 | -0.99 | 2.9 | 0.6 | 267.04 | 65.4 | 14.26 | 12.08 | 681 | 3.12 | 92.81 | 753.93 | 3.6 | 80.61 | 29.5 | 44.3
98 | 23/08/2025 14:05:30 | 781.03 | 0 | 0 | 212.34 | 1078.2 | 200.88 | 216.59 | 1009 | 1009.4 | 17 | 366850 | 98.04 | 50.21 | -0.99 | 2.85 | 0.6 | 262 | 64.9 | 14.01 | 11.87 | 673 | 3.07 | 92.82 | 739.71 | 3.54 | 80.54 | 29.6 | 44.2
97 | 23/08/2025 14:00:30 | 779.57 | 0 | 0 | 206.18 | 1093 | 188.17 | 205.67 | 992 | 992.1 | 18 | 366833 | 100.25 | 50.08 | -0.99 | 2.8 | 0.58 | 254.61 | 64.5 | 13.78 | 11.67 | 659 | 3.01 | 92.92 | 718.84 | 3.48 | 80.55 | 29.6 | 44.2
96 | 23/08/2025 13:55:30 | 795.5 | 0 | 0 | 210.03 | 1095.4 | 195.57 | 214.23 | 974 | 973.9 | 17 | 366815 | 98.04 | 50 | 0.99 | 2.75 | 0.59 | 257.7 | 63.5 | 13.53 | 11.46 | 659 | 2.96 | 92.99 | 727.55 | 3.41 | 80.55 | 29.4 | 42.5
95 | 23/08/2025 13:50:30 | 792.7 | 0 | 0 | 184.39 | 1103.8 | 170.39 | 188.08 | 957 | 957.2 | 15 | 366798 | 98.04 | 50.02 | 0.99 | 2.7 | 0.52 | 218.17 | 61.3 | 13.29 | 11.26 | 547 | 2.91 | 92.98 | 615.94 | 3.36 | 80.48 | 29.1 | 41.6
94 | 23/08/2025 13:45:30 | 787.53 | 0 | 0 | 168.84 | 1094.5 | 157.35 | 172.22 | 942 | 942.5 | 14 | 366783 | 98.04 | 50.05 | 0.99 | 2.66 | 0.48 | 204.44 | 60.2 | 13.08 | 11.08 | 519 | 2.86 | 92.96 | 577.18 | 3.31 | 80.42 | 29.3 | 40.8
93 | 23/08/2025 13:40:30 | 789.33 | 0 | 0 | 187.3 | 1096.1 | 170.65 | 187.05 | 928 | 928.1 | 14 | 366769 | 100.13 | 50.08 | -0.99 | 2.62 | 0.53 | 229.81 | 61.6 | 12.89 | 10.92 | 581 | 2.82 | 93.07 | 648.81 | 3.26 | 80.47 | 29.3 | 40.8
92 | 23/08/2025 13:35:30 | 789.6 | 0 | 0 | 150.3 | 1099 | 136.19 | 149.67 | 914 | 914.6 | 13 | 366755 | 100.42 | 50.12 | -0.99 | 2.58 | 0.42 | 187.8 | 59.7 | 12.69 | 10.75 | 483 | 2.77 | 93.12 | 530.21 | 3.21 | 80.46 | 29.5 | 42.1
91 | 23/08/2025 13:30:30 | 786.53 | 0 | 0 | 156.71 | 1093.1 | 146.23 | 159.84 | 901 | 900.9 | 17 | 366742 | 98.04 | 50.13 | -0.99 | 2.54 | 0.44 | 211.45 | 60.6 | 12.51 | 10.6 | 544 | 2.73 | 93.21 | 596.97 | 3.16 | 80.47 | 29.4 | 42.8
90 | 23/08/2025 13:25:30 | 774.4 | 0 | 0 | 126.37 | 1099.1 | 114.5 | 125.84 | 884 | 884.7 | 8 | 366725 | 100.42 | 50.21 | 0.99 | 2.5 | 0.36 | 155.72 | 58.4 | 12.28 | 10.4 | 376 | 2.68 | 93.2 | 439.63 | 3.1 | 80.43 | 29 | 41.4
89 | 23/08/2025 13:20:30 | 777.43 | 0 | 0 | 115.01 | 1074.8 | 109.15 | 117.31 | 876 | 876.1 | 15 | 366717 | 98.04 | 50.26 | -0.99 | 2.47 | 0.32 | 137.1 | 59.1 | 12.17 | 10.3 | 337 | 2.65 | 93.22 | 387.07 | 3.07 | 80.45 | 29.2 | 45.6
88 | 23/08/2025 13:15:30 | 785.57 | 0 | 0 | 227.46 | 1088.2 | 209.16 | 227.61 | 861 | 861.4 | 18 | 366702 | 99.94 | 50.31 | -0.99 | 2.43 | 0.64 | 237.39 | 67.9 | 11.96 | 10.13 | 617 | 2.61 | 93.28 | 670.21 | 3.02 | 80.44 | 29.3 | 46.7
87 | 23/08/2025 13:10:30 | 784.8 | 0 | 0 | 167.13 | 1093.3 | 152.91 | 167.17 | 843 | 843.6 | 16 | 366684 | 99.97 | 50.29 | -0.99 | 2.38 | 0.47 | 209.3 | 63.9 | 11.71 | 9.92 | 558 | 2.55 | 93.44 | 590.91 | 2.96 | 80.46 | 29.5 | 46.2
86 | 23/08/2025 13:05:30 | 778.2 | 0 | 0 | 148.85 | 1071.7 | 138.84 | 148.8 | 827 | 827 | 18 | 366668 | 100.03 | 50.32 | 0.99 | 2.33 | 0.42 | 180.54 | 60 | 11.49 | 9.73 | 478 | 2.49 | 93.66 | 509.71 | 2.9 | 80.54 | 29.8 | 47.3
85 | 23/08/2025 13:00:30 | 785.43 | 0 | 0 | 270.27 | 1081.4 | 254.92 | 275.68 | 809 | 809 | 22 | 366650 | 98.04 | 50.26 | 0.99 | 2.28 | 0.76 | 333.05 | 78.4 | 11.24 | 9.52 | 881 | 2.43 | 93.95 | 940.3 | 2.83 | 80.62 | 29.5 | 46.5
84 | 23/08/2025 12:55:30 | 786.43 | 0 | 0 | 250.87 | 1086.6 | 235.49 | 255.89 | 787 | 787.6 | 20 | 366628 | 98.04 | 50.19 | -0.99 | 2.22 | 0.71 | 320.31 | 70.4 | 10.93 | 9.26 | 831 | 2.36 | 94.07 | 904.33 | 2.76 | 80.53 | 28.9 | 44.5
83 | 23/08/2025 12:50:30 | 786.83 | 0 | 0 | 247.2 | 1089.7 | 231.39 | 252.14 | 767 | 767.3 | 18 | 366608 | 98.04 | 50.13 | -0.99 | 2.17 | 0.7 | 308.46 | 68.8 | 10.65 | 9.02 | 789 | 2.3 | 94.23 | 870.87 | 2.69 | 80.53 | 28.7 | 43.2
82 | 23/08/2025 12:45:30 | 779.8 | 0 | 0 | 184.22 | 1095.7 | 171.49 | 187.9 | 749 | 749.2 | 16 | 366590 | 98.04 | 50.09 | -0.99 | 2.11 | 0.52 | 244.63 | 61.3 | 10.4 | 8.81 | 612 | 2.24 | 94.36 | 690.66 | 2.63 | 80.53 | 28.5 | 41.9
81 | 23/08/2025 12:40:30 | 781.8 | 0 | 0 | 176.02 | 1103.1 | 159.66 | 176.12 | 733 | 733.2 | 10 | 366574 | 99.94 | 50.15 | 0.99 | 2.07 | 0.5 | 221.53 | 59.8 | 10.18 | 8.62 | 532 | 2.19 | 94.41 | 625.43 | 2.57 | 80.55 | 28.6 | 40.6
80 | 23/08/2025 12:35:30 | 776.73 | 334.3 | 111.43 | 113.81 | 793.2 | 146.35 | 116.09 | 723 | 722.8 | 11 | 366564 | 98.04 | 50.14 | -0.99 | 2.04 | 0.32 | 156.73 | 58.4 | 10.04 | 8.51 | 376 | 2.16 | 94.46 | 442.48 | 2.53 | 80.65 | 29 | 43
79 | 23/08/2025 12:30:30 | 777.63 | 241.2 | 80.4 | 84.33 | 1064.9 | 155.04 | 83.85 | 712 | 712.4 | 14 | 366553 | 100.57 | 50.18 | 0.99 | 2.01 | 0.24 | 185.15 | 59.6 | 9.89 | 8.38 | 476 | 2.12 | 94.77 | 522.72 | 2.49 | 80.86 | 29.5 | 45.7
78 | 23/08/2025 12:25:30 | 785.27 | 0 | 0 | 243.78 | 1088.7 | 228.4 | 248.66 | 698 | 698.2 | 23 | 366539 | 98.04 | 50.12 | 0.99 | 1.97 | 0.69 | 321.8 | 73.6 | 9.69 | 8.21 | 831 | 2.06 | 95.48 | 908.54 | 2.42 | 81.3 | 29.2 | 45.6
77 | 23/08/2025 12:20:30 | 787.8 | 0 | 0 | 245.49 | 1096.2 | 228.43 | 250.4 | 675 | 675.7 | 19 | 366516 | 98.04 | 50.07 | -0.99 | 1.91 | 0.69 | 375.09 | 66.9 | 9.38 | 7.94 | 960 | 1.99 | 95.67 | 1058.97 | 2.35 | 81.23 | 28.8 | 41.9
76 | 23/08/2025 12:15:30 | 780.63 | 0 | 0 | 153.72 | 1102.4 | 139.66 | 153.96 | 656 | 656.5 | 9 | 366497 | 99.84 | 50.03 | -0.99 | 1.85 | 0.43 | 235.32 | 60.8 | 9.11 | 7.72 | 570 | 1.93 | 95.76 | 664.36 | 2.28 | 81.23 | 28.2 | 38.9
75 | 23/08/2025 12:10:30 | 774.13 | 0 | 0 | 107.23 | 1095.8 | 99.81 | 109.37 | 647 | 647.4 | 12 | 366488 | 98.04 | 49.95 | 0.99 | 1.83 | 0.3 | 124.68 | 60 | 8.99 | 7.61 | 287 | 1.91 | 95.74 | 352.02 | 2.25 | 81.26 | 28.7 | 42.5
74 | 23/08/2025 12:05:30 | 783.3 | 0 | 0 | 182.09 | 1115 | 166.57 | 185.73 | 635 | 634.9 | 16 | 366476 | 98.04 | 50.09 | 0.99 | 1.79 | 0.51 | 293.21 | 63.1 | 8.82 | 7.47 | 757 | 1.87 | 96.13 | 827.8 | 2.2 | 81.49 | 29 | 42.3
73 | 23/08/2025 12:00:30 | 786.23 | 0 | 0 | 135.6 | 1093.1 | 124.22 | 135.78 | 619 | 619.5 | 15 | 366460 | 99.86 | 50.12 | -0.99 | 1.75 | 0.38 | 166.43 | 60.4 | 8.6 | 7.28 | 421 | 1.82 | 96.13 | 469.87 | 2.15 | 81.36 | 29.1 | 42.6
72 | 23/08/2025 11:55:30 | 790.9 | 0 | 0 | 270.36 | 1091.7 | 252.6 | 275.77 | 604 | 604.1 | 18 | 366445 | 98.04 | 50.05 | -0.99 | 1.71 | 0.76 | 253.98 | 75 | 8.39 | 7.11 | 665 | 1.77 | 96.34 | 717.06 | 2.09 | 81.44 | 28.6 | 41.9
71 | 23/08/2025 11:50:30 | 782.43 | 0 | 0 | 170.72 | 1098.5 | 158.52 | 174.13 | 586 | 585.9 | 15 | 366427 | 98.04 | 50.08 | -0.99 | 1.65 | 0.48 | 201.5 | 59.7 | 8.14 | 6.89 | 502 | 1.72 | 96.36 | 568.89 | 2.03 | 81.3 | 28.2 | 41.7
70 | 23/08/2025 11:45:30 | 784.7 | 0 | 0 | 215.5 | 1082.5 | 196.54 | 212.75 | 571 | 571.3 | 19 | 366412 | 101.29 | 50.04 | 0.99 | 1.61 | 0.61 | 300.47 | 73.5 | 7.93 | 6.72 | 694 | 1.67 | 96.36 | 848.31 | 1.98 | 81.21 | 28.4 | 43.1
69 | 23/08/2025 11:40:30 | 782.17 | 0 | 0 | 161.15 | 1092.1 | 147.45 | 161.03 | 552 | 552.5 | 15 | 366393 | 100.08 | 50.11 | -0.99 | 1.56 | 0.45 | 176.87 | 61.5 | 7.67 | 6.49 | 437 | 1.62 | 96.44 | 499.35 | 1.92 | 81.17 | 28.1 | 41.6
68 | 23/08/2025 11:35:30 | 781.43 | 0 | 0 | 126.37 | 1100.2 | 114.71 | 126.2 | 537 | 537.3 | 13 | 366378 | 100.13 | 50.1 | -0.99 | 1.52 | 0.36 | 155.02 | 58.7 | 7.46 | 6.32 | 387 | 1.57 | 96.38 | 437.66 | 1.87 | 80.99 | 28 | 42.7
67 | 23/08/2025 11:30:30 | 774.97 | 0 | 0 | 130.48 | 1094.6 | 121.59 | 133.09 | 524 | 523.8 | 14 | 366365 | 98.04 | 50.14 | -0.99 | 1.48 | 0.37 | 160.58 | 58.7 | 7.28 | 6.16 | 401 | 1.53 | 96.63 | 453.37 | 1.82 | 81.11 | 27.9 | 42.7
66 | 23/08/2025 11:25:30 | 776.27 | 0 | 0 | 145.77 | 1080.2 | 137.65 | 148.69 | 510 | 509.8 | 18 | 366351 | 98.04 | 50.19 | -0.99 | 1.44 | 0.41 | 168.36 | 59.3 | 7.08 | 6 | 415 | 1.49 | 96.83 | 475.32 | 1.77 | 81.12 | 28 | 42.8
65 | 23/08/2025 11:20:30 | 777.47 | 0 | 0 | 176.79 | 1100.6 | 163.84 | 180.32 | 492 | 492.4 | 13 | 366333 | 98.04 | 50.11 | 1 | 1.39 | 0.5 | 178.88 | 58.6 | 6.83 | 5.79 | 449 | 1.44 | 96.53 | 505.02 | 1.72 | 80.71 | 27.9 | 42.5
64 | 23/08/2025 11:15:30 | 780.83 | 0 | 0 | 154.74 | 1099.1 | 140.77 | 154.72 | 479 | 479.2 | 16 | 366320 | 100.01 | 50.15 | -0.99 | 1.35 | 0.44 | 187.61 | 59.9 | 6.65 | 5.63 | 480 | 1.4 | 96.66 | 529.68 | 1.68 | 80.69 | 27.9 | 43.6
63 | 23/08/2025 11:10:30 | 775.7 | 0 | 0 | 171.06 | 1102 | 155.83 | 171.72 | 463 | 463.3 | 17 | 366304 | 99.61 | 50.11 | 0.99 | 1.31 | 0.48 | 187.24 | 63.4 | 6.43 | 5.45 | 478 | 1.35 | 97.19 | 528.63 | 1.62 | 80.94 | 28 | 43.1
62 | 23/08/2025 11:05:30 | 770.3 | 0 | 0 | 257.11 | 1098.1 | 238.82 | 262.25 | 446 | 446.5 | 14 | 366287 | 98.04 | 50.19 | -0.99 | 1.26 | 0.73 | 334 | 73.4 | 6.19 | 5.25 | 851 | 1.29 | 97.61 | 942.98 | 1.55 | 81.03 | 28.2 | 43.1
61 | 23/08/2025 11:00:30 | 774 | 0 | 0 | 142.35 | 1100.3 | 128.7 | 141.61 | 432 | 432.3 | 18 | 366273 | 100.52 | 50.25 | 0.99 | 1.22 | 0.4 | 169.41 | 59.3 | 6 | 5.08 | 443 | 1.25 | 97.96 | 478.27 | 1.5 | 81.09 | 28.2 | 44
60 | 23/08/2025 10:55:30 | 773.47 | 0 | 0 | 202.08 | 1103.2 | 186.84 | 206.12 | 414 | 413.9 | 18 | 366255 | 98.04 | 50.25 | -0.99 | 1.17 | 0.57 | 303.93 | 65.8 | 5.75 | 4.87 | 779 | 1.19 | 98.47 | 858.08 | 1.44 | 81.17 | 28.1 | 44.5
59 | 23/08/2025 10:50:30 | 779.5 | 0 | 0 | 152.35 | 1092.7 | 139.22 | 152.12 | 396 | 395.8 | 15 | 366237 | 100.15 | 50.26 | 0.99 | 1.12 | 0.43 | 178.11 | 59.2 | 5.5 | 4.66 | 464 | 1.12 | 99.73 | 502.86 | 1.37 | 81.73 | 27.7 | 42.4
58 | 23/08/2025 10:45:30 | 778.77 | 0 | 0 | 273.86 | 1118.3 | 245.29 | 274.31 | 381 | 380.8 | 20 | 366222 | 99.84 | 50.25 | -0.99 | 1.08 | 0.77 | 209.66 | 73.2 | 5.29 | 4.48 | 538 | 1.07 | - | 591.93 | 1.31 | 81.99 | 27.3 | 41.7
57 | 23/08/2025 10:40:30 | 761.67 | 0 | 0 | 150.81 | 1102.2 | 139.56 | 153.83 | 361 | 361.6 | 15 | 366202 | 98.04 | 50.25 | 0.99 | 1.02 | 0.43 | 191.08 | 62 | 5.01 | 4.25 | 486 | 1.02 | - | 539.47 | 1.25 | 81.41 | 27.2 | 39.7
56 | 23/08/2025 10:35:30 | 758.5 | 0 | 0 | 129.54 | 1098.7 | 120.26 | 132.13 | 346 | 346.5 | 12 | 366187 | 98.04 | 50.2 | -0.99 | 0.98 | 0.37 | 151.19 | 59 | 4.81 | 4.07 | 369 | 0.97 | - | 426.86 | 1.2 | 81.27 | 27 | 40.3
55 | 23/08/2025 10:30:30 | 774.83 | 0 | 0 | 167.48 | 1107.1 | 151.06 | 167.24 | 334 | 333.9 | 28 | 366175 | 100.14 | 50.23 | 0.99 | 0.94 | 0.47 | 256.63 | 60.9 | 4.64 | 3.93 | 670 | 0.94 | - | 724.54 | 1.16 | 81.22 | 27.2 | 42.2
54 | 23/08/2025 10:25:30 | 779.93 | 0 | 0 | 244.89 | 1101.3 | 226.81 | 249.79 | 306 | 315.5 | 8 | 366147 | 98.04 | 50.22 | 0.99 | 0.86 | 0.69 | 300.28 | 66.7 | 4.25 | 3.6 | 752 | 0.89 | 97.51 | 847.77 | 1.1 | 78.25 | 27.1 | 42.4
53 | 23/08/2025 10:20:30 | 781.63 | 0 | 0 | 237.46 | 1102.9 | 215.78 | 237.98 | 298 | 298.1 | 17 | 366139 | 99.78 | 50.22 | -0.99 | 0.84 | 0.67 | 288.37 | 65.6 | 4.14 | 3.51 | 720 | 0.83 | - | 814.13 | 1.04 | 80.74 | 27 | 41.1
52 | 23/08/2025 10:15:30 | 780.07 | 0 | 0 | 215.07 | 1097.9 | 199.81 | 219.37 | 281 | 281.6 | 16 | 366122 | 98.04 | 50.19 | 0.99 | 0.79 | 0.61 | 261.99 | 63.1 | 3.9 | 3.31 | 653 | 0.78 | - | 739.66 | 0.98 | 80.62 | 26.7 | 41.6
51 | 23/08/2025 10:10:30 | 775.47 | 0 | 0 | 216.78 | 1099.5 | 198.42 | 218.16 | 265 | 265.6 | 18 | 366106 | 99.37 | 50.08 | 0.99 | 0.75 | 0.61 | 262.14 | 63.3 | 3.68 | 3.12 | 657 | 0.73 | - | 740.09 | 0.93 | 80.8 | 26.7 | 40.9
50 | 23/08/2025 10:05:30 | 779.67 | 0 | 0 | 201.23 | 1109 | 180.93 | 200.65 | 247 | 247.2 | 16 | 366088 | 100.29 | 50.01 | 0.99 | 0.7 | 0.57 | 269.32 | 63.7 | 3.43 | 2.91 | 671 | 0.67 | - | 760.37 | 0.87 | 80.62 | 26.5 | 39.4
49 | 23/08/2025 10:00:30 | 783.13 | 0 | 0 | 208.58 | 1121.5 | 189.7 | 212.75 | 231 | 231.1 | 13 | 366072 | 98.04 | 50.03 | -0.99 | 0.65 | 0.59 | 165.24 | 62.5 | 3.21 | 2.72 | 414 | 0.62 | - | 466.52 | 0.81 | 80.61 | 26.2 | 37.4
48 | 23/08/2025 09:55:30 | 776.53 | 0 | 0 | 116.29 | 1113.7 | 104.41 | 116.28 | 218 | 218.3 | 13 | 366059 | 100.01 | 50.05 | 0.99 | 0.62 | 0.33 | 138.9 | 57.2 | 3.03 | 2.56 | 355 | 0.59 | - | 392.14 | 0.77 | 80.35 | 26.3 | 37.6
47 | 23/08/2025 09:50:30 | 759.6 | 0 | 0 | 118.43 | 1120.7 | 107.79 | 120.8 | 205 | 205 | 12 | 366046 | 98.04 | 50.06 | 0.99 | 0.58 | 0.33 | 156.92 | 57.5 | 2.85 | 2.41 | 400 | 0.54 | - | 443.04 | 0.72 | 80.5 | 26 | 36.6
46 | 23/08/2025 09:45:30 | 760.5 | 0 | 0 | 130.39 | 1114.6 | 119.32 | 133 | 193 | 193.1 | 13 | 366034 | 98.04 | 50.08 | 0.99 | 0.54 | 0.37 | 146.76 | 60.3 | 2.68 | 2.27 | 379 | 0.51 | - | 414.34 | 0.68 | 80.25 | 25.7 | 36
45 | 23/08/2025 09:40:30 | 762.13 | 0 | 0 | 124.41 | 1118.4 | 113.46 | 126.9 | 180 | 180.7 | 11 | 366021 | 98.04 | 50.09 | -0.99 | 0.51 | 0.35 | 147.77 | 59.7 | 2.5 | 2.12 | 380 | 0.47 | - | 417.2 | 0.64 | 79.65 | 25.5 | 35.2
44 | 23/08/2025 09:35:30 | 764.23 | 0 | 0 | 120.31 | 1124.2 | 109.16 | 122.72 | 169 | 169.4 | 10 | 366010 | 98.04 | 50.07 | 0.99 | 0.48 | 0.34 | 145.89 | 58.1 | 2.35 | 1.99 | 367 | 0.44 | - | 411.89 | 0.6 | 79.79 | 25.3 | 34
43 | 23/08/2025 09:30:30 | 763.4 | 0 | 0 | 123.3 | 1128.2 | 111.47 | 125.77 | 159 | 158.8 | 10 | 366000 | 98.04 | 50.05 | -0.99 | 0.45 | 0.35 | 155.49 | 59.8 | 2.21 | 1.87 | 375 | 0.4 | - | 439 | 0.56 | 79.88 | 25.1 | 32.7
42 | 23/08/2025 09:25:30 | 764.77 | 0 | 0 | 105.44 | 1133.2 | 94.91 | 107.55 | 149 | 149.2 | 9 | 365990 | 98.04 | 50.05 | -0.99 | 0.42 | 0.3 | 128.62 | 57.7 | 2.07 | 1.75 | 307 | 0.38 | - | 363.14 | 0.53 | 79.37 | 24.9 | 31.9
41 | 23/08/2025 09:20:30 | 763.7 | 0 | 0 | 106.29 | 1117.4 | 97.02 | 108.42 | 140 | 139.9 | 9 | 365981 | 98.04 | 49.96 | -0.99 | 0.4 | 0.3 | 127.97 | 58.6 | 1.94 | 1.65 | 306 | 0.35 | - | 361.3 | 0.5 | 79.37 | 24.8 | 31.4
40 | 23/08/2025 09:15:30 | 766.37 | 0 | 0 | 104.33 | 1121.1 | 94.92 | 106.42 | 131 | 131.4 | 8 | 365972 | 98.04 | 49.99 | -0.99 | 0.37 | 0.29 | 128.6 | 58.6 | 1.82 | 1.54 | 305 | 0.32 | - | 363.08 | 0.47 | 79.03 | 24.8 | 31.1
39 | 23/08/2025 09:10:30 | 765.93 | 0 | 0 | 98.6 | 1122.7 | 89.58 | 100.57 | 123 | 123 | 8 | 365964 | 98.04 | 49.97 | -0.99 | 0.35 | 0.28 | 121.57 | 58.2 | 1.71 | 1.45 | 286 | 0.3 | - | 343.21 | 0.44 | 79.1 | 24.7 | 31.1
38 | 23/08/2025 09:05:30 | 768.4 | 0 | 0 | 96.98 | 1127.6 | 87.72 | 98.92 | 115 | 114.8 | 8 | 365956 | 98.04 | 49.97 | -0.99 | 0.32 | 0.27 | 118.69 | 58.2 | 1.6 | 1.35 | 277 | 0.28 | - | 335.1 | 0.41 | 79 | 24.7 | 31
37 | 23/08/2025 09:00:30 | 779.03 | 0 | 0 | 94.25 | 1124.8 | 84.8 | 95.38 | 107 | 106.8 | 8 | 365948 | 98.81 | 50.01 | 1 | 0.3 | 0.27 | 116.33 | 58.3 | 1.49 | 1.26 | 270 | 0.25 | - | 328.43 | 0.38 | 78.87 | 24.5 | 30.4
36 | 23/08/2025 08:55:30 | 777.27 | 0 | 0 | 89.55 | 1135.2 | 79.68 | 90.45 | 99 | 99.2 | 7 | 365940 | 99 | 50.02 | 0.99 | 0.28 | 0.25 | 110.46 | 59.7 | 1.38 | 1.16 | 252 | 0.23 | - | 311.85 | 0.36 | 78.51 | 24.5 | 29.8
35 | 23/08/2025 08:50:30 | 776.83 | 0 | 0 | 81.6 | 1129.5 | 73.24 | 82.72 | 92 | 92 | 7 | 365933 | 98.64 | 49.98 | -0.99 | 0.26 | 0.23 | 101.17 | 57.5 | 1.28 | 1.08 | 230 | 0.21 | - | 285.63 | 0.33 | 78.47 | 24.3 | 29.6
34 | 23/08/2025 08:45:30 | 780.3 | 0 | 0 | 80.92 | 1133.2 | 72.23 | 81.85 | 85 | 85.1 | 7 | 365926 | 98.86 | 49.99 | 0.99 | 0.24 | 0.23 | 100.03 | 59.2 | 1.18 | 1 | 228 | 0.19 | - | 282.43 | 0.31 | 77.91 | 24.3 | 29.4
33 | 23/08/2025 08:40:30 | 782.3 | 0 | 0 | 75.62 | 1124.8 | 68.57 | 77.13 | 78 | 78.6 | 6 | 365919 | 98.04 | 50.01 | 0.99 | 0.22 | 0.21 | 94.35 | 57.5 | 1.08 | 0.92 | 213 | 0.17 | - | 266.37 | 0.28 | 77.27 | 24.2 | 28.8
32 | 23/08/2025 08:35:30 | 781.6 | 0 | 0 | 66.82 | 1119.2 | 60.9 | 68.16 | 72 | 72.5 | 5 | 365913 | 98.04 | 49.96 | 0.99 | 0.2 | 0.19 | 84.09 | 57 | 1 | 0.85 | 180 | 0.16 | - | 237.4 | 0.26 | 77.29 | 24 | 28.1
31 | 23/08/2025 08:30:30 | 780.73 | 0 | 0 | 65.53 | 1127.9 | 59.26 | 66.84 | 67 | 67.1 | 5 | 365908 | 98.04 | 49.99 | -0.99 | 0.19 | 0.19 | 80.82 | 57.7 | 0.93 | 0.79 | 170 | 0.14 | - | 228.18 | 0.24 | 77.52 | 23.9 | 27.6
30 | 23/08/2025 08:25:30 | 776.23 | 0 | 0 | 61.09 | 1134.3 | 54.15 | 61.43 | 62 | 61.8 | 5 | 365903 | 99.45 | 49.94 | 1 | 0.18 | 0.17 | 76.19 | 58.9 | 0.86 | 0.73 | 156 | 0.13 | - | 215.1 | 0.23 | 77.45 | 23.8 | 27.2
29 | 23/08/2025 08:20:30 | 773.67 | 0 | 0 | 52.46 | 1127.7 | 47.13 | 53.15 | 57 | 57.1 | 4 | 365898 | 98.71 | 49.91 | -0.99 | 0.16 | 0.15 | 66.42 | 56.9 | 0.79 | 0.67 | 133 | 0.12 | - | 187.52 | 0.21 | 77 | 23.8 | 27
28 | 23/08/2025 08:15:30 | 773.3 | 0 | 0 | 49.81 | 1118.4 | 45.01 | 50.34 | 53 | 52.8 | 5 | 365894 | 98.94 | 49.95 | -0.99 | 0.15 | 0.14 | 62.73 | 59.2 | 0.74 | 0.62 | 120 | 0.11 | - | 177.1 | 0.19 | 77.13 | 23.7 | 26.7
27 | 23/08/2025 08:10:30 | 772.13 | 0 | 0 | 50.58 | 1132.2 | 45.57 | 51.59 | 48 | 48.7 | 4 | 365889 | 98.04 | 49.94 | 0.99 | 0.14 | 0.14 | 63.34 | 58.5 | 0.67 | 0.56 | 122 | 0.1 | - | 178.82 | 0.18 | 75.29 | 23.7 | 26.7
26 | 23/08/2025 08:05:30 | 776.77 | 0 | 0 | 46.31 | 1114.4 | 42.39 | 47.24 | 44 | 44.6 | 3 | 365885 | 98.04 | 49.93 | 0.99 | 0.12 | 0.13 | 58.32 | 57.4 | 0.61 | 0.52 | 109 | 0.09 | - | 164.66 | 0.16 | 75.29 | 23.6 | 26.6
25 | 23/08/2025 08:00:30 | 778.9 | 0 | 0 | 47.5 | 1124.5 | 43.05 | 48.41 | 41 | 40.8 | 5 | 365882 | 98.11 | 49.96 | 0.99 | 0.12 | 0.13 | 60.26 | 57 | 0.57 | 0.48 | 114 | 0.08 | - | 170.14 | 0.15 | 76.66 | 23.6 | 26.5
24 | 23/08/2025 07:55:30 | 781.27 | 0 | 0 | 46.31 | 1123.7 | 42.27 | 47.49 | 36 | 36.7 | 3 | 365877 | 97.51 | 49.98 | -0.99 | 0.1 | 0.13 | 59.05 | 57.4 | 0.5 | 0.42 | 111 | 0.07 | - | 166.72 | 0.14 | 74.19 | 23.6 | 26.4
23 | 23/08/2025 07:50:30 | 782.83 | 0 | 0 | 45.37 | 1107.2 | 41.65 | 46.11 | 33 | 33 | 4 | 365874 | 98.4 | 49.96 | -0.99 | 0.09 | 0.13 | 57.6 | 59.6 | 0.46 | 0.39 | 106 | 0.06 | - | 162.63 | 0.12 | 75.75 | 23.6 | 26.1
22 | 23/08/2025 07:45:30 | 780.27 | 0 | 0 | 42.72 | 1121.7 | 38.94 | 43.68 | 29 | 29.2 | 3 | 365870 | 97.8 | 49.96 | -0.99 | 0.08 | 0.12 | 54.74 | 59.9 | 0.4 | 0.34 | 100 | 0.05 | - | 154.55 | 0.11 | 74.43 | 23.5 | 25.9
21 | 23/08/2025 07:40:30 | 780.5 | 0 | 0 | 40.58 | 1117.8 | 37.06 | 41.42 | 26 | 25.8 | 4 | 365867 | 97.96 | 49.87 | 0.99 | 0.07 | 0.11 | 51.81 | 59.9 | 0.36 | 0.31 | 94 | 0.04 | - | 146.28 | 0.1 | 74.9 | 23.5 | 25.6
20 | 23/08/2025 07:35:30 | 798.97 | 0 | 0 | 37.34 | 1122.5 | 34.03 | 38.2 | 22 | 22.6 | 3 | 365863 | 97.76 | 49.86 | -0.99 | 0.06 | 0.11 | 47.61 | 56.6 | 0.31 | 0.26 | 83 | 0.04 | - | 134.41 | 0.09 | 72.22 | 23.4 | 25.2
19 | 23/08/2025 07:30:30 | 783.3 | 0 | 0 | 33.92 | 1117.4 | 30.69 | 34.3 | 19 | 19.6 | 2 | 365860 | 98.91 | 49.95 | 0.99 | 0.05 | 0.1 | 43.17 | 57.6 | 0.26 | 0.22 | 72 | 0.03 | - | 121.87 | 0.07 | 71.52 | 23.4 | 24.8
18 | 23/08/2025 07:25:30 | 781.77 | 0 | 0 | 30.5 | 1123.6 | 28.23 | 31.72 | 17 | 16.9 | 3 | 365858 | 96.16 | 50.01 | 0.99 | 0.05 | 0.09 | 39.79 | 59.7 | 0.24 | 0.2 | 64 | 0.02 | - | 112.34 | 0.06 | 73.84 | 23.3 | 24.7
17 | 23/08/2025 07:20:30 | 780.47 | 0 | 0 | 29.39 | 1109.9 | 27.63 | 30.67 | 14 | 14.4 | 2 | 365855 | 95.82 | 49.97 | 0.99 | 0.04 | 0.08 | 38.38 | 57.4 | 0.19 | 0.16 | 61 | 0.02 | - | 108.35 | 0.06 | 70.58 | 23.3 | 24.6
16 | 23/08/2025 07:15:30 | 780.37 | 0 | 0 | 30.41 | 1135.4 | 27.6 | 31.34 | 12 | 11.9 | 3 | 365853 | 97.05 | 49.95 | -0.99 | 0.03 | 0.09 | 39.04 | 60 | 0.17 | 0.14 | 64 | 0.01 | - | 110.22 | 0.05 | 72.08 | 23.2 | 24.4
15 | 23/08/2025 07:10:30 | 778.57 | 0 | 0 | 31.27 | 1127.5 | 28.61 | 32.26 | 9 | 9.4 | 2 | 365850 | 96.93 | 49.96 | 0.99 | 0.03 | 0.09 | 40.46 | 58.1 | 0.13 | 0.11 | 68 | 0.01 | - | 114.24 | 0.04 | 66.87 | 23.2 | 24.1
14 | 23/08/2025 07:05:30 | 773.2 | 0 | 0 | 25.12 | 1106.6 | 23.15 | 25.62 | 7 | 6.9 | 2 | 365848 | 98.04 | 49.97 | -0.99 | 0.02 | 0.07 | 31.6 | 54.9 | 0.1 | 0.08 | 43 | 0 | - | 89.21 | 0.03 | 68.15 | 23.1 | 23.6
13 | 23/08/2025 07:00:30 | 774.57 | 0 | 0 | 14.01 | 1086.4 | 13.27 | 14.42 | 5 | 5.4 | 1 | 365846 | 97.17 | 50 | -0.99 | 0.01 | 0.04 | 20.01 | 52.2 | 0.07 | 0.06 | 15 | 0 | - | 56.49 | 0.02 | 61.38 | 23 | 23.3
12 | 23/08/2025 06:55:30 | 773 | 0 | 0 | 12.13 | 1074.4 | 11.48 | 12.34 | 4 | 4.4 | 1 | 365845 | 98.33 | 50.01 | -0.99 | 0.01 | 0.03 | 16.87 | 50.5 | 0.06 | 0.05 | 5 | 0 | - | 47.63 | 0.02 | 59.44 | 23 | 23.1
11 | 23/08/2025 06:50:30 | 768.2 | 0 | 0 | 10.42 | 1096.9 | 10.41 | 11.42 | 3 | 3.5 | 1 | 365844 | 91.26 | 49.97 | -0.99 | 0.01 | 0.03 | 15.81 | 49 | 0.04 | 0.04 | 0 | 0 | - | 44.63 | 0.01 | 56.47 | 22.9 | 23
10 | 23/08/2025 06:45:30 | 769.4 | 0 | 0 | 9.14 | 1063.6 | 8.37 | 8.9 | 2 | 2.7 | 0 | 365843 | 102.64 | 50.02 | 1 | 0.01 | 0.03 | 12.98 | 47.2 | 0.03 | 0.02 | 0 | 0 | - | 36.64 | 0.01 | 47.05 | 22.9 | 22.7
9 | 23/08/2025 06:40:30 | 771.23 | 0 | 0 | 8.28 | 1083.3 | 7.8 | 8.45 | 2 | 2 | 1 | 365843 | 98.05 | 49.93 | 1 | 0.01 | 0.02 | 12.09 | 45.3 | 0.03 | 0.02 | 0 | 0 | - | 34.14 | 0.01 | 62.74 | 22.8 | 22.5
8 | 23/08/2025 06:35:30 | 772.13 | 0 | 0 | 7.86 | 1060 | 8.04 | 8.53 | 1 | 1.3 | 0 | 365842 | 92.19 | 50.02 | 1 | 0 | 0.02 | 12.26 | 43.1 | 0.01 | 0.01 | 0 | 0 | - | 34.62 | 0.01 | 47.05 | 22.8 | 22.3
7 | 23/08/2025 06:30:30 | 773.73 | 0 | 0 | 4.44 | 1060.8 | 4.27 | 4.53 | 1 | 0.8 | 1 | 365842 | 98.06 | 49.98 | -0.99 | 0 | 0.01 | 7.79 | 40.9 | 0.01 | 0.01 | 0 | 0 | - | 21.98 | 0 | 70.58 | 22.7 | 22.1
6 | 23/08/2025 06:25:30 | 775.03 | 0 | 0 | 4.35 | 1056.3 | 4.49 | 4.75 | 0 | 0.4 | 0 | 365841 | 91.68 | 50 | 1 | 0 | 0.01 | 7.36 | 38.4 | 0 | 0 | 0 | 0 | - | 20.78 | 0 | - | 22.7 | 21.8
5 | 23/08/2025 06:20:30 | 776.03 | 0 | 0 | 2.3 | 961 | 2.77 | 2.66 | 0 | 0.1 | 0 | 365841 | 86.34 | 50.03 | -0.99 | 0 | 0.01 | 3.23 | 35.8 | 0 | 0 | 0 | 0 | - | 9.12 | 0 | - | 22.6 | 21.6
4 | 23/08/2025 06:15:30 | 776.57 | 0 | 0 | 0.68 | 863.6 | 0.8 | 0.69 | 0 | 0 | 0 | 365841 | 98.12 | 49.98 | 1 | 0 | 0 | 1.09 | 33.3 | 0 | 0 | 0 | 0 | - | 3.09 | 0 | - | 22.6 | 21.3
3 | 23/08/2025 06:10:30 | 776.47 | 0 | 0 | 0 | 696.6 | 0.75 | 0.53 | 0 | 0 | 0 | 365841 | 0 | 50 | 0.22 | 0 | 0 | 0 | 30.4 | 0 | 0 | 0 | 0 | - | 0 | 0 | - | 22.4 | 21
2 | 23/08/2025 06:05:30 | 776.8 | 0 | 0 | 0 | 295.5 | 0 | 0 | 0 | 0 | 0 | 365841 | 0 | 50.04 | 0 | 0 | 0 | 0 | 25 | 0 | 0 | 0 | 0 | - | 0 | 0 | - | 22.4 | 20.6
1 | 23/08/2025 06:00:30 | 770.4 | 0 | 0 | 0 | 606 | 0 | 0 | 0 | 0 | 0 | 365841 | 0 | 50.05 | 0 | 0 | 0 | 0 | 25 | 0 | 0 | 0 | 0 | - | 0 | 0 | - | 22.3 | 20.4
0 | 0 | - | - | - | - | - | - | - | - | - | - | - | - | - | - | - | - | - | - | - | - | - | 335.99 | - | - | 390.15 | - | - | -