## Inverter
No | Date & Time | AC Parameters |  |  |  | DC Parameters |  |  | Day Gen (KWh) | Direct Inv Day Gen (KWh) | Interval Gen (KWh) | Total Gen (KWh) | Efficiency (%) | Frequency (Hz) | Power Factor | Normalize Energy/Specific Yield(KWh/KWp) | AC (Normalized) Power(KW/KWp) | Exp power (DC)(KW) | Int. Temp (°C) | CUF ON AC Capacity(%) | CUF ON DC Capacity(%) | GHI_SENSOR (W/m2) | GHI_SENSOR-INS (KW/m2/Day) | GHI_SENSOR-PR (%) | TILT_SENSOR (W/m2) | TILT_SENSOR-INS (KW/m2/Day) | TILT_SENSOR-PR (%) | AMB_TEMP (°C) | MODULE_SENSOR (°C)
|  | Voltage (V) | Total Current (A) | Average Current (A) | Power (KW) | Voltage (V) | Current (A) | Power (KW)
156 | 23/08/2025 18:55:30 | 0 | 0 | 0 | 0 | 0 | 0 | 0 | 1604 | 0 | 0 | 396260 | 0 | 0 | 0 | 4.53 | 0 | 0 | 0 | 22.28 | 18.87 | 0 | 4.46 | - | 0 | 5.12 | 88.45 | 0 | 0
155 | 23/08/2025 18:50:30 | 766.97 | 0 | 0 | 0 | 770.3 | 0.03 | 0.53 | 1604 | 1603.3 | 0 | 396260 | 0 | 49.96 | 0 | 4.53 | 0 | 0 | 58.3 | 22.28 | 18.87 | 0 | 4.46 | - | 0 | 5.12 | 88.45 | 26 | 24.3
154 | 23/08/2025 18:45:30 | 765.6 | 0 | 0 | 0 | 872 | 0.83 | 0.72 | 1604 | 1603.3 | 0 | 396260 | 0 | 50.01 | 0 | 4.53 | 0 | 0 | 58.6 | 22.28 | 18.87 | 0 | 4.46 | - | 0 | 5.12 | 88.45 | 26.1 | 24.5
153 | 23/08/2025 18:40:30 | 766.87 | 0 | 0 | 0.51 | 916 | 0.02 | 0.86 | 1604 | 1603.3 | 0 | 396260 | 59.58 | 49.96 | -0.14 | 4.53 | 0 | 0.51 | 58.9 | 22.28 | 18.87 | 0 | 4.46 | - | 1.44 | 5.12 | 88.46 | 26.2 | 24.7
152 | 23/08/2025 18:35:30 | 768.53 | 0 | 0 | 1.19 | 1041 | 1.35 | 1.4 | 1604 | 1603.3 | 1 | 396260 | 84.94 | 49.97 | -0.56 | 4.53 | 0 | 1.71 | 59.2 | 22.28 | 18.87 | 0 | 4.46 | - | 4.83 | 5.12 | 88.46 | 26.3 | 25
151 | 23/08/2025 18:30:30 | 768.3 | 0 | 0 | 2.73 | 1045.4 | 2.99 | 3.13 | 1603 | 1603.1 | 0 | 396259 | 87.3 | 50.03 | -0.92 | 4.53 | 0.01 | 4.95 | 59 | 22.26 | 18.86 | 0 | 4.46 | - | 13.98 | 5.12 | 88.41 | 26.4 | 25.4
150 | 23/08/2025 18:25:30 | 768.03 | 0 | 0 | 4.61 | 1040.5 | 4.52 | 4.7 | 1603 | 1602.8 | 0 | 396259 | 98.04 | 49.9 | -0.99 | 4.53 | 0.01 | 7.22 | 58.7 | 22.26 | 18.86 | 0 | 4.46 | - | 20.39 | 5.12 | 88.44 | 26.6 | 25.8
149 | 23/08/2025 18:20:30 | 770.47 | 0 | 0 | 6.4 | 1015.9 | 6.98 | 7.09 | 1603 | 1602.3 | 1 | 396259 | 90.27 | 49.94 | -0.96 | 4.53 | 0.02 | 9.36 | 58.4 | 22.26 | 18.86 | 0 | 4.46 | - | 26.43 | 5.12 | 88.48 | 26.7 | 26.1
148 | 23/08/2025 18:15:30 | 775.43 | 0 | 0 | 8.37 | 1029 | 8.3 | 8.54 | 1602 | 1601.7 | 1 | 396258 | 98.04 | 49.92 | 0.99 | 4.52 | 0.02 | 11.4 | 57.8 | 22.25 | 18.85 | 0 | 4.46 | - | 32.19 | 5.11 | 88.46 | 26.7 | 26.4
147 | 23/08/2025 18:10:30 | 771.03 | 0 | 0 | 10.25 | 1055.8 | 9.97 | 10.53 | 1601 | 1601 | 1 | 396257 | 97.37 | 49.95 | 1 | 4.52 | 0.03 | 13.59 | 57 | 22.24 | 18.83 | 0 | 4.46 | - | 38.38 | 5.11 | 88.45 | 26.9 | 26.7
146 | 23/08/2025 18:05:30 | 773.17 | 0 | 0 | 12.73 | 1074.4 | 12 | 12.89 | 1600 | 1600 | 1 | 396256 | 98.74 | 50.02 | 0.99 | 4.52 | 0.04 | 16.24 | 56.4 | 22.22 | 18.82 | 0 | 4.46 | - | 45.84 | 5.11 | 88.47 | 27 | 27.1
145 | 23/08/2025 18:00:30 | 778.97 | 0 | 0 | 14.01 | 1082.8 | 13.2 | 14.29 | 1599 | 1598.9 | 1 | 396255 | 98.04 | 50.08 | 0.99 | 4.51 | 0.04 | 18.11 | 59.7 | 22.21 | 18.81 | 7 | 4.46 | - | 51.12 | 5.1 | 88.48 | 27.1 | 27.5
144 | 23/08/2025 17:55:30 | 777.03 | 0 | 0 | 15.12 | 1082 | 14.25 | 15.42 | 1598 | 1597.6 | 1 | 396254 | 98.04 | 50.01 | 0.99 | 4.51 | 0.04 | 19.58 | 58.7 | 22.19 | 18.8 | 12 | 4.46 | - | 55.27 | 5.1 | 88.5 | 27.3 | 27.9
143 | 23/08/2025 17:50:30 | 781.43 | 0 | 0 | 19.14 | 1086.1 | 17.97 | 19.52 | 1597 | 1596.3 | 2 | 396253 | 98.04 | 49.95 | 0.99 | 4.51 | 0.05 | 24.02 | 57.4 | 22.18 | 18.79 | 24 | 4.46 | - | 67.8 | 5.09 | 88.53 | 27.5 | 28.3
142 | 23/08/2025 17:45:30 | 785.67 | 0 | 0 | 24.43 | 1099.3 | 22.67 | 24.92 | 1595 | 1594.4 | 3 | 396251 | 98.04 | 49.98 | 0.99 | 4.5 | 0.07 | 29.27 | 59.9 | 22.15 | 18.76 | 38 | 4.46 | - | 82.63 | 5.09 | 88.54 | 27.5 | 28.6
141 | 23/08/2025 17:40:30 | 780.63 | 0 | 0 | 28.62 | 1085.5 | 26.89 | 29.19 | 1592 | 1592.2 | 2 | 396248 | 98.04 | 49.92 | 1 | 4.49 | 0.08 | 34.21 | 57.5 | 22.11 | 18.73 | 50 | 4.45 | - | 96.58 | 5.08 | 88.49 | 27.6 | 29.1
140 | 23/08/2025 17:35:30 | 782.77 | 0 | 0 | 33.32 | 1089.3 | 31.2 | 33.99 | 1590 | 1589.6 | 3 | 396246 | 98.04 | 49.94 | 0.99 | 4.49 | 0.09 | 39.06 | 58.5 | 22.08 | 18.7 | 61 | 4.45 | - | 110.28 | 5.07 | 88.54 | 27.7 | 29.7
139 | 23/08/2025 17:30:30 | 781.9 | 0 | 0 | 38.79 | 1103.1 | 35.87 | 39.56 | 1587 | 1586.6 | 4 | 396243 | 98.04 | 50.02 | -0.99 | 4.48 | 0.11 | 45.61 | 58.9 | 22.04 | 18.67 | 80 | 4.44 | - | 128.78 | 5.06 | 88.55 | 27.9 | 30.7
138 | 23/08/2025 17:25:30 | 784.9 | 0 | 0 | 45.37 | 1096.7 | 41.48 | 45.49 | 1583 | 1583.2 | 4 | 396239 | 99.74 | 49.95 | 0.99 | 4.47 | 0.13 | 52.67 | 58.6 | 21.99 | 18.62 | 105 | 4.43 | - | 148.7 | 5.05 | 88.52 | 28.2 | 31.9
137 | 23/08/2025 17:20:30 | 788.5 | 0 | 0 | 65.79 | 1122.3 | 59.79 | 67.11 | 1579 | 1578.6 | 6 | 396235 | 98.04 | 50.02 | 0.99 | 4.46 | 0.19 | 75.63 | 58.8 | 21.93 | 18.57 | 207 | 4.42 | - | 213.53 | 5.03 | 88.56 | 28.5 | 32.8
136 | 23/08/2025 17:15:30 | 790.93 | 0 | 0 | 72.03 | 1112.5 | 64.53 | 71.79 | 1573 | 1572.6 | 6 | 396229 | 100.33 | 49.94 | 0.99 | 4.44 | 0.2 | 81.9 | 59.2 | 21.85 | 18.5 | 218 | 4.4 | - | 231.23 | 5.01 | 88.55 | 28.5 | 33.2
135 | 23/08/2025 17:10:30 | 793.47 | 0 | 0 | 78.01 | 1114.4 | 69.64 | 77.61 | 1567 | 1566.6 | 6 | 396223 | 100.52 | 50.03 | -0.99 | 4.42 | 0.22 | 87.61 | 57.7 | 21.76 | 18.43 | 227 | 4.39 | - | 247.36 | 4.99 | 88.57 | 28.5 | 33.6
134 | 23/08/2025 17:05:30 | 792 | 0 | 0 | 71.77 | 1108.7 | 64.31 | 71.3 | 1561 | 1560.3 | 8 | 396217 | 100.65 | 50.14 | 0.99 | 4.41 | 0.2 | 80.79 | 60.1 | 21.68 | 18.36 | 196 | 4.37 | - | 228.08 | 4.98 | 88.57 | 28.8 | 34.3
133 | 23/08/2025 17:00:30 | 794.77 | 0 | 0 | 97.15 | 1113.1 | 89.02 | 99.09 | 1553 | 1553 | 7 | 396209 | 98.04 | 50.08 | 0.99 | 4.38 | 0.27 | 110.67 | 58.1 | 21.57 | 18.27 | 308 | 4.35 | - | 312.46 | 4.95 | 88.52 | 28.7 | 34.5
132 | 23/08/2025 16:55:30 | 792.27 | 0 | 0 | 112.7 | 1125.1 | 100.17 | 112.7 | 1546 | 1546.2 | 8 | 396202 | 100 | 49.87 | -0.99 | 4.36 | 0.32 | 127.47 | 60.2 | 21.47 | 18.19 | 374 | 4.33 | - | 359.88 | 4.93 | 88.53 | 28.7 | 35.2
131 | 23/08/2025 16:50:30 | 795.23 | 0 | 0 | 124.92 | 1123 | 113.46 | 127.42 | 1538 | 1537.9 | 9 | 396194 | 98.04 | 49.94 | -0.99 | 4.34 | 0.35 | 141.25 | 59.8 | 21.36 | 18.09 | 419 | 4.3 | - | 398.78 | 4.9 | 88.54 | 28.6 | 35.1
130 | 23/08/2025 16:45:30 | 788.43 | 0 | 0 | 77.58 | 1109.9 | 70 | 77.69 | 1529 | 1528.8 | 6 | 396185 | 99.86 | 49.83 | -0.99 | 4.32 | 0.22 | 88.08 | 58.6 | 21.24 | 17.99 | 218 | 4.27 | - | 248.68 | 4.88 | 88.55 | 28.4 | 34.4
129 | 23/08/2025 16:40:30 | 789.47 | 0 | 0 | 79.29 | 1108.5 | 72.96 | 80.88 | 1523 | 1522.3 | 7 | 396179 | 98.04 | 49.82 | 0.99 | 4.3 | 0.22 | 89.29 | 58.2 | 21.15 | 17.92 | 216 | 4.25 | - | 252.08 | 4.85 | 88.58 | 28.5 | 34.7
128 | 23/08/2025 16:35:30 | 785.1 | 0 | 0 | 88.09 | 1114.2 | 80.64 | 89.85 | 1516 | 1515.3 | 8 | 396172 | 98.04 | 49.81 | 0.99 | 4.28 | 0.25 | 98.38 | 59.3 | 21.06 | 17.83 | 247 | 4.23 | - | 277.74 | 4.83 | 88.58 | 28.6 | 34.8
127 | 23/08/2025 16:30:30 | 790.47 | 0 | 0 | 84.59 | 1114 | 75.64 | 84.26 | 1508 | 1508.1 | 7 | 396164 | 100.39 | 49.86 | -0.99 | 4.26 | 0.24 | 95.43 | 59.6 | 20.94 | 17.74 | 236 | 4.21 | - | 269.42 | 4.81 | 88.53 | 28.8 | 34.9
126 | 23/08/2025 16:25:30 | 792.7 | 0 | 0 | 90.31 | 1094 | 82.23 | 89.96 | 1501 | 1501 | 7 | 396157 | 100.39 | 49.87 | 1 | 4.24 | 0.25 | 101.43 | 60 | 20.85 | 17.66 | 244 | 4.19 | - | 286.36 | 4.79 | 88.54 | 29 | 35.3
125 | 23/08/2025 16:20:30 | 792.77 | 0 | 0 | 95.53 | 1105.3 | 88.16 | 97.44 | 1494 | 1493.3 | 8 | 396150 | 98.04 | 49.88 | -0.99 | 4.22 | 0.27 | 107.13 | 60.2 | 20.75 | 17.57 | 261 | 4.17 | - | 302.46 | 4.76 | 88.58 | 29.2 | 35.9
124 | 23/08/2025 16:15:30 | 786.1 | 0 | 0 | 89.89 | 1099.8 | 81.58 | 89.72 | 1486 | 1485.5 | 8 | 396142 | 100.19 | 49.9 | 0.99 | 4.2 | 0.25 | 101.42 | 59.6 | 20.64 | 17.48 | 246 | 4.15 | - | 286.35 | 4.74 | 88.57 | 29.6 | 36.4
123 | 23/08/2025 16:10:30 | 796.6 | 0 | 0 | 97.41 | 1098.5 | 90.45 | 99.36 | 1478 | 1478 | 8 | 396134 | 98.04 | 49.89 | 0.99 | 4.17 | 0.28 | 108.97 | 59.8 | 20.53 | 17.39 | 272 | 4.13 | - | 307.66 | 4.71 | 88.52 | 29.6 | 37
122 | 23/08/2025 16:05:30 | 801 | 0 | 0 | 104.93 | 1099.6 | 97.33 | 107.03 | 1470 | 1469.7 | 10 | 396126 | 98.04 | 49.93 | 0.99 | 4.15 | 0.3 | 121.61 | 59.7 | 20.42 | 17.29 | 307 | 4.11 | - | 343.35 | 4.69 | 88.55 | 29.7 | 37.7
121 | 23/08/2025 16:00:30 | 788.53 | 0 | 0 | 129.02 | 1109.1 | 118.66 | 131.6 | 1460 | 1460.2 | 10 | 396116 | 98.04 | 49.97 | -0.99 | 4.12 | 0.36 | 154.23 | 58.2 | 20.28 | 17.17 | 400 | 4.08 | - | 435.44 | 4.66 | 88.51 | 29.9 | 38
120 | 23/08/2025 15:55:30 | 783.87 | 0 | 0 | 128.08 | 1105.8 | 118.14 | 130.64 | 1450 | 1449.3 | 11 | 396106 | 98.04 | 49.95 | 0.99 | 4.09 | 0.36 | 151.94 | 58 | 20.14 | 17.06 | 389 | 4.05 | - | 428.96 | 4.62 | 88.57 | 30 | 38.1
119 | 23/08/2025 15:50:30 | 779.67 | 0 | 0 | 122.1 | 1096.2 | 110.91 | 121.57 | 1439 | 1439.2 | 10 | 396095 | 100.43 | 50.04 | -0.99 | 4.06 | 0.34 | 138.49 | 59.3 | 19.99 | 16.93 | 353 | 4.02 | - | 390.98 | 4.59 | 88.49 | 30 | 39.7
118 | 23/08/2025 15:45:30 | 780.67 | 0 | 0 | 129.37 | 1091.9 | 120.85 | 131.96 | 1429 | 1428.7 | 14 | 396085 | 98.04 | 49.87 | -0.99 | 4.03 | 0.37 | 148.07 | 59.6 | 19.85 | 16.81 | 385 | 3.99 | - | 418.03 | 4.56 | 88.55 | 30.1 | 41
117 | 23/08/2025 15:40:30 | 783.07 | 0 | 0 | 162.69 | 1103.4 | 147.1 | 162.31 | 1415 | 1415.2 | 14 | 396071 | 100.23 | 49.86 | -0.99 | 3.99 | 0.46 | 181.98 | 59.9 | 19.65 | 16.65 | 475 | 3.95 | - | 513.78 | 4.51 | 88.52 | 30 | 40.7
116 | 23/08/2025 15:35:30 | 780.5 | 0 | 0 | 140.22 | 1102.3 | 126.52 | 139.46 | 1401 | 1401.2 | 11 | 396057 | 100.54 | 49.89 | 0.99 | 3.96 | 0.4 | 153.57 | 59.2 | 19.46 | 16.48 | 392 | 3.91 | - | 433.57 | 4.47 | 88.51 | 29.8 | 39.6
115 | 23/08/2025 15:30:30 | 781.57 | 0 | 0 | 155.26 | 1095.8 | 144.52 | 158.37 | 1390 | 1389.7 | 14 | 396046 | 98.04 | 49.95 | -0.99 | 3.92 | 0.44 | 177.35 | 59.2 | 19.31 | 16.35 | 452 | 3.87 | - | 500.7 | 4.43 | 88.55 | 29.8 | 41
114 | 23/08/2025 15:25:30 | 782.63 | 0 | 0 | 174.4 | 1090.7 | 163.09 | 177.89 | 1376 | 1376.1 | 16 | 396032 | 98.04 | 49.96 | -0.99 | 3.88 | 0.49 | 197.09 | 61.2 | 19.11 | 16.19 | 505 | 3.84 | - | 556.42 | 4.39 | 88.51 | 30.1 | 42.6
113 | 23/08/2025 15:20:30 | 779.7 | 0 | 0 | 165.25 | 1103.1 | 148.6 | 163.92 | 1360 | 1360.2 | 14 | 396016 | 100.81 | 49.95 | 0.99 | 3.84 | 0.47 | 153.16 | 59.6 | 18.89 | 16 | 396 | 3.79 | - | 432.4 | 4.34 | 88.49 | 30.1 | 43.8
112 | 23/08/2025 15:15:30 | 787.37 | 0 | 0 | 200.03 | 1086.9 | 187.72 | 204.03 | 1346 | 1345.6 | 18 | 396002 | 98.04 | 50.03 | -0.99 | 3.8 | 0.56 | 227.97 | 64 | 18.69 | 15.83 | 583 | 3.75 | - | 643.63 | 4.29 | 88.54 | 30.1 | 44.2
111 | 23/08/2025 15:10:30 | 784.2 | 0 | 0 | 207.89 | 1086.7 | 190.65 | 207.17 | 1328 | 1327.9 | 18 | 395984 | 100.35 | 50.1 | -0.99 | 3.75 | 0.59 | 232.99 | 64.1 | 18.44 | 15.62 | 593 | 3.7 | - | 657.78 | 4.23 | 88.53 | 30.3 | 43.3
110 | 23/08/2025 15:05:30 | 783.33 | 0 | 0 | 223.1 | 1093.1 | 204.04 | 223.03 | 1310 | 1310.1 | 17 | 395966 | 100.03 | 50.16 | -0.99 | 3.7 | 0.63 | 246.34 | 65.5 | 18.19 | 15.41 | 624 | 3.65 | - | 695.48 | 4.18 | 88.46 | 30 | 42.1
109 | 23/08/2025 15:00:30 | 780 | 0 | 0 | 205.59 | 1103 | 190.12 | 209.7 | 1293 | 1292.5 | 15 | 395949 | 98.04 | 50.13 | -0.99 | 3.65 | 0.58 | 223.11 | 62.8 | 17.96 | 15.21 | 556 | 3.6 | - | 629.89 | 4.12 | 88.54 | 29.9 | 39.9
108 | 23/08/2025 14:55:30 | 779.67 | 0 | 0 | 185.08 | 1099.7 | 168.34 | 185.13 | 1278 | 1278.1 | 14 | 395934 | 99.97 | 50.03 | 0.99 | 3.61 | 0.52 | 207.84 | 61.5 | 17.75 | 15.03 | 520 | 3.56 | - | 586.8 | 4.08 | 88.48 | 29.9 | 40.4
107 | 23/08/2025 14:50:30 | 776.53 | 0 | 0 | 183.71 | 1091 | 167.53 | 182.78 | 1264 | 1264.1 | 16 | 395920 | 100.51 | 50.06 | 0.99 | 3.57 | 0.52 | 201.48 | 62 | 17.56 | 14.87 | 509 | 3.52 | - | 568.82 | 4.03 | 88.44 | 30 | 41.5
106 | 23/08/2025 14:45:30 | 779.2 | 0 | 0 | 199.69 | 1087.7 | 187.26 | 203.68 | 1248 | 1247.8 | 16 | 395904 | 98.04 | 49.99 | -0.99 | 3.52 | 0.56 | 222.33 | 63.7 | 17.33 | 14.68 | 559 | 3.47 | - | 627.7 | 3.98 | 88.42 | 30 | 41.7
105 | 23/08/2025 14:40:30 | 778 | 0 | 0 | 215.75 | 1095.4 | 200.9 | 220.06 | 1232 | 1232 | 17 | 395888 | 98.04 | 49.96 | -0.99 | 3.48 | 0.61 | 241.05 | 65 | 17.11 | 14.49 | 604 | 3.43 | - | 680.53 | 3.93 | 88.44 | 29.7 | 42.3
104 | 23/08/2025 14:35:30 | 776.97 | 0 | 0 | 198.75 | 1091.1 | 185.8 | 202.72 | 1215 | 1214.3 | 16 | 395871 | 98.04 | 50.02 | 0.99 | 3.43 | 0.56 | 228.08 | 63.2 | 16.88 | 14.29 | 570 | 3.38 | - | 643.94 | 3.88 | 88.48 | 29.7 | 42.6
103 | 23/08/2025 14:30:30 | 780 | 0 | 0 | 202 | 1079.7 | 190.83 | 206.04 | 1199 | 1198.4 | 16 | 395855 | 98.04 | 50.08 | 0.99 | 3.39 | 0.57 | 220.79 | 63.7 | 16.65 | 14.1 | 558 | 3.33 | - | 623.36 | 3.83 | 88.48 | 29.7 | 43
102 | 23/08/2025 14:25:30 | 773.77 | 0 | 0 | 183.8 | 1104.5 | 165.23 | 182.49 | 1183 | 1182.5 | 17 | 395839 | 100.72 | 50.03 | -0.99 | 3.34 | 0.52 | 206.33 | 62.2 | 16.43 | 13.92 | 529 | 3.29 | - | 582.51 | 3.78 | 88.45 | 29.9 | 44.1
101 | 23/08/2025 14:20:30 | 784.33 | 0 | 0 | 230.79 | 1086.6 | 211.94 | 230.29 | 1166 | 1165.7 | 20 | 395822 | 100.22 | 50.03 | -0.99 | 3.29 | 0.65 | 259.73 | 67.4 | 16.19 | 13.72 | 663 | 3.24 | - | 733.29 | 3.72 | 88.45 | 29.7 | 44.7
100 | 23/08/2025 14:15:30 | 779.77 | 0 | 0 | 239.08 | 1091.7 | 223.38 | 243.86 | 1146 | 1145.3 | 19 | 395802 | 98.04 | 50.05 | 0.99 | 3.24 | 0.67 | 268.2 | 67.5 | 15.92 | 13.48 | 683 | 3.18 | - | 757.19 | 3.66 | 88.45 | 29.6 | 44
99 | 23/08/2025 14:10:30 | 780.83 | 0 | 0 | 234.38 | 1089.1 | 214.77 | 233.91 | 1127 | 1126.7 | 19 | 395783 | 100.2 | 50.13 | -0.99 | 3.18 | 0.66 | 267.04 | 67.6 | 15.65 | 13.26 | 681 | 3.12 | - | 753.93 | 3.6 | 88.46 | 29.5 | 44.3
98 | 23/08/2025 14:05:30 | 781.1 | 0 | 0 | 231.48 | 1077.8 | 219.07 | 236.11 | 1108 | 1107.5 | 19 | 395764 | 98.04 | 50.21 | 0.99 | 3.13 | 0.65 | 262 | 66.8 | 15.39 | 13.03 | 673 | 3.07 | - | 739.71 | 3.54 | 88.44 | 29.6 | 44.2
97 | 23/08/2025 14:00:30 | 779.67 | 0 | 0 | 225.15 | 1085.1 | 211.64 | 229.65 | 1089 | 1088.6 | 20 | 395745 | 98.04 | 50.08 | 1 | 3.07 | 0.64 | 254.61 | 67 | 15.13 | 12.81 | 659 | 3.01 | - | 718.84 | 3.48 | 88.42 | 29.6 | 44.2
96 | 23/08/2025 13:55:30 | 795.7 | 0 | 0 | 224.04 | 1102.2 | 203.24 | 224.01 | 1069 | 1068.8 | 18 | 395725 | 100.01 | 50 | 0.99 | 3.02 | 0.63 | 257.7 | 65.3 | 14.85 | 12.58 | 659 | 2.96 | - | 727.55 | 3.41 | 88.4 | 29.4 | 42.5
95 | 23/08/2025 13:50:30 | 792.63 | 0 | 0 | 198.24 | 1098.7 | 184.04 | 202.2 | 1051 | 1050.6 | 16 | 395707 | 98.04 | 50.02 | -0.99 | 2.97 | 0.56 | 218.17 | 62.8 | 14.6 | 12.36 | 547 | 2.91 | - | 615.94 | 3.36 | 88.39 | 29.1 | 41.6
94 | 23/08/2025 13:45:30 | 787.4 | 0 | 0 | 183.71 | 1102.8 | 169.92 | 187.38 | 1035 | 1034.6 | 16 | 395691 | 98.04 | 50.05 | 0.99 | 2.92 | 0.52 | 204.44 | 61.3 | 14.37 | 12.18 | 519 | 2.86 | - | 577.18 | 3.31 | 88.36 | 29.3 | 40.8
93 | 23/08/2025 13:40:30 | 789.47 | 0 | 0 | 204.9 | 1099.4 | 190.1 | 209 | 1019 | 1019 | 15 | 395675 | 98.04 | 50.07 | -0.99 | 2.88 | 0.58 | 229.81 | 63.1 | 14.15 | 11.99 | 581 | 2.82 | - | 648.81 | 3.26 | 88.36 | 29.3 | 40.8
92 | 23/08/2025 13:35:30 | 789.93 | 0 | 0 | 165.34 | 1091 | 154.58 | 168.65 | 1004 | 1003.9 | 15 | 395660 | 98.04 | 50.12 | 0.99 | 2.83 | 0.47 | 187.8 | 60.4 | 13.94 | 11.81 | 483 | 2.77 | - | 530.21 | 3.21 | 88.39 | 29.5 | 42.1
91 | 23/08/2025 13:30:30 | 786.97 | 0 | 0 | 173.03 | 1090.4 | 161.86 | 176.49 | 989 | 989 | 18 | 395645 | 98.04 | 50.13 | -0.99 | 2.79 | 0.49 | 211.45 | 62.7 | 13.74 | 11.63 | 544 | 2.73 | - | 596.97 | 3.16 | 88.33 | 29.4 | 42.8
90 | 23/08/2025 13:25:30 | 774.57 | 0 | 0 | 138.51 | 1094.2 | 129.12 | 141.28 | 971 | 971.1 | 9 | 395627 | 98.04 | 50.21 | 0.99 | 2.74 | 0.39 | 155.72 | 58.8 | 13.49 | 11.42 | 376 | 2.68 | - | 439.63 | 3.1 | 88.35 | 29 | 41.4
89 | 23/08/2025 13:20:30 | 777.33 | 0 | 0 | 124.07 | 1072.3 | 114.55 | 122.84 | 962 | 961.8 | 16 | 395618 | 101 | 50.25 | -0.99 | 2.72 | 0.35 | 137.1 | 58.4 | 13.36 | 11.32 | 337 | 2.65 | - | 387.07 | 3.07 | 88.35 | 29.2 | 45.6
88 | 23/08/2025 13:15:30 | 785.77 | 0 | 0 | 261.21 | 1070.2 | 248.96 | 266.43 | 946 | 945.5 | 20 | 395602 | 98.04 | 50.31 | 0.99 | 2.67 | 0.74 | 237.39 | 71.6 | 13.14 | 11.13 | 617 | 2.61 | - | 670.21 | 3.02 | 88.38 | 29.3 | 46.7
87 | 23/08/2025 13:10:30 | 784.87 | 0 | 0 | 183.03 | 1076.1 | 168.76 | 181.61 | 926 | 926 | 18 | 395582 | 100.78 | 50.3 | -0.99 | 2.61 | 0.52 | 209.3 | 66.9 | 12.86 | 10.89 | 558 | 2.55 | - | 590.91 | 2.96 | 88.38 | 29.5 | 46.2
86 | 23/08/2025 13:05:30 | 778.1 | 0 | 0 | 162.35 | 1073.8 | 150.1 | 161.17 | 908 | 907.5 | 20 | 395564 | 100.73 | 50.32 | -0.99 | 2.56 | 0.46 | 180.54 | 62.2 | 12.61 | 10.68 | 478 | 2.49 | - | 509.71 | 2.9 | 88.43 | 29.8 | 47.3
85 | 23/08/2025 13:00:30 | 785.23 | 0 | 0 | 297.27 | 1082.9 | 280 | 303.21 | 888 | 887.6 | 23 | 395544 | 98.04 | 50.26 | 0.99 | 2.51 | 0.84 | 333.05 | 83.3 | 12.33 | 10.45 | 881 | 2.43 | - | 940.3 | 2.83 | 88.49 | 29.5 | 46.5
84 | 23/08/2025 12:55:30 | 786.17 | 0 | 0 | 279.07 | 1087.8 | 254.99 | 277.38 | 865 | 864.4 | 22 | 395521 | 100.61 | 50.19 | -0.99 | 2.44 | 0.79 | 320.31 | 73.2 | 12.01 | 10.18 | 831 | 2.36 | - | 904.33 | 2.76 | 88.51 | 28.9 | 44.5
83 | 23/08/2025 12:50:30 | 786.7 | 0 | 0 | 268.05 | 1083.4 | 245.85 | 266.36 | 843 | 842.4 | 20 | 395499 | 100.64 | 50.13 | 0.99 | 2.38 | 0.76 | 308.46 | 70.7 | 11.71 | 9.92 | 789 | 2.3 | - | 870.87 | 2.69 | 88.51 | 28.7 | 43.2
82 | 23/08/2025 12:45:30 | 780.3 | 0 | 0 | 206.7 | 1105.3 | 190.75 | 210.83 | 823 | 822.7 | 18 | 395479 | 98.04 | 50.1 | -0.99 | 2.32 | 0.58 | 244.63 | 63.2 | 11.43 | 9.68 | 612 | 2.24 | - | 690.66 | 2.63 | 88.48 | 28.5 | 41.9
81 | 23/08/2025 12:40:30 | 782.03 | 0 | 0 | 194.31 | 1110.6 | 174.53 | 193.83 | 805 | 805.2 | 12 | 395461 | 100.25 | 50.15 | -0.99 | 2.27 | 0.55 | 221.53 | 61.9 | 11.18 | 9.47 | 532 | 2.19 | - | 625.43 | 2.57 | 88.47 | 28.6 | 40.6
80 | 23/08/2025 12:35:30 | 778.27 | 0 | 0 | 142.1 | 1096.5 | 128.74 | 141.16 | 793 | 793.2 | 14 | 395449 | 100.66 | 50.14 | -0.99 | 2.24 | 0.4 | 156.73 | 58.9 | 11.01 | 9.33 | 376 | 2.16 | - | 442.48 | 2.53 | 88.46 | 29 | 43
79 | 23/08/2025 12:30:30 | 779.8 | 0 | 0 | 161.32 | 1084.4 | 151.74 | 164.55 | 779 | 778.6 | 18 | 395435 | 98.04 | 50.18 | 0.99 | 2.2 | 0.46 | 185.15 | 60.6 | 10.82 | 9.16 | 476 | 2.12 | - | 522.72 | 2.49 | 88.47 | 29.5 | 45.7
78 | 23/08/2025 12:25:30 | 785.1 | 0 | 0 | 264.12 | 1081.5 | 242.41 | 262.17 | 761 | 760.5 | 25 | 395417 | 100.74 | 50.12 | 1 | 2.15 | 0.75 | 321.8 | 77.3 | 10.57 | 8.95 | 831 | 2.06 | - | 908.54 | 2.42 | 88.63 | 29.2 | 45.6
77 | 23/08/2025 12:20:30 | 788.13 | 0 | 0 | 281.72 | 1099.3 | 258.77 | 284.46 | 736 | 736 | 20 | 395392 | 99.04 | 50.07 | 0.99 | 2.08 | 0.8 | 375.09 | 69 | 10.22 | 8.66 | 960 | 1.99 | - | 1058.97 | 2.35 | 88.57 | 28.8 | 41.9
76 | 23/08/2025 12:15:30 | 781.03 | 0 | 0 | 173.29 | 1096.2 | 161.24 | 176.75 | 716 | 715.4 | 10 | 395372 | 98.04 | 50.03 | -0.99 | 2.02 | 0.49 | 235.32 | 61.4 | 9.94 | 8.42 | 570 | 1.93 | - | 664.36 | 2.28 | 88.66 | 28.2 | 38.9
75 | 23/08/2025 12:10:30 | 774.57 | 0 | 0 | 113.73 | 1085 | 104.4 | 113.28 | 706 | 705.5 | 14 | 395362 | 100.4 | 49.95 | -0.99 | 1.99 | 0.32 | 124.68 | 59.5 | 9.81 | 8.31 | 287 | 1.91 | - | 352.02 | 2.25 | 88.67 | 28.7 | 42.5
74 | 23/08/2025 12:05:30 | 783 | 0 | 0 | 193.71 | 1104.5 | 175.1 | 193.4 | 692 | 691.5 | 17 | 395348 | 100.16 | 50.09 | -0.99 | 1.95 | 0.55 | 293.21 | 63.6 | 9.61 | 8.14 | 757 | 1.87 | - | 827.8 | 2.2 | 88.8 | 29 | 42.3
73 | 23/08/2025 12:00:30 | 786.17 | 0 | 0 | 149.1 | 1089.5 | 135.83 | 147.99 | 675 | 674.9 | 17 | 395331 | 100.75 | 50.12 | 0.99 | 1.91 | 0.42 | 166.43 | 58.5 | 9.38 | 7.94 | 421 | 1.82 | - | 469.87 | 2.15 | 88.72 | 29.1 | 42.6
72 | 23/08/2025 11:55:30 | 790.37 | 0 | 0 | 280.52 | 1090 | 256.67 | 279.77 | 658 | 658.2 | 19 | 395314 | 100.27 | 50.05 | -0.99 | 1.86 | 0.79 | 253.98 | 76.4 | 9.14 | 7.74 | 665 | 1.77 | - | 717.06 | 2.09 | 88.72 | 28.6 | 41.9
71 | 23/08/2025 11:50:30 | 782.37 | 0 | 0 | 182.26 | 1096.8 | 169.5 | 185.91 | 639 | 638.5 | 16 | 395295 | 98.04 | 50.08 | -0.99 | 1.8 | 0.51 | 201.5 | 61.3 | 8.88 | 7.52 | 502 | 1.72 | - | 568.89 | 2.03 | 88.65 | 28.2 | 41.7
70 | 23/08/2025 11:45:30 | 783.63 | 0 | 0 | 193.71 | 1093 | 181 | 197.84 | 623 | 623.1 | 20 | 395279 | 97.91 | 50.04 | -0.99 | 1.76 | 0.55 | 300.47 | 75.9 | 8.65 | 7.33 | 694 | 1.67 | - | 848.31 | 1.98 | 88.61 | 28.4 | 43.1
69 | 23/08/2025 11:40:30 | 782.03 | 0 | 0 | 165.25 | 1098.3 | 153.47 | 168.56 | 603 | 602.9 | 16 | 395259 | 98.04 | 50.11 | -0.99 | 1.7 | 0.47 | 176.87 | 62 | 8.38 | 7.09 | 437 | 1.62 | - | 499.35 | 1.92 | 88.67 | 28.1 | 41.6
68 | 23/08/2025 11:35:30 | 781.93 | 0 | 0 | 138.42 | 1083.4 | 130.32 | 141.19 | 587 | 586.7 | 15 | 395243 | 98.04 | 50.1 | 0.99 | 1.66 | 0.39 | 155.02 | 59 | 8.15 | 6.91 | 387 | 1.57 | - | 437.66 | 1.87 | 88.53 | 28 | 42.7
67 | 23/08/2025 11:30:30 | 775.03 | 0 | 0 | 142.78 | 1092.1 | 130.37 | 142.37 | 572 | 572 | 15 | 395228 | 100.29 | 50.14 | 0.99 | 1.61 | 0.4 | 160.58 | 60.3 | 7.94 | 6.73 | 401 | 1.53 | - | 453.37 | 1.82 | 88.54 | 27.9 | 42.7
66 | 23/08/2025 11:25:30 | 776.2 | 0 | 0 | 159.96 | 1084.2 | 150.49 | 163.16 | 557 | 556.9 | 18 | 395213 | 98.04 | 50.19 | 0.99 | 1.57 | 0.45 | 168.36 | 59.4 | 7.74 | 6.55 | 415 | 1.49 | - | 475.32 | 1.77 | 88.59 | 28 | 42.8
65 | 23/08/2025 11:20:30 | 777.6 | 0 | 0 | 189.35 | 1080.1 | 174.09 | 188.04 | 539 | 538.9 | 14 | 395195 | 100.7 | 50.11 | -0.99 | 1.52 | 0.53 | 178.88 | 60.6 | 7.49 | 6.34 | 449 | 1.44 | - | 505.02 | 1.72 | 88.42 | 27.9 | 42.5
64 | 23/08/2025 11:15:30 | 781.4 | 0 | 0 | 168.42 | 1088.7 | 157.79 | 171.79 | 525 | 524.6 | 18 | 395181 | 98.04 | 50.15 | -0.99 | 1.48 | 0.48 | 187.61 | 61.8 | 7.29 | 6.18 | 480 | 1.4 | - | 529.68 | 1.68 | 88.44 | 27.9 | 43.6
63 | 23/08/2025 11:10:30 | 775.13 | 0 | 0 | 167.05 | 1095.3 | 155.57 | 170.39 | 507 | 506.5 | 19 | 395163 | 98.04 | 50.11 | -0.99 | 1.43 | 0.47 | 187.24 | 64 | 7.04 | 5.96 | 478 | 1.35 | - | 528.63 | 1.62 | 88.63 | 28 | 43.1
62 | 23/08/2025 11:05:30 | 768.6 | 0 | 0 | 218.15 | 1093.8 | 199.74 | 218.47 | 488 | 488 | 15 | 395144 | 99.85 | 50.19 | -0.99 | 1.38 | 0.62 | 334 | 72.6 | 6.78 | 5.74 | 851 | 1.29 | - | 942.98 | 1.55 | 88.66 | 28.2 | 43.1
61 | 23/08/2025 11:00:30 | 773.87 | 0 | 0 | 151.92 | 1073.1 | 140.3 | 150.55 | 473 | 472.3 | 20 | 395129 | 100.91 | 50.25 | -0.99 | 1.34 | 0.43 | 169.41 | 61.2 | 6.57 | 5.56 | 443 | 1.25 | - | 478.27 | 1.5 | 88.79 | 28.2 | 44
60 | 23/08/2025 10:55:30 | 774.13 | 0 | 0 | 245.75 | 1100.8 | 227.71 | 250.66 | 453 | 452.6 | 21 | 395109 | 98.04 | 50.25 | -0.99 | 1.28 | 0.69 | 303.93 | 75.4 | 6.29 | 5.33 | 779 | 1.19 | - | 858.08 | 1.44 | 88.82 | 28.1 | 44.5
59 | 23/08/2025 10:50:30 | 780.03 | 0 | 0 | 181.23 | 1104.7 | 167.33 | 184.85 | 432 | 431.5 | 17 | 395088 | 98.04 | 50.26 | 0.99 | 1.22 | 0.51 | 178.11 | 62.1 | 6 | 5.08 | 464 | 1.12 | - | 502.86 | 1.37 | 89.16 | 27.7 | 42.4
58 | 23/08/2025 10:45:30 | 777.07 | 0 | 0 | 242.41 | 1096.8 | 225.44 | 247.26 | 415 | 414.8 | 20 | 395071 | 98.04 | 50.26 | 0.99 | 1.17 | 0.68 | 209.66 | 72 | 5.76 | 4.88 | 538 | 1.07 | - | 591.93 | 1.31 | 89.3 | 27.3 | 41.7
57 | 23/08/2025 10:40:30 | 761.8 | 0 | 0 | 162.01 | 1105.5 | 145.81 | 161.19 | 395 | 394.6 | 16 | 395051 | 100.51 | 50.25 | -0.99 | 1.12 | 0.46 | 191.08 | 62.8 | 5.49 | 4.65 | 486 | 1.02 | - | 539.47 | 1.25 | 89.07 | 27.2 | 39.7
56 | 23/08/2025 10:35:30 | 758.83 | 0 | 0 | 138.59 | 1085.4 | 127.26 | 138.13 | 379 | 378.3 | 13 | 395035 | 100.34 | 50.2 | -0.99 | 1.07 | 0.39 | 151.19 | 58.7 | 5.26 | 4.46 | 369 | 0.97 | - | 426.86 | 1.2 | 89.02 | 27 | 40.3
55 | 23/08/2025 10:30:30 | 774.6 | 0 | 0 | 167.48 | 1101.3 | 155.12 | 170.83 | 366 | 365.3 | 20 | 395022 | 98.04 | 50.24 | -0.99 | 1.03 | 0.47 | 256.63 | 61.9 | 5.08 | 4.31 | 670 | 0.94 | - | 724.54 | 1.16 | 89 | 27.2 | 42.2
54 | 23/08/2025 10:25:30 | 780.1 | 0 | 0 | 268.05 | 1098.5 | 244.58 | 268.67 | 346 | 346 | 19 | 395002 | 99.77 | 50.22 | 0.99 | 0.98 | 0.76 | 300.28 | 68.6 | 4.81 | 4.07 | 752 | 0.89 | - | 847.77 | 1.1 | 88.48 | 27.1 | 42.4
53 | 23/08/2025 10:20:30 | 781.6 | 0 | 0 | 260.36 | 1099.4 | 236.76 | 260.29 | 327 | 326.5 | 18 | 394983 | 100.03 | 50.22 | -0.99 | 0.92 | 0.74 | 288.37 | 67.2 | 4.54 | 3.85 | 720 | 0.83 | - | 814.13 | 1.04 | 88.6 | 27 | 41.1
52 | 23/08/2025 10:15:30 | 780.03 | 0 | 0 | 235.41 | 1096.8 | 215.64 | 236.51 | 309 | 308.3 | 19 | 394965 | 99.53 | 50.18 | 0.99 | 0.87 | 0.66 | 261.99 | 64.3 | 4.29 | 3.63 | 653 | 0.78 | - | 739.66 | 0.98 | 88.66 | 26.7 | 41.6
51 | 23/08/2025 10:10:30 | 775.77 | 0 | 0 | 236.6 | 1100.2 | 215.18 | 236.74 | 290 | 290.2 | 19 | 394946 | 99.94 | 50.08 | -0.99 | 0.82 | 0.67 | 262.14 | 65 | 4.03 | 3.41 | 657 | 0.73 | - | 740.09 | 0.93 | 88.42 | 26.7 | 40.9
50 | 23/08/2025 10:05:30 | 779.57 | 0 | 0 | 205.84 | 1113.2 | 188.61 | 209.96 | 271 | 270.5 | 18 | 394927 | 98.04 | 50.01 | -0.99 | 0.77 | 0.58 | 269.32 | 64 | 3.76 | 3.19 | 671 | 0.67 | - | 760.37 | 0.87 | 88.45 | 26.5 | 39.4
49 | 23/08/2025 10:00:30 | 780.7 | 0 | 0 | 213.28 | 1126.1 | 190.47 | 214.49 | 253 | 252.9 | 14 | 394909 | 99.44 | 50.03 | 0.99 | 0.71 | 0.6 | 165.24 | 62.1 | 3.51 | 2.98 | 414 | 0.62 | - | 466.52 | 0.81 | 88.29 | 26.2 | 37.4
48 | 23/08/2025 09:55:30 | 776.8 | 0 | 0 | 125.18 | 1107 | 115.34 | 127.68 | 239 | 238.8 | 15 | 394895 | 98.04 | 50.05 | -0.99 | 0.67 | 0.35 | 138.9 | 57.1 | 3.32 | 2.81 | 355 | 0.59 | - | 392.14 | 0.77 | 88.09 | 26.3 | 37.6
47 | 23/08/2025 09:50:30 | 759.97 | 0 | 0 | 135.43 | 1110.4 | 124.4 | 138.14 | 224 | 223.8 | 13 | 394880 | 98.04 | 50.06 | 0.99 | 0.63 | 0.38 | 156.92 | 58.1 | 3.11 | 2.64 | 400 | 0.54 | - | 443.04 | 0.72 | 87.96 | 26 | 36.6
46 | 23/08/2025 09:45:30 | 762.1 | 0 | 0 | 138.42 | 1115.9 | 124.27 | 138.68 | 211 | 211 | 13 | 394867 | 99.82 | 50.08 | -0.99 | 0.6 | 0.39 | 146.76 | 58.8 | 2.93 | 2.48 | 379 | 0.51 | - | 414.34 | 0.68 | 87.73 | 25.7 | 36
45 | 23/08/2025 09:40:30 | 762.97 | 0 | 0 | 131.07 | 1114.1 | 120 | 133.69 | 198 | 197.4 | 13 | 394854 | 98.04 | 50.09 | 0.99 | 0.56 | 0.37 | 147.77 | 57.5 | 2.75 | 2.33 | 380 | 0.47 | - | 417.2 | 0.64 | 87.62 | 25.5 | 35.2
44 | 23/08/2025 09:35:30 | 764.77 | 0 | 0 | 129.96 | 1123.4 | 118 | 132.56 | 185 | 185 | 11 | 394841 | 98.04 | 50.08 | 0.99 | 0.52 | 0.37 | 145.89 | 59.4 | 2.57 | 2.18 | 367 | 0.44 | - | 411.89 | 0.6 | 87.34 | 25.3 | 34
43 | 23/08/2025 09:30:30 | 764.43 | 0 | 0 | 133.98 | 1117.4 | 119.95 | 134.03 | 174 | 173.4 | 11 | 394830 | 99.96 | 50.05 | 0.99 | 0.49 | 0.38 | 155.49 | 59 | 2.42 | 2.05 | 375 | 0.4 | - | 439 | 0.56 | 87.41 | 25.1 | 32.7
42 | 23/08/2025 09:25:30 | 765.47 | 0 | 0 | 115.27 | 1131.3 | 102.39 | 115.84 | 163 | 163 | 10 | 394819 | 99.51 | 50.04 | -0.99 | 0.46 | 0.33 | 128.62 | 57.5 | 2.26 | 1.92 | 307 | 0.38 | - | 363.14 | 0.53 | 86.83 | 24.9 | 31.9
41 | 23/08/2025 09:20:30 | 764.33 | 0 | 0 | 115.61 | 1134.5 | 103.94 | 117.92 | 153 | 152.8 | 9 | 394809 | 98.04 | 49.95 | -0.99 | 0.43 | 0.33 | 127.97 | 59.4 | 2.13 | 1.8 | 306 | 0.35 | - | 361.3 | 0.5 | 86.74 | 24.8 | 31.4
40 | 23/08/2025 09:15:30 | 767.67 | 0 | 0 | 114.41 | 1135.8 | 101.06 | 114.79 | 144 | 143.5 | 9 | 394800 | 99.67 | 49.99 | 0.99 | 0.41 | 0.32 | 128.6 | 59.2 | 2 | 1.69 | 305 | 0.32 | - | 363.08 | 0.47 | 86.87 | 24.8 | 31.1
39 | 23/08/2025 09:10:30 | 768.6 | 0 | 0 | 108.86 | 1123.1 | 97.01 | 108.95 | 135 | 134.3 | 9 | 394791 | 99.92 | 49.97 | 0.99 | 0.38 | 0.31 | 121.57 | 58.5 | 1.88 | 1.59 | 286 | 0.3 | - | 343.21 | 0.44 | 86.82 | 24.7 | 31.1
38 | 23/08/2025 09:05:30 | 768.83 | 0 | 0 | 105.18 | 1125.5 | 95.32 | 107.28 | 126 | 125.4 | 9 | 394782 | 98.04 | 49.97 | 0.99 | 0.36 | 0.3 | 118.69 | 58.1 | 1.75 | 1.48 | 277 | 0.28 | - | 335.1 | 0.41 | 86.55 | 24.7 | 31
37 | 23/08/2025 09:00:30 | 779.07 | 0 | 0 | 103.73 | 1134 | 93.3 | 105.8 | 117 | 116.6 | 8 | 394773 | 98.04 | 50.01 | 0.99 | 0.33 | 0.29 | 116.33 | 59.8 | 1.63 | 1.38 | 270 | 0.25 | - | 328.43 | 0.38 | 86.25 | 24.5 | 30.4
36 | 23/08/2025 08:55:30 | 777.53 | 0 | 0 | 98.35 | 1130.7 | 87.14 | 98.53 | 109 | 108.3 | 8 | 394765 | 99.82 | 50.02 | -0.99 | 0.31 | 0.28 | 110.46 | 59.1 | 1.51 | 1.28 | 252 | 0.23 | - | 311.85 | 0.36 | 86.44 | 24.5 | 29.8
35 | 23/08/2025 08:50:30 | 777.8 | 0 | 0 | 90.14 | 1139 | 79.48 | 90.52 | 101 | 100.4 | 8 | 394757 | 99.58 | 49.98 | 0.99 | 0.29 | 0.25 | 101.17 | 59 | 1.4 | 1.19 | 230 | 0.21 | - | 285.63 | 0.33 | 86.15 | 24.3 | 29.6
34 | 23/08/2025 08:45:30 | 780.73 | 0 | 0 | 88.86 | 1134.9 | 79.86 | 90.64 | 93 | 93 | 7 | 394749 | 98.04 | 49.99 | -0.99 | 0.26 | 0.25 | 100.03 | 60.2 | 1.29 | 1.09 | 228 | 0.19 | - | 282.43 | 0.31 | 85.25 | 24.3 | 29.4
33 | 23/08/2025 08:40:30 | 783.23 | 0 | 0 | 83.82 | 1131 | 73.85 | 83.52 | 86 | 85.8 | 7 | 394742 | 100.35 | 50.01 | 0.99 | 0.24 | 0.24 | 94.35 | 57.3 | 1.19 | 1.01 | 213 | 0.17 | - | 266.37 | 0.28 | 85.19 | 24.2 | 28.8
32 | 23/08/2025 08:35:30 | 781.33 | 0 | 0 | 73.57 | 1126.5 | 65.88 | 74.21 | 79 | 79.2 | 5 | 394735 | 99.14 | 49.96 | 0.99 | 0.22 | 0.21 | 84.09 | 59.3 | 1.1 | 0.93 | 180 | 0.16 | - | 237.4 | 0.26 | 84.81 | 24 | 28.1
31 | 23/08/2025 08:30:30 | 780.8 | 0 | 0 | 70.41 | 1124.5 | 63.53 | 71.44 | 74 | 73.3 | 6 | 394730 | 98.56 | 49.98 | -0.99 | 0.21 | 0.2 | 80.82 | 58.8 | 1.03 | 0.87 | 170 | 0.14 | - | 228.18 | 0.24 | 85.62 | 23.9 | 27.6
30 | 23/08/2025 08:25:30 | 777 | 0 | 0 | 66.22 | 1122.3 | 59.69 | 66.99 | 68 | 67.4 | 5 | 394724 | 98.85 | 49.94 | -0.99 | 0.19 | 0.19 | 76.19 | 58.4 | 0.94 | 0.8 | 156 | 0.13 | - | 215.1 | 0.23 | 84.95 | 23.8 | 27.2
29 | 23/08/2025 08:20:30 | 774.27 | 0 | 0 | 57.5 | 1123.5 | 51.6 | 57.98 | 63 | 62.3 | 5 | 394719 | 99.18 | 49.91 | 0.99 | 0.18 | 0.16 | 66.42 | 59.2 | 0.88 | 0.74 | 133 | 0.12 | - | 187.52 | 0.21 | 85.1 | 23.8 | 27
28 | 23/08/2025 08:15:30 | 773.77 | 0 | 0 | 54.51 | 1128.7 | 49.26 | 55.6 | 58 | 57.6 | 5 | 394714 | 98.04 | 49.94 | 0.99 | 0.16 | 0.15 | 62.73 | 56.9 | 0.81 | 0.68 | 120 | 0.11 | - | 177.1 | 0.19 | 84.41 | 23.7 | 26.7
27 | 23/08/2025 08:10:30 | 772.87 | 0 | 0 | 54.85 | 1121.2 | 49.9 | 55.95 | 53 | 53.2 | 4 | 394709 | 98.04 | 49.94 | 0.99 | 0.15 | 0.15 | 63.34 | 59.3 | 0.74 | 0.62 | 122 | 0.1 | - | 178.82 | 0.18 | 83.13 | 23.7 | 26.7
26 | 23/08/2025 08:05:30 | 777.5 | 0 | 0 | 50.67 | 1135.6 | 45.51 | 51.68 | 49 | 48.7 | 4 | 394705 | 98.04 | 49.93 | 0.99 | 0.14 | 0.14 | 58.32 | 57.4 | 0.68 | 0.58 | 109 | 0.09 | - | 164.66 | 0.16 | 83.84 | 23.6 | 26.6
25 | 23/08/2025 08:00:30 | 779.33 | 0 | 0 | 51.61 | 1130.5 | 46.56 | 52.64 | 45 | 44.5 | 5 | 394701 | 98.04 | 49.96 | 0.99 | 0.13 | 0.15 | 60.26 | 59.2 | 0.63 | 0.53 | 114 | 0.08 | - | 170.14 | 0.15 | 84.14 | 23.6 | 26.5
24 | 23/08/2025 07:55:30 | 781.6 | 115.7 | 38.57 | 51.26 | 1119.1 | 45.87 | 51.34 | 40 | 40.1 | 4 | 394696 | 99.85 | 49.98 | -0.99 | 0.11 | 0.14 | 59.05 | 58.8 | 0.56 | 0.47 | 111 | 0.07 | - | 166.72 | 0.14 | 82.43 | 23.6 | 26.4
23 | 23/08/2025 07:50:30 | 783.87 | 0 | 0 | 48.79 | 1139.4 | 43.85 | 49.97 | 36 | 36.1 | 4 | 394692 | 97.64 | 49.97 | -0.99 | 0.1 | 0.14 | 57.6 | 57.8 | 0.5 | 0.42 | 106 | 0.06 | - | 162.63 | 0.12 | 82.63 | 23.6 | 26.1
22 | 23/08/2025 07:45:30 | 781.17 | 0 | 0 | 46.99 | 1123.1 | 42.31 | 47.52 | 32 | 31.9 | 4 | 394688 | 98.89 | 49.96 | -0.99 | 0.09 | 0.13 | 54.74 | 56.8 | 0.44 | 0.38 | 100 | 0.05 | - | 154.55 | 0.11 | 82.13 | 23.5 | 25.9
21 | 23/08/2025 07:40:30 | 781.07 | 0 | 0 | 44.17 | 1138.3 | 39.71 | 45.2 | 28 | 28.2 | 3 | 394684 | 97.72 | 49.87 | 1 | 0.08 | 0.12 | 51.81 | 57.6 | 0.39 | 0.33 | 94 | 0.04 | - | 146.28 | 0.1 | 80.66 | 23.5 | 25.6
20 | 23/08/2025 07:35:30 | 799.83 | 0 | 0 | 40.5 | 1120.3 | 36.74 | 41.16 | 25 | 24.7 | 3 | 394681 | 98.41 | 49.86 | -0.99 | 0.07 | 0.11 | 47.61 | 58 | 0.35 | 0.29 | 83 | 0.04 | - | 134.41 | 0.09 | 82.07 | 23.4 | 25.2
19 | 23/08/2025 07:30:30 | 784.1 | 0 | 0 | 36.4 | 1114.8 | 33.57 | 37.42 | 22 | 21.4 | 3 | 394678 | 97.28 | 49.93 | -0.99 | 0.06 | 0.1 | 43.17 | 56.8 | 0.31 | 0.26 | 72 | 0.03 | - | 121.87 | 0.07 | 82.82 | 23.4 | 24.8
18 | 23/08/2025 07:25:30 | 782.37 | 0 | 0 | 33.83 | 1109.7 | 31.09 | 34.51 | 19 | 18.5 | 3 | 394675 | 98.04 | 50 | -0.99 | 0.05 | 0.1 | 39.79 | 57.9 | 0.26 | 0.22 | 64 | 0.02 | - | 112.34 | 0.06 | 82.53 | 23.3 | 24.7
17 | 23/08/2025 07:20:30 | 782 | 0 | 0 | 31.87 | 1117.3 | 29.82 | 33.31 | 16 | 15.7 | 3 | 394672 | 95.67 | 49.97 | 0.99 | 0.05 | 0.09 | 38.38 | 59.8 | 0.22 | 0.19 | 61 | 0.02 | - | 108.35 | 0.06 | 80.66 | 23.3 | 24.6
16 | 23/08/2025 07:15:30 | 781.93 | 0 | 0 | 32.64 | 1111.4 | 30.33 | 33.71 | 13 | 13.1 | 2 | 394669 | 96.84 | 49.95 | 0.99 | 0.04 | 0.09 | 39.04 | 57.4 | 0.18 | 0.15 | 64 | 0.01 | - | 110.22 | 0.05 | 78.09 | 23.2 | 24.4
15 | 23/08/2025 07:10:30 | 778.83 | 0 | 0 | 34.26 | 1118.9 | 31.37 | 35.1 | 11 | 10.4 | 3 | 394667 | 97.61 | 49.96 | 0.99 | 0.03 | 0.1 | 40.46 | 59.3 | 0.15 | 0.13 | 68 | 0.01 | - | 114.24 | 0.04 | 81.73 | 23.2 | 24.1
14 | 23/08/2025 07:05:30 | 774.47 | 0 | 0 | 26.14 | 1108.8 | 23.89 | 26.49 | 8 | 7.6 | 2 | 394664 | 98.67 | 49.97 | -0.99 | 0.02 | 0.07 | 31.6 | 56.2 | 0.11 | 0.09 | 43 | 0 | - | 89.21 | 0.03 | 77.88 | 23.1 | 23.6
13 | 23/08/2025 07:00:30 | 774.97 | 0 | 0 | 15.38 | 1100 | 14.26 | 15.69 | 6 | 5.9 | 1 | 394662 | 98.04 | 50 | 0.99 | 0.02 | 0.04 | 20.01 | 53.2 | 0.08 | 0.07 | 15 | 0 | - | 56.49 | 0.02 | 73.65 | 23 | 23.3
12 | 23/08/2025 06:55:30 | 772.57 | 0 | 0 | 12.9 | 1088.8 | 12.09 | 13.16 | 5 | 4.8 | 1 | 394661 | 98.04 | 50.01 | -0.99 | 0.01 | 0.04 | 16.87 | 51.4 | 0.07 | 0.06 | 5 | 0 | - | 47.63 | 0.02 | 74.3 | 23 | 23.1
11 | 23/08/2025 06:50:30 | 768.8 | 0 | 0 | 11.53 | 1089.8 | 11 | 11.98 | 4 | 3.9 | 1 | 394660 | 96.2 | 49.97 | 1 | 0.01 | 0.03 | 15.81 | 49.8 | 0.06 | 0.05 | 0 | 0 | - | 44.63 | 0.01 | 75.29 | 22.9 | 23
10 | 23/08/2025 06:45:30 | 769.13 | 0 | 0 | 9.14 | 1061.5 | 9.44 | 10.02 | 3 | 3 | 1 | 394659 | 91.25 | 50.02 | -0.99 | 0.01 | 0.03 | 12.98 | 47.9 | 0.04 | 0.04 | 0 | 0 | - | 36.64 | 0.01 | 70.58 | 22.9 | 22.7
9 | 23/08/2025 06:40:30 | 771 | 0 | 0 | 8.88 | 1071.8 | 8.46 | 9.07 | 2 | 2.2 | 0 | 394658 | 97.95 | 49.93 | -0.99 | 0.01 | 0.03 | 12.09 | 46 | 0.03 | 0.02 | 0 | 0 | - | 34.14 | 0.01 | 62.74 | 22.8 | 22.5
8 | 23/08/2025 06:35:30 | 772.77 | 0 | 0 | 9.05 | 1041.1 | 8.87 | 9.23 | 2 | 1.5 | 1 | 394658 | 98.04 | 50.02 | 1 | 0.01 | 0.03 | 12.26 | 43.7 | 0.03 | 0.02 | 0 | 0 | - | 34.62 | 0.01 | 94.11 | 22.8 | 22.3
7 | 23/08/2025 06:30:30 | 774.5 | 0 | 0 | 5.46 | 1029 | 5.41 | 5.57 | 1 | 0.9 | 0 | 394657 | 98.04 | 49.98 | 1 | 0 | 0.02 | 7.79 | 41.3 | 0.01 | 0.01 | 0 | 0 | - | 21.98 | 0 | 70.58 | 22.7 | 22.1
6 | 23/08/2025 06:25:30 | 775.63 | 0 | 0 | 5.04 | 1065.4 | 4.82 | 5.14 | 1 | 0.5 | 1 | 394657 | 98.05 | 50 | -0.99 | 0 | 0.01 | 7.36 | 38.8 | 0.01 | 0.01 | 0 | 0 | - | 20.78 | 0 | - | 22.7 | 21.8
5 | 23/08/2025 06:20:30 | 776.7 | 0 | 0 | 2.47 | 1045 | 2.41 | 2.52 | 0 | 0.2 | 0 | 394656 | 98.05 | 50.03 | 1 | 0 | 0.01 | 3.23 | 36.1 | 0 | 0 | 0 | 0 | - | 9.12 | 0 | - | 22.6 | 21.6
4 | 23/08/2025 06:15:30 | 777.4 | 0 | 0 | 0.68 | 848.9 | 0.82 | 0.69 | 0 | 0.1 | 0 | 394656 | 98.12 | 49.98 | -0.49 | 0 | 0 | 1.09 | 33.4 | 0 | 0 | 0 | 0 | - | 3.09 | 0 | - | 22.6 | 21.3
3 | 23/08/2025 06:10:30 | 777.2 | 0 | 0 | 0.51 | 814.5 | 0.92 | 0.75 | 0 | 0 | 0 | 394656 | 68.18 | 50 | -0.45 | 0 | 0 | 0 | 30.6 | 0 | 0 | 0 | 0 | - | 0 | 0 | - | 22.4 | 21
2 | 23/08/2025 06:05:30 | 777.23 | 0 | 0 | 0 | 954 | 0 | 0 | 0 | 0 | 0 | 394656 | 0 | 50.04 | 0 | 0 | 0 | 0 | 25 | 0 | 0 | 0 | 0 | - | 0 | 0 | - | 22.4 | 20.6
1 | 23/08/2025 06:00:30 | 771.1 | 0 | 0 | 0 | 344.6 | 0 | 0 | 0 | 0 | 0 | 394656 | 0 | 50.05 | 0 | 0 | 0 | 0 | 25 | 0 | 0 | 0 | 0 | - | 0 | 0 | - | 22.3 | 20.4
0 | 0 | - | - | - | - | - | - | - | - | - | - | - | - | - | - | - | - | - | - | - | - | - | 335.99 | - | - | 390.15 | - | - | -