## Inverter
No | Date & Time | AC Parameters |  |  |  | DC Parameters |  |  | Day Gen (KWh) | Direct Inv Day Gen (KWh) | Interval Gen (KWh) | Total Gen (KWh) | Efficiency (%) | Frequency (Hz) | Power Factor | Normalize Energy/Specific Yield(KWh/KWp) | AC (Normalized) Power(KW/KWp) | Exp power (DC)(KW) | Int. Temp (°C) | CUF ON AC Capacity(%) | CUF ON DC Capacity(%) | GHI_SENSOR (W/m2) | GHI_SENSOR-INS (KW/m2/Day) | GHI_SENSOR-PR (%) | TILT_SENSOR (W/m2) | TILT_SENSOR-INS (KW/m2/Day) | TILT_SENSOR-PR (%) | AMB_TEMP (°C) | MODULE_SENSOR (°C)
|  | Voltage (V) | Total Current (A) | Average Current (A) | Power (KW) | Voltage (V) | Current (A) | Power (KW)
156 | 23/08/2025 18:55:30 | 0 | 0 | 0 | 0 | 0 | 0 | 0 | 1604 | 0 | 0 | 394725 | 0 | 0 | 0 | 4.53 | 0 | 0 | 0 | 22.28 | 18.87 | 0 | 4.46 | - | 0 | 5.12 | 88.45 | 0 | 0
155 | 23/08/2025 18:50:30 | 766.87 | 0 | 0 | 0 | 765.4 | 0.03 | 0.76 | 1604 | 1604 | 0 | 394725 | 0 | 49.96 | 0 | 4.53 | 0 | 0 | 58.3 | 22.28 | 18.87 | 0 | 4.46 | - | 0 | 5.12 | 88.45 | 26 | 24.3
154 | 23/08/2025 18:45:30 | 764.93 | 0 | 0 | 0 | 798.5 | 1.1 | 0.88 | 1604 | 1604 | 0 | 394725 | 0 | 50.01 | 0.2 | 4.53 | 0 | 0 | 58.5 | 22.28 | 18.87 | 0 | 4.46 | - | 0 | 5.12 | 88.45 | 26.1 | 24.5
153 | 23/08/2025 18:40:30 | 767.4 | 0 | 0 | 0.42 | 1033.2 | 1.15 | 1.19 | 1604 | 1604 | 0 | 394725 | 35.26 | 49.95 | -0.51 | 4.53 | 0 | 0.51 | 59 | 22.28 | 18.87 | 0 | 4.46 | - | 1.44 | 5.12 | 88.46 | 26.2 | 24.7
152 | 23/08/2025 18:35:30 | 770.03 | 0 | 0 | 1.19 | 1025.3 | 1.95 | 2 | 1604 | 1603.9 | 0 | 394725 | 59.41 | 49.96 | 0.78 | 4.53 | 0 | 1.71 | 59.1 | 22.28 | 18.87 | 0 | 4.46 | - | 4.83 | 5.12 | 88.46 | 26.3 | 25
151 | 23/08/2025 18:30:30 | 767.83 | 0 | 0 | 2.73 | 1035.8 | 2.69 | 2.78 | 1604 | 1603.8 | 1 | 394725 | 98.06 | 50.03 | 0.91 | 4.53 | 0.01 | 4.95 | 58.9 | 22.28 | 18.87 | 0 | 4.46 | - | 13.98 | 5.12 | 88.46 | 26.4 | 25.4
150 | 23/08/2025 18:25:30 | 769.93 | 0 | 0 | 4.61 | 1042.2 | 4.51 | 4.7 | 1603 | 1603.4 | 0 | 394724 | 98.04 | 49.91 | 0.96 | 4.53 | 0.01 | 7.22 | 58.5 | 22.26 | 18.86 | 0 | 4.46 | - | 20.39 | 5.12 | 88.44 | 26.6 | 25.8
149 | 23/08/2025 18:20:30 | 771.43 | 0 | 0 | 6.83 | 1041.4 | 7.01 | 7.3 | 1603 | 1603 | 1 | 394724 | 93.5 | 49.93 | -0.97 | 4.53 | 0.02 | 9.36 | 58.1 | 22.26 | 18.86 | 0 | 4.46 | - | 26.43 | 5.12 | 88.48 | 26.7 | 26.1
148 | 23/08/2025 18:15:30 | 774.87 | 0 | 0 | 8.11 | 1018.2 | 8.48 | 8.64 | 1602 | 1602.4 | 1 | 394723 | 93.91 | 49.93 | -0.99 | 4.52 | 0.02 | 11.4 | 57.4 | 22.25 | 18.85 | 0 | 4.46 | - | 32.19 | 5.11 | 88.46 | 26.7 | 26.4
147 | 23/08/2025 18:10:30 | 772 | 0 | 0 | 10.08 | 1084.6 | 9.48 | 10.28 | 1601 | 1601.6 | 1 | 394722 | 98.04 | 49.95 | 0.99 | 4.52 | 0.03 | 13.59 | 56.4 | 22.24 | 18.83 | 0 | 4.46 | - | 38.38 | 5.11 | 88.45 | 26.9 | 26.7
146 | 23/08/2025 18:05:30 | 773.17 | 0 | 0 | 12.81 | 1065.5 | 12.26 | 13.07 | 1600 | 1600.7 | 1 | 394721 | 98.04 | 50.03 | 0.99 | 4.52 | 0.04 | 16.24 | 56.5 | 22.22 | 18.82 | 0 | 4.46 | - | 45.84 | 5.11 | 88.47 | 27 | 27.1
145 | 23/08/2025 18:00:30 | 777.6 | 0 | 0 | 13.92 | 1070.5 | 13.97 | 14.96 | 1599 | 1599.5 | 1 | 394720 | 93.08 | 50.09 | -0.99 | 4.51 | 0.04 | 18.11 | 59.5 | 22.21 | 18.81 | 7 | 4.46 | - | 51.12 | 5.1 | 88.48 | 27.1 | 27.5
144 | 23/08/2025 17:55:30 | 773.37 | 0 | 0 | 15.72 | 1084.2 | 14.79 | 16.03 | 1598 | 1598.3 | 1 | 394719 | 98.04 | 50.02 | -0.99 | 4.51 | 0.04 | 19.58 | 58.4 | 22.19 | 18.8 | 12 | 4.46 | - | 55.27 | 5.1 | 88.5 | 27.3 | 27.9
143 | 23/08/2025 17:50:30 | 784.5 | 0 | 0 | 19.82 | 1069.5 | 18.9 | 20.22 | 1597 | 1596.9 | 2 | 394718 | 98.04 | 49.96 | -0.99 | 4.51 | 0.06 | 24.02 | 56.9 | 22.18 | 18.79 | 24 | 4.46 | - | 67.8 | 5.09 | 88.53 | 27.5 | 28.3
142 | 23/08/2025 17:45:30 | 784.83 | 0 | 0 | 23.75 | 1097.9 | 22.6 | 24.81 | 1595 | 1595 | 2 | 394716 | 95.72 | 49.98 | 0.99 | 4.5 | 0.07 | 29.27 | 59.5 | 22.15 | 18.76 | 38 | 4.46 | - | 82.63 | 5.09 | 88.54 | 27.5 | 28.6
141 | 23/08/2025 17:40:30 | 781.47 | 0 | 0 | 28.71 | 1083.7 | 27.02 | 29.28 | 1593 | 1592.8 | 3 | 394714 | 98.04 | 49.92 | -0.99 | 4.5 | 0.08 | 34.21 | 57 | 22.13 | 18.74 | 50 | 4.45 | - | 96.58 | 5.08 | 88.55 | 27.6 | 29.1
140 | 23/08/2025 17:35:30 | 782.5 | 0 | 0 | 33.23 | 1101.4 | 30.77 | 33.89 | 1590 | 1590.2 | 3 | 394711 | 98.04 | 49.95 | -0.99 | 4.49 | 0.09 | 39.06 | 58.3 | 22.08 | 18.7 | 61 | 4.45 | - | 110.28 | 5.07 | 88.54 | 27.7 | 29.7
139 | 23/08/2025 17:30:30 | 781.83 | 0 | 0 | 39.05 | 1099.8 | 36.47 | 40.11 | 1587 | 1587.2 | 4 | 394708 | 97.36 | 50.02 | 0.99 | 4.48 | 0.11 | 45.61 | 59 | 22.04 | 18.67 | 80 | 4.44 | - | 128.78 | 5.06 | 88.55 | 27.9 | 30.7
138 | 23/08/2025 17:25:30 | 781.97 | 0 | 0 | 45.71 | 1094.9 | 42.58 | 46.62 | 1583 | 1583.7 | 4 | 394704 | 98.04 | 49.95 | -0.99 | 4.47 | 0.13 | 52.67 | 58.9 | 21.99 | 18.62 | 105 | 4.43 | - | 148.7 | 5.05 | 88.52 | 28.2 | 31.9
137 | 23/08/2025 17:20:30 | 787.33 | 0 | 0 | 67.24 | 1112.9 | 60.1 | 66.89 | 1579 | 1579.1 | 6 | 394700 | 100.53 | 50.01 | 0.99 | 4.46 | 0.19 | 75.63 | 57.2 | 21.93 | 18.57 | 207 | 4.42 | - | 213.53 | 5.03 | 88.56 | 28.5 | 32.8
136 | 23/08/2025 17:15:30 | 792.17 | 0 | 0 | 70.92 | 1107.8 | 65.3 | 72.34 | 1573 | 1573.1 | 6 | 394694 | 98.04 | 49.95 | -0.99 | 4.44 | 0.2 | 81.9 | 57.2 | 21.85 | 18.5 | 218 | 4.4 | - | 231.23 | 5.01 | 88.55 | 28.5 | 33.2
135 | 23/08/2025 17:10:30 | 795.13 | 0 | 0 | 78.1 | 1101.3 | 70.84 | 78.02 | 1567 | 1567.1 | 6 | 394688 | 100.11 | 50.03 | -0.99 | 4.42 | 0.22 | 87.61 | 57.5 | 21.76 | 18.43 | 227 | 4.39 | - | 247.36 | 4.99 | 88.57 | 28.5 | 33.6
134 | 23/08/2025 17:05:30 | 792.7 | 0 | 0 | 71.86 | 1097.2 | 65.88 | 72.28 | 1561 | 1560.8 | 8 | 394682 | 99.42 | 50.14 | 0.99 | 4.41 | 0.2 | 80.79 | 59.2 | 21.68 | 18.36 | 196 | 4.37 | - | 228.08 | 4.98 | 88.57 | 28.8 | 34.3
133 | 23/08/2025 17:00:30 | 794.47 | 0 | 0 | 94.16 | 1113.4 | 84.53 | 94.12 | 1553 | 1553.4 | 7 | 394674 | 100.05 | 50.07 | 0.99 | 4.38 | 0.27 | 110.67 | 58.8 | 21.57 | 18.27 | 308 | 4.35 | - | 312.46 | 4.95 | 88.52 | 28.7 | 34.5
132 | 23/08/2025 16:55:30 | 790.07 | 0 | 0 | 111.85 | 1122.4 | 101.65 | 114.09 | 1546 | 1546.6 | 8 | 394667 | 98.04 | 49.86 | -0.99 | 4.36 | 0.32 | 127.47 | 57.6 | 21.47 | 18.19 | 374 | 4.33 | - | 359.88 | 4.93 | 88.53 | 28.7 | 35.2
131 | 23/08/2025 16:50:30 | 794.67 | 0 | 0 | 124.67 | 1130.7 | 110.66 | 125.12 | 1538 | 1538.2 | 9 | 394659 | 99.64 | 49.94 | 0.99 | 4.34 | 0.35 | 141.25 | 60.1 | 21.36 | 18.09 | 419 | 4.3 | - | 398.78 | 4.9 | 88.54 | 28.6 | 35.1
130 | 23/08/2025 16:45:30 | 788.97 | 0 | 0 | 77.84 | 1102.2 | 70.83 | 78.07 | 1529 | 1529.2 | 6 | 394650 | 99.7 | 49.83 | 1 | 4.32 | 0.22 | 88.08 | 59.6 | 21.24 | 17.99 | 218 | 4.27 | - | 248.68 | 4.88 | 88.55 | 28.4 | 34.4
129 | 23/08/2025 16:40:30 | 786.97 | 0 | 0 | 79.29 | 1102.4 | 72.21 | 79.6 | 1523 | 1523 | 8 | 394644 | 99.61 | 49.82 | -0.99 | 4.3 | 0.22 | 89.29 | 58.5 | 21.15 | 17.92 | 216 | 4.25 | - | 252.08 | 4.85 | 88.58 | 28.5 | 34.7
128 | 23/08/2025 16:35:30 | 789.03 | 0 | 0 | 88.52 | 1104.8 | 81.72 | 90.29 | 1515 | 1515.7 | 7 | 394636 | 98.04 | 49.81 | 1 | 4.28 | 0.25 | 98.38 | 59.4 | 21.04 | 17.82 | 247 | 4.23 | - | 277.74 | 4.83 | 88.52 | 28.6 | 34.8
127 | 23/08/2025 16:30:30 | 786.4 | 0 | 0 | 84.68 | 1102.9 | 76.77 | 84.67 | 1508 | 1508.4 | 7 | 394629 | 100.01 | 49.86 | 0.99 | 4.26 | 0.24 | 95.43 | 57.9 | 20.94 | 17.74 | 236 | 4.21 | - | 269.42 | 4.81 | 88.53 | 28.8 | 34.9
126 | 23/08/2025 16:25:30 | 789.93 | 0 | 0 | 90.91 | 1102.4 | 82.22 | 90.64 | 1501 | 1501.3 | 8 | 394622 | 100.29 | 49.86 | 0.99 | 4.24 | 0.26 | 101.43 | 60.1 | 20.85 | 17.66 | 244 | 4.19 | - | 286.36 | 4.79 | 88.54 | 29 | 35.3
125 | 23/08/2025 16:20:30 | 793.93 | 0 | 0 | 96.13 | 1095.3 | 89.52 | 98.05 | 1493 | 1493.5 | 7 | 394614 | 98.04 | 49.89 | 0.99 | 4.22 | 0.27 | 107.13 | 57.6 | 20.74 | 17.56 | 261 | 4.17 | - | 302.46 | 4.76 | 88.52 | 29.2 | 35.9
124 | 23/08/2025 16:15:30 | 787.93 | 0 | 0 | 90.23 | 1095.9 | 82.28 | 90.17 | 1486 | 1485.8 | 8 | 394607 | 100.07 | 49.89 | -0.99 | 4.2 | 0.25 | 101.42 | 58.3 | 20.64 | 17.48 | 246 | 4.15 | - | 286.35 | 4.74 | 88.57 | 29.6 | 36.4
123 | 23/08/2025 16:10:30 | 796.63 | 0 | 0 | 92.62 | 1097.1 | 84.46 | 92.66 | 1478 | 1478.2 | 8 | 394599 | 99.95 | 49.89 | -0.99 | 4.17 | 0.26 | 108.97 | 60.2 | 20.53 | 17.39 | 272 | 4.13 | - | 307.66 | 4.71 | 88.52 | 29.6 | 37
122 | 23/08/2025 16:05:30 | 800.2 | 0 | 0 | 107.06 | 1102.5 | 96.44 | 106.33 | 1470 | 1469.8 | 10 | 394591 | 100.69 | 49.94 | 0.99 | 4.15 | 0.3 | 121.61 | 57.9 | 20.42 | 17.29 | 307 | 4.11 | - | 343.35 | 4.69 | 88.55 | 29.7 | 37.7
121 | 23/08/2025 16:00:30 | 786.9 | 0 | 0 | 130.56 | 1102.4 | 120.8 | 133.17 | 1460 | 1460.2 | 11 | 394581 | 98.04 | 49.97 | 0.99 | 4.12 | 0.37 | 154.23 | 58.4 | 20.28 | 17.17 | 400 | 4.08 | - | 435.44 | 4.66 | 88.51 | 29.9 | 38
120 | 23/08/2025 15:55:30 | 783.23 | 0 | 0 | 129.02 | 1108.3 | 115.92 | 128.48 | 1449 | 1449.3 | 10 | 394570 | 100.42 | 49.95 | -0.99 | 4.09 | 0.36 | 151.94 | 60.3 | 20.13 | 17.05 | 389 | 4.05 | - | 428.96 | 4.62 | 88.51 | 30 | 38.1
119 | 23/08/2025 15:50:30 | 778.63 | 0 | 0 | 123.73 | 1091.3 | 115.65 | 126.2 | 1439 | 1439.2 | 11 | 394560 | 98.04 | 50.04 | 0.99 | 4.06 | 0.35 | 138.49 | 60.4 | 19.99 | 16.93 | 353 | 4.02 | - | 390.98 | 4.59 | 88.49 | 30 | 39.7
118 | 23/08/2025 15:45:30 | 779.43 | 0 | 0 | 129.88 | 1091.5 | 121.37 | 132.48 | 1428 | 1428.6 | 13 | 394549 | 98.04 | 49.86 | 0.99 | 4.03 | 0.37 | 148.07 | 60 | 19.83 | 16.8 | 385 | 3.99 | - | 418.03 | 4.56 | 88.49 | 30.1 | 41
117 | 23/08/2025 15:40:30 | 782.47 | 0 | 0 | 162.69 | 1095.9 | 151.42 | 165.94 | 1415 | 1414.9 | 14 | 394536 | 98.04 | 49.85 | -0.99 | 3.99 | 0.46 | 181.98 | 59.2 | 19.65 | 16.65 | 475 | 3.95 | - | 513.78 | 4.51 | 88.52 | 30 | 40.7
116 | 23/08/2025 15:35:30 | 781.67 | 0 | 0 | 141.33 | 1097.9 | 128.18 | 140.73 | 1401 | 1401 | 12 | 394522 | 100.42 | 49.9 | -0.99 | 3.96 | 0.4 | 153.57 | 58.6 | 19.46 | 16.48 | 392 | 3.91 | - | 433.57 | 4.47 | 88.51 | 29.8 | 39.6
115 | 23/08/2025 15:30:30 | 782.03 | 0 | 0 | 159.27 | 1101.8 | 147.44 | 162.46 | 1389 | 1389.4 | 13 | 394510 | 98.04 | 49.94 | 0.99 | 3.92 | 0.45 | 177.35 | 59.3 | 19.29 | 16.34 | 452 | 3.87 | - | 500.7 | 4.43 | 88.48 | 29.8 | 41
114 | 23/08/2025 15:25:30 | 780.43 | 0 | 0 | 176.28 | 1085.3 | 162.26 | 176.1 | 1376 | 1375.8 | 16 | 394497 | 100.1 | 49.97 | 1 | 3.88 | 0.5 | 197.09 | 60.6 | 19.11 | 16.19 | 505 | 3.84 | - | 556.42 | 4.39 | 88.51 | 30.1 | 42.6
113 | 23/08/2025 15:20:30 | 777.03 | 0 | 0 | 149.79 | 1088.5 | 140.36 | 152.78 | 1360 | 1360 | 15 | 394481 | 98.04 | 49.96 | -0.99 | 3.84 | 0.42 | 153.16 | 58.1 | 18.89 | 16 | 396 | 3.79 | - | 432.4 | 4.34 | 88.49 | 30.1 | 43.8
112 | 23/08/2025 15:15:30 | 784.67 | 0 | 0 | 196.96 | 1082.1 | 185.66 | 200.9 | 1345 | 1345.3 | 18 | 394466 | 98.04 | 50.02 | 0.99 | 3.8 | 0.56 | 227.97 | 62.8 | 18.68 | 15.82 | 583 | 3.75 | - | 643.63 | 4.29 | 88.47 | 30.1 | 44.2
111 | 23/08/2025 15:10:30 | 782.07 | 0 | 0 | 203.45 | 1079.8 | 192.18 | 207.52 | 1327 | 1327.7 | 17 | 394448 | 98.04 | 50.1 | 0.99 | 3.75 | 0.57 | 232.99 | 62.5 | 18.43 | 15.61 | 593 | 3.7 | - | 657.78 | 4.23 | 88.46 | 30.3 | 43.3
110 | 23/08/2025 15:05:30 | 781.37 | 0 | 0 | 224.81 | 1098.7 | 208.71 | 229.31 | 1310 | 1310 | 18 | 394431 | 98.04 | 50.16 | 0.99 | 3.7 | 0.63 | 246.34 | 64.3 | 18.19 | 15.41 | 624 | 3.65 | - | 695.48 | 4.18 | 88.46 | 30 | 42.1
109 | 23/08/2025 15:00:30 | 779.1 | 0 | 0 | 199.6 | 1087.3 | 187.25 | 203.59 | 1292 | 1292.5 | 14 | 394413 | 98.04 | 50.13 | -0.99 | 3.65 | 0.56 | 223.11 | 62 | 17.94 | 15.2 | 556 | 3.6 | - | 629.89 | 4.12 | 88.47 | 29.9 | 39.9
108 | 23/08/2025 14:55:30 | 778.67 | 0 | 0 | 186.96 | 1089.1 | 171.21 | 186.47 | 1278 | 1278.1 | 14 | 394399 | 100.26 | 50.03 | 1 | 3.61 | 0.53 | 207.84 | 60.7 | 17.75 | 15.03 | 520 | 3.56 | - | 586.8 | 4.08 | 88.48 | 29.9 | 40.4
107 | 23/08/2025 14:50:30 | 776.77 | 0 | 0 | 184.82 | 1085.2 | 170.1 | 184.59 | 1264 | 1264.1 | 16 | 394385 | 100.12 | 50.06 | 0.99 | 3.57 | 0.52 | 201.48 | 61 | 17.56 | 14.87 | 509 | 3.52 | - | 568.82 | 4.03 | 88.44 | 30 | 41.5
106 | 23/08/2025 14:45:30 | 775.9 | 0 | 0 | 203.36 | 1086.6 | 190.9 | 207.43 | 1248 | 1247.9 | 16 | 394369 | 98.04 | 49.99 | -0.99 | 3.52 | 0.57 | 222.33 | 62.7 | 17.33 | 14.68 | 559 | 3.47 | - | 627.7 | 3.98 | 88.42 | 30 | 41.7
105 | 23/08/2025 14:40:30 | 779.2 | 0 | 0 | 215.07 | 1083.7 | 198.25 | 214.84 | 1232 | 1231.8 | 18 | 394353 | 100.11 | 49.97 | -0.99 | 3.48 | 0.61 | 241.05 | 63.4 | 17.11 | 14.49 | 604 | 3.43 | - | 680.53 | 3.93 | 88.44 | 29.7 | 42.3
104 | 23/08/2025 14:35:30 | 778.4 | 0 | 0 | 198.32 | 1088.2 | 185.89 | 202.29 | 1214 | 1214.1 | 16 | 394335 | 98.04 | 50.02 | 0.99 | 3.43 | 0.56 | 228.08 | 61.8 | 16.86 | 14.28 | 570 | 3.38 | - | 643.94 | 3.88 | 88.4 | 29.7 | 42.6
103 | 23/08/2025 14:30:30 | 775.93 | 0 | 0 | 197.72 | 1087 | 185.53 | 201.67 | 1198 | 1198.2 | 16 | 394319 | 98.04 | 50.08 | 0.99 | 3.38 | 0.56 | 220.79 | 62.2 | 16.64 | 14.09 | 558 | 3.33 | - | 623.36 | 3.83 | 88.4 | 29.7 | 43
102 | 23/08/2025 14:25:30 | 774.93 | 0 | 0 | 184.14 | 1094.9 | 167.96 | 183.9 | 1182 | 1182.3 | 17 | 394303 | 100.13 | 50.03 | -0.99 | 3.34 | 0.52 | 206.33 | 60.9 | 16.42 | 13.9 | 529 | 3.29 | - | 582.51 | 3.78 | 88.38 | 29.9 | 44.1
101 | 23/08/2025 14:20:30 | 781.63 | 0 | 0 | 230.79 | 1068.9 | 214.94 | 229.75 | 1165 | 1165.3 | 20 | 394286 | 100.45 | 50.03 | -0.99 | 3.29 | 0.65 | 259.73 | 65.1 | 16.18 | 13.7 | 663 | 3.24 | - | 733.29 | 3.72 | 88.37 | 29.7 | 44.7
100 | 23/08/2025 14:15:30 | 777.93 | 0 | 0 | 237.03 | 1084.2 | 222.99 | 241.77 | 1145 | 1144.9 | 19 | 394266 | 98.04 | 50.05 | -0.99 | 3.23 | 0.67 | 268.2 | 65.4 | 15.9 | 13.47 | 683 | 3.18 | - | 757.19 | 3.66 | 88.37 | 29.6 | 44
99 | 23/08/2025 14:10:30 | 778.83 | 0 | 0 | 235.41 | 1077.3 | 222.89 | 240.12 | 1126 | 1126.3 | 19 | 394247 | 98.04 | 50.12 | -0.99 | 3.18 | 0.66 | 267.04 | 65.7 | 15.64 | 13.25 | 681 | 3.12 | - | 753.93 | 3.6 | 88.38 | 29.5 | 44.3
98 | 23/08/2025 14:05:30 | 778.4 | 0 | 0 | 230.45 | 1082.6 | 212.88 | 230.46 | 1107 | 1107.1 | 19 | 394228 | 99.99 | 50.23 | 0.99 | 3.13 | 0.65 | 262 | 65 | 15.38 | 13.02 | 673 | 3.07 | - | 739.71 | 3.54 | 88.36 | 29.6 | 44.2
97 | 23/08/2025 14:00:30 | 777.8 | 0 | 0 | 228.32 | 1078.8 | 210.16 | 226.73 | 1088 | 1088.3 | 20 | 394209 | 100.7 | 50.08 | 0.99 | 3.07 | 0.64 | 254.61 | 65.2 | 15.11 | 12.8 | 659 | 3.01 | - | 718.84 | 3.48 | 88.34 | 29.6 | 44.2
96 | 23/08/2025 13:55:30 | 794 | 0 | 0 | 227.97 | 1090.1 | 213.31 | 232.53 | 1068 | 1068.4 | 18 | 394189 | 98.04 | 50 | -0.99 | 3.02 | 0.64 | 257.7 | 63.9 | 14.83 | 12.56 | 659 | 2.96 | - | 727.55 | 3.41 | 88.32 | 29.4 | 42.5
95 | 23/08/2025 13:50:30 | 791.5 | 0 | 0 | 200.03 | 1096.6 | 182.45 | 200.08 | 1050 | 1050.3 | 16 | 394171 | 99.98 | 50.02 | -0.99 | 2.96 | 0.56 | 218.17 | 61.6 | 14.58 | 12.35 | 547 | 2.91 | - | 615.94 | 3.36 | 88.31 | 29.1 | 41.6
94 | 23/08/2025 13:45:30 | 786.9 | 0 | 0 | 182.26 | 1094.1 | 169.92 | 185.91 | 1034 | 1034.3 | 16 | 394155 | 98.04 | 50.05 | 0.99 | 2.92 | 0.51 | 204.44 | 60.6 | 14.36 | 12.16 | 519 | 2.86 | - | 577.18 | 3.31 | 88.28 | 29.3 | 40.8
93 | 23/08/2025 13:40:30 | 788.63 | 0 | 0 | 204.99 | 1089.8 | 191.86 | 209.09 | 1018 | 1018.6 | 15 | 394139 | 98.04 | 50.08 | 0.99 | 2.87 | 0.58 | 229.81 | 62.1 | 14.14 | 11.98 | 581 | 2.82 | - | 648.81 | 3.26 | 88.27 | 29.3 | 40.8
92 | 23/08/2025 13:35:30 | 787.33 | 0 | 0 | 168.24 | 1104.2 | 151.72 | 167.53 | 1003 | 1003.3 | 15 | 394124 | 100.43 | 50.13 | 0.99 | 2.83 | 0.47 | 187.8 | 60 | 13.93 | 11.8 | 483 | 2.77 | - | 530.21 | 3.21 | 88.3 | 29.5 | 42.1
91 | 23/08/2025 13:30:30 | 784.73 | 0 | 0 | 171.58 | 1078.3 | 162.3 | 175.01 | 988 | 988.2 | 18 | 394109 | 98.04 | 50.13 | 0.99 | 2.79 | 0.48 | 211.45 | 61.8 | 13.72 | 11.62 | 544 | 2.73 | - | 596.97 | 3.16 | 88.24 | 29.4 | 42.8
90 | 23/08/2025 13:25:30 | 774.23 | 0 | 0 | 137.06 | 1095.8 | 127.58 | 139.8 | 970 | 970.5 | 9 | 394091 | 98.04 | 50.21 | 0.99 | 2.74 | 0.39 | 155.72 | 58.1 | 13.47 | 11.41 | 376 | 2.68 | - | 439.63 | 3.1 | 88.26 | 29 | 41.4
89 | 23/08/2025 13:20:30 | 777.7 | 0 | 0 | 124.32 | 1082.7 | 114.04 | 123.47 | 961 | 961.3 | 17 | 394082 | 100.69 | 50.26 | -0.99 | 2.71 | 0.35 | 137.1 | 58.8 | 13.35 | 11.3 | 337 | 2.65 | - | 387.07 | 3.07 | 88.26 | 29.2 | 45.6
88 | 23/08/2025 13:15:30 | 783.03 | 0 | 0 | 256 | 1077.2 | 237.46 | 255.79 | 944 | 944.6 | 19 | 394065 | 100.08 | 50.31 | 0.99 | 2.67 | 0.72 | 237.39 | 67.7 | 13.11 | 11.1 | 617 | 2.61 | - | 670.21 | 3.02 | 88.19 | 29.3 | 46.7
87 | 23/08/2025 13:10:30 | 784.4 | 0 | 0 | 181.66 | 1070.8 | 173.04 | 185.29 | 925 | 925.1 | 19 | 394046 | 98.04 | 50.28 | 0.99 | 2.61 | 0.51 | 209.3 | 65.3 | 12.85 | 10.88 | 558 | 2.55 | - | 590.91 | 2.96 | 88.29 | 29.5 | 46.2
86 | 23/08/2025 13:05:30 | 776.53 | 0 | 0 | 165.42 | 1076.7 | 156.71 | 168.73 | 906 | 906.7 | 20 | 394027 | 98.04 | 50.31 | -0.99 | 2.56 | 0.47 | 180.54 | 61.7 | 12.58 | 10.66 | 478 | 2.49 | - | 509.71 | 2.9 | 88.23 | 29.8 | 47.3
85 | 23/08/2025 13:00:30 | 783.03 | 695.3 | 231.77 | 287.1 | 1067.9 | 274.22 | 292.84 | 886 | 886.2 | 23 | 394007 | 98.04 | 50.27 | 0.99 | 2.5 | 0.81 | 333.05 | 75.9 | 12.31 | 10.42 | 881 | 2.43 | - | 940.3 | 2.83 | 88.3 | 29.5 | 46.5
84 | 23/08/2025 12:55:30 | 785 | 0 | 0 | 285.14 | 1081.2 | 263.49 | 284.89 | 863 | 863 | 22 | 393984 | 100.09 | 50.19 | 0.99 | 2.44 | 0.81 | 320.31 | 68.6 | 11.99 | 10.15 | 831 | 2.36 | - | 904.33 | 2.76 | 88.31 | 28.9 | 44.5
83 | 23/08/2025 12:50:30 | 784.07 | 0 | 0 | 271.13 | 1083.9 | 255.15 | 276.55 | 841 | 841 | 20 | 393962 | 98.04 | 50.13 | 0.99 | 2.37 | 0.77 | 308.46 | 66.9 | 11.68 | 9.89 | 789 | 2.3 | - | 870.87 | 2.69 | 88.3 | 28.7 | 43.2
82 | 23/08/2025 12:45:30 | 778.8 | 0 | 0 | 203.02 | 1108.3 | 186.84 | 207.08 | 821 | 821.5 | 17 | 393942 | 98.04 | 50.1 | -0.99 | 2.32 | 0.57 | 244.63 | 61.9 | 11.4 | 9.66 | 612 | 2.24 | - | 690.66 | 2.63 | 88.27 | 28.5 | 41.9
81 | 23/08/2025 12:40:30 | 780.57 | 0 | 0 | 187.13 | 1094.1 | 171.23 | 187.34 | 804 | 803.9 | 12 | 393925 | 99.89 | 50.15 | 0.99 | 2.27 | 0.53 | 221.53 | 60 | 11.17 | 9.46 | 532 | 2.19 | - | 625.43 | 2.57 | 88.36 | 28.6 | 40.6
80 | 23/08/2025 12:35:30 | 777.27 | 318 | 106 | 142.52 | 1084.3 | 130.96 | 142 | 792 | 792.1 | 15 | 393913 | 100.37 | 50.13 | 0 | 2.24 | 0.4 | 156.73 | 58.8 | 11 | 9.32 | 376 | 2.16 | - | 442.48 | 2.53 | 88.35 | 29 | 43
79 | 23/08/2025 12:30:30 | 779.57 | 0 | 0 | 163.12 | 1082.6 | 150.02 | 162.41 | 777 | 777.3 | 19 | 393898 | 100.44 | 50.17 | -0.99 | 2.19 | 0.46 | 185.15 | 59.9 | 10.79 | 9.14 | 476 | 2.12 | - | 522.72 | 2.49 | 88.24 | 29.5 | 45.7
78 | 23/08/2025 12:25:30 | 783.73 | 0 | 0 | 291.63 | 1089.6 | 268.6 | 292.67 | 758 | 758.4 | 25 | 393879 | 99.65 | 50.12 | -0.99 | 2.14 | 0.82 | 321.8 | 71.7 | 10.53 | 8.92 | 831 | 2.06 | - | 908.54 | 2.42 | 88.29 | 29.2 | 45.6
77 | 23/08/2025 12:20:30 | 785.5 | 0 | 0 | 241.05 | 1088.1 | 221.4 | 240.9 | 733 | 733.7 | 20 | 393854 | 100.06 | 50.06 | 1 | 2.07 | 0.68 | 375.09 | 64.9 | 10.18 | 8.62 | 960 | 1.99 | - | 1058.97 | 2.35 | 88.21 | 28.8 | 41.9
76 | 23/08/2025 12:15:30 | 778.83 | 0 | 0 | 166.54 | 1098.1 | 150.77 | 165.56 | 713 | 713.3 | 10 | 393834 | 100.59 | 50.02 | -0.99 | 2.01 | 0.47 | 235.32 | 59.4 | 9.9 | 8.39 | 570 | 1.93 | - | 664.36 | 2.28 | 88.29 | 28.2 | 38.9
75 | 23/08/2025 12:10:30 | 774.07 | 0 | 0 | 113.73 | 1075.8 | 107.83 | 116 | 703 | 703.6 | 15 | 393824 | 98.04 | 49.97 | -0.99 | 1.98 | 0.32 | 124.68 | 58 | 9.76 | 8.27 | 287 | 1.91 | - | 352.02 | 2.25 | 88.29 | 28.7 | 42.5
74 | 23/08/2025 12:05:30 | 782 | 0 | 0 | 204.05 | 1093.6 | 185.45 | 202.81 | 688 | 688.7 | 16 | 393809 | 100.61 | 50.08 | 0.99 | 1.94 | 0.58 | 293.21 | 62.1 | 9.56 | 8.09 | 757 | 1.87 | - | 827.8 | 2.2 | 88.29 | 29 | 42.3
73 | 23/08/2025 12:00:30 | 785.03 | 0 | 0 | 150.64 | 1091.7 | 137.97 | 150.62 | 672 | 672.2 | 17 | 393793 | 100.01 | 50.11 | -0.99 | 1.9 | 0.43 | 166.43 | 60.5 | 9.33 | 7.91 | 421 | 1.82 | - | 469.87 | 2.15 | 88.33 | 29.1 | 42.6
72 | 23/08/2025 11:55:30 | 787 | 0 | 0 | 251.98 | 1091.4 | 235.5 | 257.02 | 655 | 655.4 | 19 | 393776 | 98.04 | 50.05 | 0.99 | 1.85 | 0.71 | 253.98 | 70.7 | 9.1 | 7.71 | 665 | 1.77 | - | 717.06 | 2.09 | 88.31 | 28.6 | 41.9
71 | 23/08/2025 11:50:30 | 781.33 | 0 | 0 | 179.52 | 1107.3 | 165.37 | 183.11 | 636 | 636.2 | 15 | 393757 | 98.04 | 50.09 | -0.99 | 1.8 | 0.51 | 201.5 | 60.4 | 8.83 | 7.48 | 502 | 1.72 | - | 568.89 | 2.03 | 88.24 | 28.2 | 41.7
70 | 23/08/2025 11:45:30 | 784.43 | 0 | 0 | 271.81 | 1079.4 | 260.36 | 281.04 | 621 | 621.1 | 20 | 393742 | 96.72 | 50.05 | 0.99 | 1.75 | 0.77 | 300.47 | 74.2 | 8.63 | 7.31 | 694 | 1.67 | - | 848.31 | 1.98 | 88.32 | 28.4 | 43.1
69 | 23/08/2025 11:40:30 | 780.67 | 0 | 0 | 167.56 | 1105.4 | 151.31 | 167.26 | 601 | 600.9 | 16 | 393722 | 100.18 | 50.12 | 0.99 | 1.7 | 0.47 | 176.87 | 59.4 | 8.35 | 7.07 | 437 | 1.62 | - | 499.35 | 1.92 | 88.37 | 28.1 | 41.6
68 | 23/08/2025 11:35:30 | 780.6 | 0 | 0 | 137.06 | 1090.9 | 125.07 | 136.44 | 585 | 585.5 | 15 | 393706 | 100.46 | 50.1 | 0.99 | 1.65 | 0.39 | 155.02 | 58.4 | 8.13 | 6.88 | 387 | 1.57 | - | 437.66 | 1.87 | 88.23 | 28 | 42.7
67 | 23/08/2025 11:30:30 | 774.57 | 0 | 0 | 144.58 | 1075.3 | 133.74 | 143.81 | 570 | 570.7 | 15 | 393691 | 100.53 | 50.14 | -0.99 | 1.61 | 0.41 | 160.58 | 60.2 | 7.92 | 6.71 | 401 | 1.53 | - | 453.37 | 1.82 | 88.23 | 27.9 | 42.7
66 | 23/08/2025 11:25:30 | 774.1 | 0 | 0 | 146.63 | 1073.1 | 139.37 | 149.56 | 555 | 555.4 | 17 | 393676 | 98.04 | 50.18 | 0.99 | 1.57 | 0.41 | 168.36 | 57.9 | 7.71 | 6.53 | 415 | 1.49 | - | 475.32 | 1.77 | 88.28 | 28 | 42.8
65 | 23/08/2025 11:20:30 | 775.83 | 0 | 0 | 164.48 | 1092.7 | 150.19 | 164.11 | 538 | 538.5 | 15 | 393659 | 100.22 | 50.11 | 0.99 | 1.52 | 0.46 | 178.88 | 59.4 | 7.47 | 6.33 | 449 | 1.44 | - | 505.02 | 1.72 | 88.26 | 27.9 | 42.5
64 | 23/08/2025 11:15:30 | 779.3 | 0 | 0 | 169.78 | 1076.1 | 160.93 | 173.18 | 523 | 523.6 | 18 | 393644 | 98.04 | 50.15 | -0.99 | 1.48 | 0.48 | 187.61 | 61.1 | 7.26 | 6.15 | 480 | 1.4 | - | 529.68 | 1.68 | 88.1 | 27.9 | 43.6
63 | 23/08/2025 11:10:30 | 774.47 | 0 | 0 | 173.12 | 1081.4 | 159.47 | 172.45 | 505 | 505.2 | 19 | 393626 | 100.39 | 50.1 | -0.99 | 1.43 | 0.49 | 187.24 | 63.4 | 7.01 | 5.94 | 478 | 1.35 | - | 528.63 | 1.62 | 88.28 | 28 | 43.1
62 | 23/08/2025 11:05:30 | 767.7 | 0 | 0 | 217.12 | 1090.2 | 198.63 | 216.55 | 486 | 486.1 | 16 | 393607 | 100.26 | 50.2 | -0.99 | 1.37 | 0.61 | 334 | 69.4 | 6.75 | 5.72 | 851 | 1.29 | - | 942.98 | 1.55 | 88.3 | 28.2 | 43.1
61 | 23/08/2025 11:00:30 | 774.93 | 0 | 0 | 171.41 | 1091.6 | 155.78 | 170.05 | 470 | 470.7 | 19 | 393591 | 100.8 | 50.24 | 0.99 | 1.33 | 0.48 | 169.41 | 60.9 | 6.53 | 5.53 | 443 | 1.25 | - | 478.27 | 1.5 | 88.23 | 28.2 | 44
60 | 23/08/2025 10:55:30 | 774.3 | 0 | 0 | 270.44 | 1105.2 | 249.59 | 275.85 | 451 | 451.4 | 22 | 393572 | 98.04 | 50.25 | 0.99 | 1.27 | 0.76 | 303.93 | 71.2 | 6.26 | 5.31 | 779 | 1.19 | - | 858.08 | 1.44 | 88.42 | 28.1 | 44.5
59 | 23/08/2025 10:50:30 | 780.67 | 0 | 0 | 195.93 | 1088.8 | 179.29 | 195.21 | 429 | 429.5 | 17 | 393550 | 100.37 | 50.27 | -0.99 | 1.21 | 0.55 | 178.11 | 63.6 | 5.96 | 5.05 | 464 | 1.12 | - | 502.86 | 1.37 | 88.54 | 27.7 | 42.4
58 | 23/08/2025 10:45:30 | 773 | 0 | 0 | 209.6 | 1084.5 | 197.13 | 213.79 | 412 | 412.7 | 19 | 393533 | 98.04 | 50.24 | -0.99 | 1.16 | 0.59 | 209.66 | 65.7 | 5.72 | 4.85 | 538 | 1.07 | - | 591.93 | 1.31 | 88.66 | 27.3 | 41.7
57 | 23/08/2025 10:40:30 | 760.7 | 0 | 0 | 181.66 | 1102 | 164.19 | 180.94 | 393 | 393.5 | 16 | 393514 | 100.4 | 50.25 | -0.99 | 1.11 | 0.51 | 191.08 | 61.9 | 5.46 | 4.62 | 486 | 1.02 | - | 539.47 | 1.25 | 88.62 | 27.2 | 39.7
56 | 23/08/2025 10:35:30 | 758.6 | 0 | 0 | 138.25 | 1099.1 | 125.69 | 138.15 | 377 | 377.6 | 13 | 393498 | 100.07 | 50.2 | -0.99 | 1.06 | 0.39 | 151.19 | 58.9 | 5.24 | 4.43 | 369 | 0.97 | - | 426.86 | 1.2 | 88.55 | 27 | 40.3
55 | 23/08/2025 10:30:30 | 774.47 | 0 | 0 | 214.39 | 1096.3 | 195.09 | 213.88 | 364 | 364.6 | 19 | 393485 | 100.24 | 50.24 | -0.99 | 1.03 | 0.61 | 256.63 | 62.1 | 5.06 | 4.28 | 670 | 0.94 | - | 724.54 | 1.16 | 88.52 | 27.2 | 42.2
54 | 23/08/2025 10:25:30 | 777 | 0 | 0 | 267.02 | 1092.8 | 249.23 | 272.36 | 345 | 345.5 | 19 | 393466 | 98.04 | 50.23 | 0.99 | 0.97 | 0.75 | 300.28 | 65.5 | 4.79 | 4.06 | 752 | 0.89 | - | 847.77 | 1.1 | 88.23 | 27.1 | 42.4
53 | 23/08/2025 10:20:30 | 779.27 | 0 | 0 | 260.1 | 1088.7 | 238.96 | 260.16 | 326 | 326.1 | 18 | 393447 | 99.98 | 50.21 | -0.99 | 0.92 | 0.73 | 288.37 | 65.3 | 4.53 | 3.83 | 720 | 0.83 | - | 814.13 | 1.04 | 88.33 | 27 | 41.1
52 | 23/08/2025 10:15:30 | 778.43 | 0 | 0 | 236.01 | 1101.5 | 218.55 | 240.73 | 308 | 308.2 | 18 | 393429 | 98.04 | 50.19 | -0.99 | 0.87 | 0.67 | 261.99 | 63.3 | 4.28 | 3.62 | 653 | 0.78 | - | 739.66 | 0.98 | 88.37 | 26.7 | 41.6
51 | 23/08/2025 10:10:30 | 773.97 | 0 | 0 | 234.98 | 1105.4 | 216.83 | 239.68 | 290 | 289.9 | 20 | 393411 | 98.04 | 50.08 | 0.99 | 0.82 | 0.66 | 262.14 | 63.9 | 4.03 | 3.41 | 657 | 0.73 | - | 740.09 | 0.93 | 88.42 | 26.7 | 40.9
50 | 23/08/2025 10:05:30 | 778.3 | 0 | 0 | 232.93 | 1098.5 | 216.28 | 237.59 | 270 | 270.3 | 17 | 393391 | 98.04 | 50.01 | -0.99 | 0.76 | 0.66 | 269.32 | 64.6 | 3.75 | 3.18 | 671 | 0.67 | - | 760.37 | 0.87 | 88.12 | 26.5 | 39.4
49 | 23/08/2025 10:00:30 | 779.93 | 0 | 0 | 183.28 | 1114.5 | 163.77 | 182.52 | 253 | 253.1 | 14 | 393374 | 100.41 | 50.04 | 0.99 | 0.71 | 0.52 | 165.24 | 61.7 | 3.51 | 2.98 | 414 | 0.62 | - | 466.52 | 0.81 | 88.29 | 26.2 | 37.4
48 | 23/08/2025 09:55:30 | 777.7 | 0 | 0 | 128.34 | 1115.6 | 115.42 | 128.76 | 239 | 239.1 | 15 | 393360 | 99.67 | 50.05 | -0.99 | 0.67 | 0.36 | 138.9 | 57.8 | 3.32 | 2.81 | 355 | 0.59 | - | 392.14 | 0.77 | 88.09 | 26.3 | 37.6
47 | 23/08/2025 09:50:30 | 759.57 | 0 | 0 | 149.1 | 1114.5 | 136.46 | 152.08 | 224 | 224.1 | 13 | 393345 | 98.04 | 50.06 | 0.99 | 0.63 | 0.42 | 156.92 | 59 | 3.11 | 2.64 | 400 | 0.54 | - | 443.04 | 0.72 | 87.96 | 26 | 36.6
46 | 23/08/2025 09:45:30 | 760.5 | 0 | 0 | 138.51 | 1110.5 | 125.29 | 139.14 | 211 | 211.1 | 14 | 393332 | 99.55 | 50.08 | 0.99 | 0.6 | 0.39 | 146.76 | 59.5 | 2.93 | 2.48 | 379 | 0.51 | - | 414.34 | 0.68 | 87.73 | 25.7 | 36
45 | 23/08/2025 09:40:30 | 762.07 | 0 | 0 | 136.29 | 1122.2 | 121.76 | 136.64 | 197 | 197.6 | 12 | 393318 | 99.74 | 50.09 | 0.99 | 0.56 | 0.38 | 147.77 | 57.8 | 2.74 | 2.32 | 380 | 0.47 | - | 417.2 | 0.64 | 87.18 | 25.5 | 35.2
44 | 23/08/2025 09:35:30 | 763.13 | 0 | 0 | 133.55 | 1121 | 119.36 | 133.8 | 185 | 185.1 | 12 | 393306 | 99.81 | 50.08 | 0.99 | 0.52 | 0.38 | 145.89 | 57.6 | 2.57 | 2.18 | 367 | 0.44 | - | 411.89 | 0.6 | 87.34 | 25.3 | 34
43 | 23/08/2025 09:30:30 | 764.07 | 0 | 0 | 142.61 | 1129.5 | 128.78 | 145.46 | 173 | 173.4 | 10 | 393294 | 98.04 | 50.05 | -0.99 | 0.49 | 0.4 | 155.49 | 60.7 | 2.4 | 2.04 | 375 | 0.4 | - | 439 | 0.56 | 86.91 | 25.1 | 32.7
42 | 23/08/2025 09:25:30 | 763.13 | 0 | 0 | 113.81 | 1126.2 | 101.31 | 114.1 | 163 | 163.1 | 10 | 393284 | 99.74 | 50.04 | 0.99 | 0.46 | 0.32 | 128.62 | 57.5 | 2.26 | 1.92 | 307 | 0.38 | - | 363.14 | 0.53 | 86.83 | 24.9 | 31.9
41 | 23/08/2025 09:20:30 | 763.73 | 0 | 0 | 115.35 | 1122.5 | 104.82 | 117.66 | 153 | 152.9 | 10 | 393274 | 98.04 | 49.95 | -0.99 | 0.43 | 0.33 | 127.97 | 57.6 | 2.13 | 1.8 | 306 | 0.35 | - | 361.3 | 0.5 | 86.74 | 24.8 | 31.4
40 | 23/08/2025 09:15:30 | 766.7 | 0 | 0 | 113.81 | 1124.6 | 103.22 | 116.09 | 143 | 143.5 | 9 | 393264 | 98.04 | 49.99 | -0.99 | 0.4 | 0.32 | 128.6 | 58 | 1.99 | 1.68 | 305 | 0.32 | - | 363.08 | 0.47 | 86.27 | 24.8 | 31.1
39 | 23/08/2025 09:10:30 | 767.47 | 0 | 0 | 108.86 | 1121.3 | 99.03 | 111.04 | 134 | 134.3 | 9 | 393255 | 98.04 | 49.97 | 0.99 | 0.38 | 0.31 | 121.57 | 58.7 | 1.86 | 1.58 | 286 | 0.3 | - | 343.21 | 0.44 | 86.18 | 24.7 | 31.1
38 | 23/08/2025 09:05:30 | 766.57 | 0 | 0 | 105.95 | 1128.3 | 93.98 | 106.03 | 125 | 125.4 | 9 | 393246 | 99.92 | 49.98 | -0.99 | 0.35 | 0.3 | 118.69 | 58.4 | 1.74 | 1.47 | 277 | 0.28 | - | 335.1 | 0.41 | 85.87 | 24.7 | 31
37 | 23/08/2025 09:00:30 | 778.9 | 0 | 0 | 103.9 | 1127.1 | 94.03 | 105.98 | 116 | 116.6 | 8 | 393237 | 98.04 | 50.01 | -0.99 | 0.33 | 0.29 | 116.33 | 57.9 | 1.61 | 1.36 | 270 | 0.25 | - | 328.43 | 0.38 | 85.51 | 24.5 | 30.4
36 | 23/08/2025 08:55:30 | 777.33 | 0 | 0 | 98.01 | 1137.1 | 87.92 | 99.97 | 108 | 108.3 | 8 | 393229 | 98.04 | 50.02 | -0.99 | 0.3 | 0.28 | 110.46 | 57.6 | 1.5 | 1.27 | 252 | 0.23 | - | 311.85 | 0.36 | 85.65 | 24.5 | 29.8
35 | 23/08/2025 08:50:30 | 776.23 | 0 | 0 | 90.49 | 1134 | 79.87 | 90.57 | 100 | 100.4 | 7 | 393221 | 99.91 | 49.98 | -0.99 | 0.28 | 0.26 | 101.17 | 59.5 | 1.39 | 1.18 | 230 | 0.21 | - | 285.63 | 0.33 | 85.29 | 24.3 | 29.6
34 | 23/08/2025 08:45:30 | 781.83 | 0 | 0 | 89.29 | 1130.8 | 80.54 | 91.08 | 93 | 92.9 | 7 | 393214 | 98.04 | 49.99 | 0.99 | 0.26 | 0.25 | 100.03 | 57.2 | 1.29 | 1.09 | 228 | 0.19 | - | 282.43 | 0.31 | 85.25 | 24.3 | 29.4
33 | 23/08/2025 08:40:30 | 782.37 | 0 | 0 | 83.65 | 1136 | 73.67 | 83.69 | 86 | 85.8 | 7 | 393207 | 99.95 | 50 | -0.99 | 0.24 | 0.24 | 94.35 | 60 | 1.19 | 1.01 | 213 | 0.17 | - | 266.37 | 0.28 | 85.19 | 24.2 | 28.8
32 | 23/08/2025 08:35:30 | 781.23 | 0 | 0 | 73.65 | 1115.8 | 66.3 | 73.98 | 79 | 79.1 | 6 | 393200 | 99.55 | 49.95 | -0.99 | 0.22 | 0.21 | 84.09 | 59 | 1.1 | 0.93 | 180 | 0.16 | - | 237.4 | 0.26 | 84.81 | 24 | 28.1
31 | 23/08/2025 08:30:30 | 781.13 | 0 | 0 | 70.49 | 1119.9 | 64.25 | 71.95 | 73 | 73.2 | 6 | 393194 | 97.97 | 49.99 | 0.99 | 0.21 | 0.2 | 80.82 | 59.8 | 1.01 | 0.86 | 170 | 0.14 | - | 228.18 | 0.24 | 84.47 | 23.9 | 27.6
30 | 23/08/2025 08:25:30 | 775.63 | 0 | 0 | 66.47 | 1128.1 | 60.1 | 67.8 | 67 | 67.4 | 5 | 393188 | 98.04 | 49.93 | 0.99 | 0.19 | 0.19 | 76.19 | 59.7 | 0.93 | 0.79 | 156 | 0.13 | - | 215.1 | 0.23 | 83.7 | 23.8 | 27.2
29 | 23/08/2025 08:20:30 | 774.3 | 0 | 0 | 57.33 | 1133.3 | 51.28 | 58.12 | 62 | 62.3 | 5 | 393183 | 98.65 | 49.91 | 0.99 | 0.18 | 0.16 | 66.42 | 57.5 | 0.86 | 0.73 | 133 | 0.12 | - | 187.52 | 0.21 | 83.75 | 23.8 | 27
28 | 23/08/2025 08:15:30 | 773.7 | 0 | 0 | 53.91 | 1122.7 | 48.98 | 54.99 | 57 | 57.6 | 4 | 393178 | 98.04 | 49.95 | -0.99 | 0.16 | 0.15 | 62.73 | 60 | 0.79 | 0.67 | 120 | 0.11 | - | 177.1 | 0.19 | 82.95 | 23.7 | 26.7
27 | 23/08/2025 08:10:30 | 773.23 | 0 | 0 | 55.11 | 1116.4 | 50.06 | 55.89 | 53 | 53.2 | 5 | 393174 | 98.61 | 49.96 | -0.99 | 0.15 | 0.16 | 63.34 | 59.2 | 0.74 | 0.62 | 122 | 0.1 | - | 178.82 | 0.18 | 83.13 | 23.7 | 26.7
26 | 23/08/2025 08:05:30 | 777.4 | 0 | 0 | 50.58 | 1130.4 | 45.71 | 51.67 | 48 | 48.7 | 4 | 393169 | 97.9 | 49.93 | -0.99 | 0.14 | 0.14 | 58.32 | 57.7 | 0.67 | 0.56 | 109 | 0.09 | - | 164.66 | 0.16 | 82.13 | 23.6 | 26.6
25 | 23/08/2025 08:00:30 | 779.9 | 0 | 0 | 52.03 | 1126.5 | 46.98 | 52.92 | 44 | 44.5 | 4 | 393165 | 98.31 | 49.96 | 1 | 0.12 | 0.15 | 60.26 | 56.9 | 0.61 | 0.52 | 114 | 0.08 | - | 170.14 | 0.15 | 82.27 | 23.6 | 26.5
24 | 23/08/2025 07:55:30 | 781.67 | 0 | 0 | 51.44 | 1127.4 | 45.96 | 51.82 | 40 | 40.2 | 4 | 393161 | 99.27 | 49.98 | -0.99 | 0.11 | 0.15 | 59.05 | 57.4 | 0.56 | 0.47 | 111 | 0.07 | - | 166.72 | 0.14 | 82.43 | 23.6 | 26.4
23 | 23/08/2025 07:50:30 | 783 | 0 | 0 | 49.9 | 1125.6 | 45.22 | 50.9 | 36 | 36 | 4 | 393157 | 98.04 | 49.97 | 1 | 0.1 | 0.14 | 57.6 | 59.8 | 0.5 | 0.42 | 106 | 0.06 | - | 162.63 | 0.12 | 82.63 | 23.6 | 26.1
22 | 23/08/2025 07:45:30 | 781.23 | 0 | 0 | 47.08 | 1119.2 | 42.71 | 47.8 | 32 | 31.8 | 4 | 393153 | 98.49 | 49.96 | 0.99 | 0.09 | 0.13 | 54.74 | 59.1 | 0.44 | 0.38 | 100 | 0.05 | - | 154.55 | 0.11 | 82.13 | 23.5 | 25.9
21 | 23/08/2025 07:40:30 | 780.97 | 0 | 0 | 44.43 | 1118.2 | 40.21 | 44.96 | 28 | 28.1 | 4 | 393149 | 98.82 | 49.86 | -0.99 | 0.08 | 0.13 | 51.81 | 59.1 | 0.39 | 0.33 | 94 | 0.04 | - | 146.28 | 0.1 | 80.66 | 23.5 | 25.6
20 | 23/08/2025 07:35:30 | 799.47 | 0 | 0 | 40.5 | 1113.6 | 37.27 | 41.5 | 24 | 24.6 | 3 | 393145 | 97.59 | 49.86 | 0.99 | 0.07 | 0.11 | 47.61 | 59.5 | 0.33 | 0.28 | 83 | 0.04 | - | 134.41 | 0.09 | 78.79 | 23.4 | 25.2
19 | 23/08/2025 07:30:30 | 785.6 | 0 | 0 | 36.4 | 1122 | 33.51 | 37.59 | 21 | 21.4 | 3 | 393142 | 96.82 | 49.94 | 0.99 | 0.06 | 0.1 | 43.17 | 56.8 | 0.29 | 0.25 | 72 | 0.03 | - | 121.87 | 0.07 | 79.05 | 23.4 | 24.8
18 | 23/08/2025 07:25:30 | 781.53 | 0 | 0 | 33.83 | 1119.7 | 30.82 | 34.51 | 18 | 18.4 | 2 | 393139 | 98.04 | 50.01 | -0.99 | 0.05 | 0.1 | 39.79 | 57.3 | 0.25 | 0.21 | 64 | 0.02 | - | 112.34 | 0.06 | 78.18 | 23.3 | 24.7
17 | 23/08/2025 07:20:30 | 783.3 | 0 | 0 | 32.81 | 1120.1 | 29.88 | 33.47 | 16 | 15.8 | 3 | 393137 | 98.04 | 49.97 | -0.99 | 0.05 | 0.09 | 38.38 | 59.5 | 0.22 | 0.19 | 61 | 0.02 | - | 108.35 | 0.06 | 80.66 | 23.3 | 24.6
16 | 23/08/2025 07:15:30 | 781.47 | 0 | 0 | 32.64 | 1110.4 | 29.98 | 33.29 | 13 | 13 | 3 | 393134 | 98.04 | 49.95 | -0.99 | 0.04 | 0.09 | 39.04 | 56.9 | 0.18 | 0.15 | 64 | 0.01 | - | 110.22 | 0.05 | 78.09 | 23.2 | 24.4
15 | 23/08/2025 07:10:30 | 780.73 | 0 | 0 | 33.92 | 1113.9 | 31.82 | 35.44 | 10 | 10.3 | 3 | 393131 | 95.71 | 49.96 | 0.99 | 0.03 | 0.1 | 40.46 | 59.3 | 0.14 | 0.12 | 68 | 0.01 | - | 114.24 | 0.04 | 74.3 | 23.2 | 24.1
14 | 23/08/2025 07:05:30 | 774.73 | 0 | 0 | 26.06 | 1116 | 23.82 | 26.58 | 7 | 7.5 | 1 | 393128 | 98.04 | 49.96 | 0.99 | 0.02 | 0.07 | 31.6 | 56 | 0.1 | 0.08 | 43 | 0 | - | 89.21 | 0.03 | 68.15 | 23.1 | 23.6
13 | 23/08/2025 07:00:30 | 772 | 0 | 0 | 15.46 | 1084 | 14.55 | 15.77 | 6 | 5.9 | 1 | 393127 | 98.04 | 49.98 | 0.99 | 0.02 | 0.04 | 20.01 | 53.2 | 0.08 | 0.07 | 15 | 0 | - | 56.49 | 0.02 | 73.65 | 23 | 23.3
12 | 23/08/2025 06:55:30 | 773.17 | 0 | 0 | 12.9 | 1096.8 | 12.16 | 13.34 | 5 | 4.8 | 1 | 393126 | 96.71 | 50.01 | -0.99 | 0.01 | 0.04 | 16.87 | 51.5 | 0.07 | 0.06 | 5 | 0 | - | 47.63 | 0.02 | 74.3 | 23 | 23.1
11 | 23/08/2025 06:50:30 | 767.43 | 0 | 0 | 12.13 | 1113.6 | 11.32 | 12.6 | 4 | 3.9 | 1 | 393125 | 96.25 | 49.97 | 1 | 0.01 | 0.03 | 15.81 | 50 | 0.06 | 0.05 | 0 | 0 | - | 44.63 | 0.01 | 75.29 | 22.9 | 23
10 | 23/08/2025 06:45:30 | 769.97 | 0 | 0 | 9.65 | 1090.9 | 9.02 | 9.84 | 3 | 3 | 1 | 393124 | 98.04 | 50.02 | 1 | 0.01 | 0.03 | 12.98 | 48 | 0.04 | 0.04 | 0 | 0 | - | 36.64 | 0.01 | 70.58 | 22.9 | 22.7
9 | 23/08/2025 06:40:30 | 770.07 | 0 | 0 | 8.8 | 1050.8 | 8.54 | 8.98 | 2 | 2.2 | 1 | 393123 | 98.04 | 49.94 | 1 | 0.01 | 0.02 | 12.09 | 46.1 | 0.03 | 0.02 | 0 | 0 | - | 34.14 | 0.01 | 62.74 | 22.8 | 22.5
8 | 23/08/2025 06:35:30 | 773.1 | 0 | 0 | 9.14 | 1076.6 | 8.66 | 9.32 | 1 | 1.4 | 0 | 393122 | 98.05 | 50.02 | -0.99 | 0 | 0.03 | 12.26 | 43.8 | 0.01 | 0.01 | 0 | 0 | - | 34.62 | 0.01 | 47.05 | 22.8 | 22.3
7 | 23/08/2025 06:30:30 | 774.63 | 0 | 0 | 5.46 | 1050 | 5.29 | 5.55 | 1 | 0.9 | 1 | 393122 | 98.34 | 49.97 | 1 | 0 | 0.02 | 7.79 | 41.4 | 0.01 | 0.01 | 0 | 0 | - | 21.98 | 0 | 70.58 | 22.7 | 22.1
6 | 23/08/2025 06:25:30 | 775.47 | 0 | 0 | 5.04 | 1047.7 | 4.91 | 5.14 | 0 | 0.5 | 0 | 393121 | 98.05 | 50 | 1 | 0 | 0.01 | 7.36 | 38.8 | 0 | 0 | 0 | 0 | - | 20.78 | 0 | - | 22.7 | 21.8
5 | 23/08/2025 06:20:30 | 777.27 | 0 | 0 | 2.39 | 1001.8 | 3.12 | 3.13 | 0 | 0.2 | 0 | 393121 | 76.36 | 50.03 | 1 | 0 | 0.01 | 3.23 | 36 | 0 | 0 | 0 | 0 | - | 9.12 | 0 | - | 22.6 | 21.6
4 | 23/08/2025 06:15:30 | 776.37 | 0 | 0 | 0.68 | 854.9 | 0.81 | 0.69 | 0 | 0.1 | 0 | 393121 | 98.12 | 49.97 | -0.77 | 0 | 0 | 1.09 | 33.2 | 0 | 0 | 0 | 0 | - | 3.09 | 0 | - | 22.6 | 21.3
3 | 23/08/2025 06:10:30 | 778.97 | 0 | 0 | 0 | 814.8 | 1.16 | 0.94 | 0 | 0 | 0 | 393121 | 0 | 50 | -0.89 | 0 | 0 | 0 | 30.2 | 0 | 0 | 0 | 0 | - | 0 | 0 | - | 22.4 | 21
2 | 23/08/2025 06:05:30 | 777.37 | 0 | 0 | 0 | 955.6 | 0 | 0 | 0 | 0 | 0 | 393121 | 0 | 50.04 | 0 | 0 | 0 | 0 | 25 | 0 | 0 | 0 | 0 | - | 0 | 0 | - | 22.4 | 20.6
1 | 23/08/2025 06:00:30 | 772.73 | 0 | 0 | 0 | 664.4 | 0 | 0 | 0 | 0 | 0 | 393121 | 0 | 50.04 | 0 | 0 | 0 | 0 | 25 | 0 | 0 | 0 | 0 | - | 0 | 0 | - | 22.3 | 20.4
0 | 0 | - | - | - | - | - | - | - | - | - | - | - | - | - | - | - | - | - | - | - | - | - | 335.99 | - | - | 390.15 | - | - | -