## Inverter
No | Date & Time | AC Parameters |  |  |  | DC Parameters |  |  | Day Gen (KWh) | Direct Inv Day Gen (KWh) | Interval Gen (KWh) | Total Gen (KWh) | Efficiency (%) | Frequency (Hz) | Power Factor | Normalize Energy/Specific Yield(KWh/KWp) | AC (Normalized) Power(KW/KWp) | Exp power (DC)(KW) | Int. Temp (°C) | CUF ON AC Capacity(%) | CUF ON DC Capacity(%) | GHI_SENSOR (W/m2) | GHI_SENSOR-INS (KW/m2/Day) | GHI_SENSOR-PR (%) | TILT_SENSOR (W/m2) | TILT_SENSOR-INS (KW/m2/Day) | TILT_SENSOR-PR (%) | AMB_TEMP (°C) | MODULE_SENSOR (°C)
|  | Voltage (V) | Total Current (A) | Average Current (A) | Power (KW) | Voltage (V) | Current (A) | Power (KW)
156 | 23/08/2025 18:55:30 | 0 | 0 | 0 | 0 | 0 | 0 | 0 | 1603 | 0 | 0 | 385043 | 0 | 0 | 0 | 4.53 | 0 | 0 | 0 | 22.26 | 18.86 | 0 | 4.46 | - | 0 | 5.12 | 88.39 | 0 | 0
155 | 23/08/2025 18:50:30 | 763.47 | 0 | 0 | 0 | 904.4 | 0.02 | 0.63 | 1603 | 1603 | 0 | 385043 | 0 | 49.96 | 0 | 4.53 | 0 | 0 | 58.9 | 22.26 | 18.86 | 0 | 4.46 | - | 0 | 5.12 | 88.39 | 26 | 24.3
154 | 23/08/2025 18:45:30 | 761.8 | 0 | 0 | 0 | 810.3 | 0.1 | 0.98 | 1603 | 1603 | 0 | 385043 | 0 | 50.01 | -0.14 | 4.53 | 0 | 0 | 59 | 22.26 | 18.86 | 0 | 4.46 | - | 0 | 5.12 | 88.39 | 26.1 | 24.5
153 | 23/08/2025 18:40:30 | 764.97 | 0 | 0 | 0.42 | 847 | 1.64 | 1.39 | 1603 | 1603 | 0 | 385043 | 30.26 | 49.95 | 0.71 | 4.53 | 0 | 0.51 | 59.4 | 22.26 | 18.86 | 0 | 4.46 | - | 1.44 | 5.12 | 88.41 | 26.2 | 24.7
152 | 23/08/2025 18:35:30 | 767.07 | 0 | 0 | 1.19 | 1034.7 | 1.17 | 1.21 | 1603 | 1603 | 0 | 385043 | 98.1 | 49.96 | -0.71 | 4.53 | 0 | 1.71 | 59.7 | 22.26 | 18.86 | 0 | 4.46 | - | 4.83 | 5.12 | 88.41 | 26.3 | 25
151 | 23/08/2025 18:30:30 | 766.4 | 0 | 0 | 2.9 | 1009.2 | 3.44 | 3.47 | 1603 | 1602.8 | 1 | 385043 | 83.5 | 50.03 | -0.97 | 4.53 | 0.01 | 4.95 | 59.3 | 22.26 | 18.86 | 0 | 4.46 | - | 13.98 | 5.12 | 88.41 | 26.4 | 25.4
150 | 23/08/2025 18:25:30 | 765.4 | 0 | 0 | 4.78 | 1015.7 | 5.23 | 5.31 | 1602 | 1602.5 | 0 | 385042 | 90.02 | 49.9 | 0.95 | 4.52 | 0.01 | 7.22 | 59 | 22.25 | 18.85 | 0 | 4.46 | - | 20.39 | 5.12 | 88.39 | 26.6 | 25.8
149 | 23/08/2025 18:20:30 | 768.57 | 0 | 0 | 6.66 | 1026.9 | 7.04 | 7.23 | 1602 | 1602 | 1 | 385042 | 92.15 | 49.93 | -0.99 | 4.52 | 0.02 | 9.36 | 58.5 | 22.25 | 18.85 | 0 | 4.46 | - | 26.43 | 5.12 | 88.42 | 26.7 | 26.1
148 | 23/08/2025 18:15:30 | 771.73 | 0 | 0 | 8.28 | 1034 | 8.17 | 8.45 | 1601 | 1601.4 | 1 | 385041 | 98.05 | 49.92 | 1 | 4.52 | 0.02 | 11.4 | 57.8 | 22.24 | 18.83 | 0 | 4.46 | - | 32.19 | 5.11 | 88.4 | 26.7 | 26.4
147 | 23/08/2025 18:10:30 | 768.67 | 0 | 0 | 9.99 | 1055.7 | 9.65 | 10.19 | 1600 | 1600.6 | 1 | 385040 | 98.05 | 49.95 | -0.99 | 4.52 | 0.03 | 13.59 | 56.9 | 22.22 | 18.82 | 0 | 4.46 | - | 38.38 | 5.11 | 88.4 | 26.9 | 26.7
146 | 23/08/2025 18:05:30 | 770.77 | 0 | 0 | 12.21 | 1068.4 | 12.19 | 13.03 | 1599 | 1599.7 | 1 | 385039 | 93.72 | 50.02 | 0.99 | 4.51 | 0.03 | 16.24 | 56.3 | 22.21 | 18.81 | 0 | 4.46 | - | 45.84 | 5.11 | 88.41 | 27 | 27.1
145 | 23/08/2025 18:00:30 | 774.53 | 0 | 0 | 13.92 | 1073.3 | 13.23 | 14.2 | 1598 | 1598.6 | 1 | 385038 | 98.04 | 50.09 | -0.99 | 4.51 | 0.04 | 18.11 | 59.4 | 22.19 | 18.8 | 7 | 4.46 | - | 51.12 | 5.1 | 88.43 | 27.1 | 27.5
144 | 23/08/2025 17:55:30 | 771.47 | 0 | 0 | 15.55 | 1066 | 14.88 | 15.86 | 1597 | 1597.3 | 1 | 385037 | 98.04 | 50.02 | 0.99 | 4.51 | 0.04 | 19.58 | 58.1 | 22.18 | 18.79 | 12 | 4.46 | - | 55.27 | 5.1 | 88.44 | 27.3 | 27.9
143 | 23/08/2025 17:50:30 | 781.4 | 0 | 0 | 19.65 | 1090.2 | 18.39 | 20.04 | 1596 | 1595.9 | 2 | 385036 | 98.04 | 49.96 | 0.99 | 4.51 | 0.06 | 24.02 | 56.7 | 22.17 | 18.77 | 24 | 4.46 | - | 67.8 | 5.09 | 88.47 | 27.5 | 28.3
142 | 23/08/2025 17:45:30 | 779.83 | 0 | 0 | 23.66 | 1089.5 | 22.56 | 24.58 | 1594 | 1594.1 | 2 | 385034 | 96.26 | 49.98 | 0.99 | 4.5 | 0.07 | 29.27 | 59.2 | 22.14 | 18.75 | 38 | 4.46 | - | 82.63 | 5.09 | 88.48 | 27.5 | 28.6
141 | 23/08/2025 17:40:30 | 780.37 | 0 | 0 | 28.71 | 1088.6 | 26.9 | 29.28 | 1592 | 1591.9 | 3 | 385032 | 98.04 | 49.92 | 0.99 | 4.49 | 0.08 | 34.21 | 56.8 | 22.11 | 18.73 | 50 | 4.45 | - | 96.58 | 5.08 | 88.49 | 27.6 | 29.1
140 | 23/08/2025 17:35:30 | 778.8 | 0 | 0 | 33.32 | 1095.9 | 30.63 | 33.56 | 1589 | 1589.3 | 3 | 385029 | 99.27 | 49.94 | 0.99 | 4.49 | 0.09 | 39.06 | 57.9 | 22.07 | 18.69 | 61 | 4.45 | - | 110.28 | 5.07 | 88.48 | 27.7 | 29.7
139 | 23/08/2025 17:30:30 | 778.07 | 0 | 0 | 38.87 | 1097.3 | 36.09 | 39.6 | 1586 | 1586.3 | 3 | 385026 | 98.15 | 50.02 | -0.99 | 4.48 | 0.11 | 45.61 | 58.7 | 22.03 | 18.66 | 80 | 4.44 | - | 128.78 | 5.06 | 88.49 | 27.9 | 30.7
138 | 23/08/2025 17:25:30 | 780.63 | 0 | 0 | 45.37 | 1106.8 | 41.29 | 45.7 | 1583 | 1582.8 | 5 | 385023 | 99.28 | 49.95 | 0.99 | 4.47 | 0.13 | 52.67 | 58.5 | 21.99 | 18.62 | 105 | 4.43 | - | 148.7 | 5.05 | 88.52 | 28.2 | 31.9
137 | 23/08/2025 17:20:30 | 784.6 | 0 | 0 | 65.88 | 1121.2 | 59.93 | 67.2 | 1578 | 1578.2 | 6 | 385018 | 98.04 | 50.01 | 0.99 | 4.46 | 0.19 | 75.63 | 57.3 | 21.92 | 18.56 | 207 | 4.42 | - | 213.53 | 5.03 | 88.5 | 28.5 | 32.8
136 | 23/08/2025 17:15:30 | 789.8 | 0 | 0 | 71.26 | 1121.9 | 63.89 | 71.68 | 1572 | 1572.2 | 6 | 385012 | 99.41 | 49.95 | 0.99 | 4.44 | 0.2 | 81.9 | 59.1 | 21.83 | 18.49 | 218 | 4.4 | - | 231.23 | 5.01 | 88.5 | 28.5 | 33.2
135 | 23/08/2025 17:10:30 | 791.6 | 0 | 0 | 77.41 | 1119.7 | 68.94 | 77.19 | 1566 | 1566.2 | 6 | 385006 | 100.28 | 50.04 | -0.99 | 4.42 | 0.22 | 87.61 | 59.7 | 21.75 | 18.42 | 227 | 4.39 | - | 247.36 | 4.99 | 88.51 | 28.5 | 33.6
134 | 23/08/2025 17:05:30 | 789.03 | 0 | 0 | 71.52 | 1111.4 | 65.64 | 72.95 | 1560 | 1560 | 8 | 385000 | 98.04 | 50.14 | -0.99 | 4.4 | 0.2 | 80.79 | 59.2 | 21.67 | 18.35 | 196 | 4.37 | - | 228.08 | 4.98 | 88.51 | 28.8 | 34.3
133 | 23/08/2025 17:00:30 | 790.93 | 0 | 0 | 96.55 | 1116.5 | 87.01 | 97.15 | 1552 | 1552.6 | 6 | 384992 | 99.39 | 50.07 | 0.99 | 4.38 | 0.27 | 110.67 | 57.8 | 21.56 | 18.26 | 308 | 4.35 | - | 312.46 | 4.95 | 88.47 | 28.7 | 34.5
132 | 23/08/2025 16:55:30 | 786.6 | 0 | 0 | 112.79 | 1126.9 | 102.09 | 115.05 | 1546 | 1545.8 | 9 | 384986 | 98.04 | 49.86 | 0.99 | 4.36 | 0.32 | 127.47 | 58.2 | 21.47 | 18.19 | 374 | 4.33 | - | 359.88 | 4.93 | 88.53 | 28.7 | 35.2
131 | 23/08/2025 16:50:30 | 790 | 0 | 0 | 125.61 | 1140.9 | 112.3 | 128.12 | 1537 | 1537.3 | 9 | 384977 | 98.04 | 49.94 | -0.99 | 4.34 | 0.35 | 141.25 | 60.4 | 21.35 | 18.08 | 419 | 4.3 | - | 398.78 | 4.9 | 88.49 | 28.6 | 35.1
130 | 23/08/2025 16:45:30 | 785.03 | 0 | 0 | 78.1 | 1104.6 | 72.12 | 79.66 | 1528 | 1528.2 | 6 | 384968 | 98.04 | 49.83 | 1 | 4.31 | 0.22 | 88.08 | 57.7 | 21.22 | 17.97 | 218 | 4.27 | - | 248.68 | 4.88 | 88.49 | 28.4 | 34.4
129 | 23/08/2025 16:40:30 | 783.83 | 0 | 0 | 79.21 | 1112.7 | 70.93 | 78.92 | 1522 | 1522 | 8 | 384962 | 100.36 | 49.82 | -0.99 | 4.3 | 0.22 | 89.29 | 58.7 | 21.14 | 17.9 | 216 | 4.25 | - | 252.08 | 4.85 | 88.53 | 28.5 | 34.7
128 | 23/08/2025 16:35:30 | 781.8 | 0 | 0 | 88.43 | 1105.4 | 79.86 | 88.28 | 1514 | 1514.7 | 7 | 384954 | 100.17 | 49.81 | -0.99 | 4.27 | 0.25 | 98.38 | 58.1 | 21.03 | 17.81 | 247 | 4.23 | - | 277.74 | 4.83 | 88.46 | 28.6 | 34.8
127 | 23/08/2025 16:30:30 | 783.27 | 0 | 0 | 84.76 | 1101.3 | 78.5 | 86.45 | 1507 | 1507.4 | 7 | 384947 | 98.04 | 49.86 | 0.99 | 4.25 | 0.24 | 95.43 | 59.4 | 20.93 | 17.73 | 236 | 4.21 | - | 269.42 | 4.81 | 88.47 | 28.8 | 34.9
126 | 23/08/2025 16:25:30 | 786.63 | 0 | 0 | 90.4 | 1103.1 | 81.88 | 90.32 | 1500 | 1500.3 | 8 | 384940 | 100.09 | 49.86 | 0.99 | 4.23 | 0.26 | 101.43 | 58.7 | 20.83 | 17.65 | 244 | 4.19 | - | 286.36 | 4.79 | 88.49 | 29 | 35.3
125 | 23/08/2025 16:20:30 | 787.67 | 0 | 0 | 95.7 | 1106.1 | 86.06 | 95.19 | 1492 | 1492.6 | 7 | 384932 | 100.54 | 49.89 | 0.99 | 4.21 | 0.27 | 107.13 | 57.5 | 20.72 | 17.55 | 261 | 4.17 | - | 302.46 | 4.76 | 88.46 | 29.2 | 35.9
124 | 23/08/2025 16:15:30 | 783.07 | 0 | 0 | 89.89 | 1104.9 | 82.98 | 91.69 | 1485 | 1484.8 | 8 | 384925 | 98.04 | 49.89 | -0.99 | 4.19 | 0.25 | 101.42 | 58.4 | 20.63 | 17.47 | 246 | 4.15 | - | 286.35 | 4.74 | 88.51 | 29.6 | 36.4
123 | 23/08/2025 16:10:30 | 792.83 | 0 | 0 | 92.96 | 1095.7 | 86.54 | 94.82 | 1477 | 1477.3 | 8 | 384917 | 98.04 | 49.9 | 0.99 | 4.17 | 0.26 | 108.97 | 60.1 | 20.51 | 17.37 | 272 | 4.13 | - | 307.66 | 4.71 | 88.46 | 29.6 | 37
122 | 23/08/2025 16:05:30 | 795.73 | 0 | 0 | 106.98 | 1096.9 | 99.48 | 109.12 | 1469 | 1468.9 | 10 | 384909 | 98.04 | 49.94 | -0.99 | 4.15 | 0.3 | 121.61 | 58.7 | 20.4 | 17.28 | 307 | 4.11 | - | 343.35 | 4.69 | 88.49 | 29.7 | 37.7
121 | 23/08/2025 16:00:30 | 784.9 | 0 | 0 | 132.36 | 1103 | 118.98 | 131.23 | 1459 | 1459.4 | 11 | 384899 | 100.86 | 49.97 | -0.99 | 4.12 | 0.37 | 154.23 | 59 | 20.26 | 17.16 | 400 | 4.08 | - | 435.44 | 4.66 | 88.45 | 29.9 | 38
120 | 23/08/2025 15:55:30 | 778.77 | 0 | 0 | 131.25 | 1110.5 | 117.33 | 130.29 | 1448 | 1448.5 | 10 | 384888 | 100.74 | 49.95 | -0.99 | 4.09 | 0.37 | 151.94 | 60 | 20.11 | 17.03 | 389 | 4.05 | - | 428.96 | 4.62 | 88.45 | 30 | 38.1
119 | 23/08/2025 15:50:30 | 774.47 | 0 | 0 | 125.01 | 1096.7 | 116.27 | 127.51 | 1438 | 1438.4 | 10 | 384878 | 98.04 | 50.04 | -0.99 | 4.06 | 0.35 | 138.49 | 60.3 | 19.97 | 16.92 | 353 | 4.02 | - | 390.98 | 4.59 | 88.43 | 30 | 39.7
118 | 23/08/2025 15:45:30 | 774.8 | 0 | 0 | 128.77 | 1097 | 119.73 | 131.34 | 1428 | 1427.8 | 14 | 384868 | 98.04 | 49.86 | -0.99 | 4.03 | 0.36 | 148.07 | 59.2 | 19.83 | 16.8 | 385 | 3.99 | - | 418.03 | 4.56 | 88.49 | 30.1 | 41
117 | 23/08/2025 15:40:30 | 778 | 0 | 0 | 161.32 | 1095.2 | 147.25 | 161.27 | 1414 | 1414.1 | 14 | 384854 | 100.03 | 49.85 | -0.99 | 3.99 | 0.46 | 181.98 | 60.8 | 19.64 | 16.63 | 475 | 3.95 | - | 513.78 | 4.51 | 88.46 | 30 | 40.7
116 | 23/08/2025 15:35:30 | 777.47 | 0 | 0 | 142.44 | 1093.8 | 130.04 | 142.24 | 1400 | 1400.2 | 12 | 384840 | 100.14 | 49.9 | -0.99 | 3.95 | 0.4 | 153.57 | 58.2 | 19.44 | 16.47 | 392 | 3.91 | - | 433.57 | 4.47 | 88.44 | 29.8 | 39.6
115 | 23/08/2025 15:30:30 | 777.6 | 0 | 0 | 161.66 | 1093 | 150.86 | 164.89 | 1388 | 1388.6 | 13 | 384828 | 98.04 | 49.94 | -0.99 | 3.92 | 0.46 | 177.35 | 60.8 | 19.28 | 16.33 | 452 | 3.87 | - | 500.7 | 4.43 | 88.42 | 29.8 | 41
114 | 23/08/2025 15:25:30 | 775.8 | 0 | 0 | 182.51 | 1097.5 | 169.62 | 186.16 | 1375 | 1374.8 | 17 | 384815 | 98.04 | 49.97 | -0.99 | 3.88 | 0.52 | 197.09 | 63.4 | 19.1 | 16.17 | 505 | 3.84 | - | 556.42 | 4.39 | 88.45 | 30.1 | 42.6
113 | 23/08/2025 15:20:30 | 774.87 | 0 | 0 | 171.58 | 1094.7 | 156.18 | 170.97 | 1358 | 1357.8 | 14 | 384798 | 100.35 | 49.96 | -0.99 | 3.83 | 0.48 | 153.16 | 61.8 | 18.86 | 15.97 | 396 | 3.79 | - | 432.4 | 4.34 | 88.36 | 30.1 | 43.8
112 | 23/08/2025 15:15:30 | 780.53 | 0 | 0 | 200.12 | 1083.5 | 183.94 | 199.3 | 1344 | 1344.7 | 17 | 384784 | 100.41 | 50.02 | 0.99 | 3.79 | 0.56 | 227.97 | 66.1 | 18.67 | 15.81 | 583 | 3.75 | - | 643.63 | 4.29 | 88.41 | 30.1 | 44.2
111 | 23/08/2025 15:10:30 | 777.37 | 0 | 0 | 195.33 | 1091.4 | 178.86 | 195.21 | 1327 | 1327 | 18 | 384767 | 100.06 | 50.1 | -0.99 | 3.75 | 0.55 | 232.99 | 64.9 | 18.43 | 15.61 | 593 | 3.7 | - | 657.78 | 4.23 | 88.46 | 30.3 | 43.3
110 | 23/08/2025 15:05:30 | 776.57 | 0 | 0 | 224.56 | 1097.1 | 204.36 | 224.21 | 1309 | 1309.4 | 17 | 384749 | 100.16 | 50.16 | -0.99 | 3.7 | 0.63 | 246.34 | 67.9 | 18.18 | 15.4 | 624 | 3.65 | - | 695.48 | 4.18 | 88.39 | 30 | 42.1
109 | 23/08/2025 15:00:30 | 774.23 | 0 | 0 | 200.97 | 1103 | 181.29 | 199.96 | 1292 | 1292.1 | 15 | 384732 | 100.51 | 50.13 | -0.99 | 3.65 | 0.57 | 223.11 | 64.3 | 17.94 | 15.2 | 556 | 3.6 | - | 629.89 | 4.12 | 88.47 | 29.9 | 39.9
108 | 23/08/2025 14:55:30 | 773.17 | 0 | 0 | 186.62 | 1105.1 | 172.25 | 190.35 | 1277 | 1277.6 | 14 | 384717 | 98.04 | 50.03 | 0.99 | 3.61 | 0.53 | 207.84 | 62.8 | 17.74 | 15.02 | 520 | 3.56 | - | 586.8 | 4.08 | 88.41 | 29.9 | 40.4
107 | 23/08/2025 14:50:30 | 772.33 | 0 | 0 | 183.28 | 1098.4 | 166.08 | 182.43 | 1263 | 1263.6 | 16 | 384703 | 100.47 | 50.06 | -0.99 | 3.57 | 0.52 | 201.48 | 63.4 | 17.54 | 14.86 | 509 | 3.52 | - | 568.82 | 4.03 | 88.37 | 30 | 41.5
106 | 23/08/2025 14:45:30 | 772.97 | 0 | 0 | 203.19 | 1090.1 | 185.68 | 202.41 | 1247 | 1247.6 | 16 | 384687 | 100.39 | 49.99 | 0.99 | 3.52 | 0.57 | 222.33 | 65.7 | 17.32 | 14.67 | 559 | 3.47 | - | 627.7 | 3.98 | 88.35 | 30 | 41.7
105 | 23/08/2025 14:40:30 | 774.83 | 0 | 0 | 212.17 | 1091.5 | 198.27 | 216.41 | 1231 | 1231.4 | 17 | 384671 | 98.04 | 49.97 | 0.99 | 3.48 | 0.6 | 241.05 | 66.4 | 17.1 | 14.48 | 604 | 3.43 | - | 680.53 | 3.93 | 88.37 | 29.7 | 42.3
104 | 23/08/2025 14:35:30 | 773.3 | 0 | 0 | 196.87 | 1098.3 | 182.83 | 200.81 | 1214 | 1213.8 | 16 | 384654 | 98.04 | 50.02 | 1 | 3.43 | 0.56 | 228.08 | 64.6 | 16.86 | 14.28 | 570 | 3.38 | - | 643.94 | 3.88 | 88.4 | 29.7 | 42.6
103 | 23/08/2025 14:30:30 | 771.77 | 0 | 0 | 191.83 | 1083.9 | 176.5 | 191.3 | 1198 | 1198.1 | 16 | 384638 | 100.28 | 50.09 | 0.99 | 3.38 | 0.54 | 220.79 | 64.2 | 16.64 | 14.09 | 558 | 3.33 | - | 623.36 | 3.83 | 88.4 | 29.7 | 43
102 | 23/08/2025 14:25:30 | 770.93 | 0 | 0 | 183.45 | 1090.5 | 167.37 | 182.52 | 1182 | 1182.3 | 17 | 384622 | 100.51 | 50.03 | -0.99 | 3.34 | 0.52 | 206.33 | 63.6 | 16.42 | 13.9 | 529 | 3.29 | - | 582.51 | 3.78 | 88.38 | 29.9 | 44.1
101 | 23/08/2025 14:20:30 | 776.6 | 0 | 0 | 230.62 | 1087 | 216.41 | 235.23 | 1165 | 1165.4 | 20 | 384605 | 98.04 | 50.03 | 0.99 | 3.29 | 0.65 | 259.73 | 70.1 | 16.18 | 13.7 | 663 | 3.24 | - | 733.29 | 3.72 | 88.37 | 29.7 | 44.7
100 | 23/08/2025 14:15:30 | 773.1 | 0 | 0 | 236.6 | 1085.7 | 217.37 | 236 | 1145 | 1145.1 | 19 | 384585 | 100.25 | 50.05 | 0.99 | 3.23 | 0.67 | 268.2 | 70 | 15.9 | 13.47 | 683 | 3.18 | - | 757.19 | 3.66 | 88.37 | 29.6 | 44
99 | 23/08/2025 14:10:30 | 773.8 | 0 | 0 | 234.64 | 1077.3 | 222.16 | 239.33 | 1126 | 1126.5 | 19 | 384566 | 98.04 | 50.12 | 0.99 | 3.18 | 0.66 | 267.04 | 70.5 | 15.64 | 13.25 | 681 | 3.12 | - | 753.93 | 3.6 | 88.38 | 29.5 | 44.3
98 | 23/08/2025 14:05:30 | 773.47 | 0 | 0 | 230.62 | 1074.2 | 213.25 | 229.08 | 1107 | 1107.4 | 19 | 384547 | 100.67 | 50.23 | 0.99 | 3.13 | 0.65 | 262 | 69.2 | 15.38 | 13.02 | 673 | 3.07 | - | 739.71 | 3.54 | 88.36 | 29.6 | 44.2
97 | 23/08/2025 14:00:30 | 773.03 | 0 | 0 | 227.89 | 1091.2 | 213.02 | 232.45 | 1088 | 1088.7 | 19 | 384528 | 98.04 | 50.08 | -0.99 | 3.07 | 0.64 | 254.61 | 70.1 | 15.11 | 12.8 | 659 | 3.01 | - | 718.84 | 3.48 | 88.34 | 29.6 | 44.2
96 | 23/08/2025 13:55:30 | 789.17 | 0 | 0 | 227.29 | 1097.7 | 206.45 | 226.62 | 1069 | 1068.9 | 18 | 384509 | 100.29 | 50 | -0.99 | 3.02 | 0.64 | 257.7 | 67.6 | 14.85 | 12.58 | 659 | 2.96 | - | 727.55 | 3.41 | 88.4 | 29.4 | 42.5
95 | 23/08/2025 13:50:30 | 786.9 | 0 | 0 | 199.43 | 1109.4 | 179.26 | 198.87 | 1051 | 1050.8 | 16 | 384491 | 100.28 | 50.02 | 0.99 | 2.97 | 0.56 | 218.17 | 64.3 | 14.6 | 12.36 | 547 | 2.91 | - | 615.94 | 3.36 | 88.39 | 29.1 | 41.6
94 | 23/08/2025 13:45:30 | 782.4 | 0 | 0 | 182.09 | 1096.3 | 165.42 | 181.35 | 1035 | 1035 | 16 | 384475 | 100.41 | 50.05 | 0.99 | 2.92 | 0.51 | 204.44 | 62.7 | 14.37 | 12.18 | 519 | 2.86 | - | 577.18 | 3.31 | 88.36 | 29.3 | 40.8
93 | 23/08/2025 13:40:30 | 783.6 | 0 | 0 | 204.99 | 1096.8 | 190.63 | 209.09 | 1019 | 1019.3 | 16 | 384459 | 98.04 | 50.08 | -0.99 | 2.88 | 0.58 | 229.81 | 65 | 14.15 | 11.99 | 581 | 2.82 | - | 648.81 | 3.26 | 88.36 | 29.3 | 40.8
92 | 23/08/2025 13:35:30 | 782.87 | 0 | 0 | 169.44 | 1096.3 | 153.71 | 168.51 | 1003 | 1003.6 | 15 | 384443 | 100.55 | 50.13 | 0.99 | 2.83 | 0.48 | 187.8 | 62.4 | 13.93 | 11.8 | 483 | 2.77 | - | 530.21 | 3.21 | 88.3 | 29.5 | 42.1
91 | 23/08/2025 13:30:30 | 779.77 | 0 | 0 | 175.25 | 1096.6 | 163.01 | 178.75 | 988 | 988.4 | 17 | 384428 | 98.04 | 50.13 | -0.99 | 2.79 | 0.49 | 211.45 | 65 | 13.72 | 11.62 | 544 | 2.73 | - | 596.97 | 3.16 | 88.24 | 29.4 | 42.8
90 | 23/08/2025 13:25:30 | 769.73 | 0 | 0 | 137.4 | 1094.1 | 128.09 | 140.15 | 971 | 970.8 | 10 | 384411 | 98.04 | 50.21 | 0.99 | 2.74 | 0.39 | 155.72 | 60.3 | 13.49 | 11.42 | 376 | 2.68 | - | 439.63 | 3.1 | 88.35 | 29 | 41.4
89 | 23/08/2025 13:20:30 | 772.73 | 0 | 0 | 123.04 | 1071.9 | 117.08 | 125.5 | 961 | 961.6 | 19 | 384401 | 98.04 | 50.26 | -0.99 | 2.71 | 0.35 | 137.1 | 57.8 | 13.35 | 11.3 | 337 | 2.65 | - | 387.07 | 3.07 | 88.26 | 29.2 | 45.6
88 | 23/08/2025 13:15:30 | 780.37 | 0 | 0 | 260.7 | 1079.8 | 239.66 | 258.78 | 942 | 942.3 | 17 | 384382 | 100.74 | 50.3 | 0.99 | 2.66 | 0.74 | 237.39 | 75.4 | 13.08 | 11.08 | 617 | 2.61 | - | 670.21 | 3.02 | 88.01 | 29.3 | 46.7
87 | 23/08/2025 13:10:30 | 779.67 | 0 | 0 | 183.11 | 1068.8 | 174.75 | 186.77 | 925 | 925.3 | 19 | 384365 | 98.04 | 50.29 | -0.99 | 2.61 | 0.52 | 209.3 | 68.9 | 12.85 | 10.88 | 558 | 2.55 | - | 590.91 | 2.96 | 88.29 | 29.5 | 46.2
86 | 23/08/2025 13:05:30 | 772.4 | 0 | 0 | 163.89 | 1063.8 | 152.96 | 162.72 | 906 | 906.7 | 20 | 384346 | 100.72 | 50.31 | -0.99 | 2.56 | 0.46 | 180.54 | 65.7 | 12.58 | 10.66 | 478 | 2.49 | - | 509.71 | 2.9 | 88.23 | 29.8 | 47.3
85 | 23/08/2025 13:00:30 | 777.47 | 0 | 0 | 286.08 | 1073 | 266.2 | 285.64 | 886 | 886.2 | 23 | 384326 | 100.15 | 50.26 | 0.99 | 2.5 | 0.81 | 333.05 | 85.3 | 12.31 | 10.42 | 881 | 2.43 | - | 940.3 | 2.83 | 88.3 | 29.5 | 46.5
84 | 23/08/2025 12:55:30 | 779.77 | 0 | 0 | 284.11 | 1080.9 | 268.1 | 289.79 | 863 | 863.1 | 22 | 384303 | 98.04 | 50.18 | 0.99 | 2.44 | 0.8 | 320.31 | 77.9 | 11.99 | 10.15 | 831 | 2.36 | - | 904.33 | 2.76 | 88.31 | 28.9 | 44.5
83 | 23/08/2025 12:50:30 | 778.87 | 0 | 0 | 269.33 | 1110 | 241.1 | 267.63 | 841 | 841 | 20 | 384281 | 100.64 | 50.13 | 0.99 | 2.37 | 0.76 | 308.46 | 74.2 | 11.68 | 9.89 | 789 | 2.3 | - | 870.87 | 2.69 | 88.3 | 28.7 | 43.2
82 | 23/08/2025 12:45:30 | 773.9 | 0 | 0 | 203.71 | 1103.4 | 184.76 | 203.87 | 821 | 821.5 | 17 | 384261 | 99.92 | 50.1 | 0.99 | 2.32 | 0.58 | 244.63 | 65 | 11.4 | 9.66 | 612 | 2.24 | - | 690.66 | 2.63 | 88.27 | 28.5 | 41.9
81 | 23/08/2025 12:40:30 | 775.83 | 0 | 0 | 184.57 | 1099 | 171.3 | 188.26 | 804 | 804 | 12 | 384244 | 98.04 | 50.15 | -0.99 | 2.27 | 0.52 | 221.53 | 61.9 | 11.17 | 9.46 | 532 | 2.19 | - | 625.43 | 2.57 | 88.36 | 28.6 | 40.6
80 | 23/08/2025 12:35:30 | 772.77 | 0 | 0 | 139.96 | 1078.3 | 128.99 | 139.09 | 792 | 792.2 | 15 | 384232 | 100.63 | 50.13 | -0.99 | 2.24 | 0.4 | 156.73 | 59.7 | 11 | 9.32 | 376 | 2.16 | - | 442.48 | 2.53 | 88.35 | 29 | 43
79 | 23/08/2025 12:30:30 | 775.37 | 0 | 0 | 167.73 | 1067.5 | 160.27 | 171.08 | 777 | 777.5 | 19 | 384217 | 98.04 | 50.17 | 0.99 | 2.19 | 0.47 | 185.15 | 63.5 | 10.79 | 9.14 | 476 | 2.12 | - | 522.72 | 2.49 | 88.24 | 29.5 | 45.7
78 | 23/08/2025 12:25:30 | 778.37 | 0 | 0 | 286.51 | 1080.6 | 270.44 | 292.24 | 758 | 758.2 | 25 | 384198 | 98.04 | 50.12 | -0.99 | 2.14 | 0.81 | 321.8 | 81.8 | 10.53 | 8.92 | 831 | 2.06 | - | 908.54 | 2.42 | 88.29 | 29.2 | 45.6
77 | 23/08/2025 12:20:30 | 780.47 | 0 | 0 | 251.9 | 1092 | 235.29 | 256.94 | 733 | 733.2 | 21 | 384173 | 98.04 | 50.06 | 0.99 | 2.07 | 0.71 | 375.09 | 69.9 | 10.18 | 8.62 | 960 | 1.99 | - | 1058.97 | 2.35 | 88.21 | 28.8 | 41.9
76 | 23/08/2025 12:15:30 | 774.53 | 0 | 0 | 166.02 | 1113.7 | 152.05 | 169.34 | 712 | 712.7 | 9 | 384152 | 98.04 | 50.02 | 0.99 | 2.01 | 0.47 | 235.32 | 60.8 | 9.89 | 8.38 | 570 | 1.93 | - | 664.36 | 2.28 | 88.17 | 28.2 | 38.9
75 | 23/08/2025 12:10:30 | 770.1 | 0 | 0 | 111.42 | 1088.1 | 102.37 | 111.39 | 703 | 703 | 16 | 384143 | 100.03 | 49.96 | 0.99 | 1.98 | 0.31 | 124.68 | 60 | 9.76 | 8.27 | 287 | 1.91 | - | 352.02 | 2.25 | 88.29 | 28.7 | 42.5
74 | 23/08/2025 12:05:30 | 777.47 | 0 | 0 | 230.45 | 1108.8 | 208.3 | 230.97 | 687 | 687.3 | 16 | 384127 | 99.78 | 50.08 | -0.99 | 1.94 | 0.65 | 293.21 | 67 | 9.54 | 8.08 | 757 | 1.87 | - | 827.8 | 2.2 | 88.16 | 29 | 42.3
73 | 23/08/2025 12:00:30 | 781.27 | 0 | 0 | 151.24 | 1090.9 | 141.41 | 154.26 | 671 | 670.9 | 17 | 384111 | 98.04 | 50.11 | 0.99 | 1.89 | 0.43 | 166.43 | 59.9 | 9.32 | 7.89 | 421 | 1.82 | - | 469.87 | 2.15 | 88.19 | 29.1 | 42.6
72 | 23/08/2025 11:55:30 | 781.57 | 0 | 0 | 226.52 | 1086.6 | 207.49 | 225.46 | 654 | 654.3 | 19 | 384094 | 100.47 | 50.05 | -0.99 | 1.85 | 0.64 | 253.98 | 74.2 | 9.08 | 7.69 | 665 | 1.77 | - | 717.06 | 2.09 | 88.18 | 28.6 | 41.9
71 | 23/08/2025 11:50:30 | 776.83 | 0 | 0 | 179.87 | 1108.4 | 161.85 | 179.4 | 635 | 635.6 | 15 | 384075 | 100.26 | 50.08 | -0.99 | 1.79 | 0.51 | 201.5 | 63.3 | 8.82 | 7.47 | 502 | 1.72 | - | 568.89 | 2.03 | 88.1 | 28.2 | 41.7
70 | 23/08/2025 11:45:30 | 778.47 | 0 | 0 | 247.71 | 1106.5 | 302.86 | 244.87 | 620 | 620.5 | 20 | 384060 | 101.16 | 50.05 | 0.99 | 1.75 | 0.7 | 300.47 | 80.7 | 8.61 | 7.29 | 694 | 1.67 | - | 848.31 | 1.98 | 88.18 | 28.4 | 43.1
69 | 23/08/2025 11:40:30 | 776.4 | 0 | 0 | 159.19 | 1095.5 | 148.22 | 162.37 | 600 | 600 | 16 | 384040 | 98.04 | 50.12 | -0.99 | 1.69 | 0.45 | 176.87 | 60.7 | 8.33 | 7.06 | 437 | 1.62 | - | 499.35 | 1.92 | 88.23 | 28.1 | 41.6
68 | 23/08/2025 11:35:30 | 776.6 | 0 | 0 | 137.65 | 1092 | 125.47 | 137.01 | 584 | 584.7 | 14 | 384024 | 100.46 | 50.1 | -0.99 | 1.65 | 0.39 | 155.02 | 59.9 | 8.11 | 6.87 | 387 | 1.57 | - | 437.66 | 1.87 | 88.08 | 28 | 42.7
67 | 23/08/2025 11:30:30 | 770.3 | 0 | 0 | 144.06 | 1098.7 | 133.74 | 146.94 | 570 | 569.9 | 16 | 384010 | 98.04 | 50.14 | 0.99 | 1.61 | 0.41 | 160.58 | 61.8 | 7.92 | 6.71 | 401 | 1.53 | - | 453.37 | 1.82 | 88.23 | 27.9 | 42.7
66 | 23/08/2025 11:25:30 | 770.13 | 0 | 0 | 146.11 | 1077.9 | 134.59 | 145.07 | 554 | 554.5 | 16 | 383994 | 100.71 | 50.18 | 0.99 | 1.56 | 0.41 | 168.36 | 59.5 | 7.69 | 6.52 | 415 | 1.49 | - | 475.32 | 1.77 | 88.12 | 28 | 42.8
65 | 23/08/2025 11:20:30 | 771.17 | 0 | 0 | 166.54 | 1099.5 | 154.5 | 169.87 | 538 | 538 | 15 | 383978 | 98.04 | 50.11 | 0.99 | 1.52 | 0.47 | 178.88 | 60.4 | 7.47 | 6.33 | 449 | 1.44 | - | 505.02 | 1.72 | 88.26 | 27.9 | 42.5
64 | 23/08/2025 11:15:30 | 775.1 | 0 | 0 | 169.01 | 1085.3 | 154.77 | 167.97 | 523 | 523.3 | 19 | 383963 | 100.62 | 50.15 | 0.99 | 1.48 | 0.48 | 187.61 | 63.8 | 7.26 | 6.15 | 480 | 1.4 | - | 529.68 | 1.68 | 88.1 | 27.9 | 43.6
63 | 23/08/2025 11:10:30 | 770 | 0 | 0 | 174.14 | 1081.2 | 164.28 | 177.62 | 504 | 504.6 | 19 | 383944 | 98.04 | 50.1 | 0.99 | 1.42 | 0.49 | 187.24 | 66.3 | 7 | 5.93 | 478 | 1.35 | - | 528.63 | 1.62 | 88.11 | 28 | 43.1
62 | 23/08/2025 11:05:30 | 762.83 | 0 | 0 | 203.71 | 1091.8 | 190.31 | 207.78 | 485 | 485 | 16 | 383925 | 98.04 | 50.2 | 0.99 | 1.37 | 0.58 | 334 | 72.7 | 6.74 | 5.71 | 851 | 1.29 | - | 942.98 | 1.55 | 88.11 | 28.2 | 43.1
61 | 23/08/2025 11:00:30 | 770.23 | 0 | 0 | 164.74 | 1088 | 150.33 | 163.56 | 469 | 469.7 | 31 | 383909 | 100.72 | 50.24 | -0.99 | 1.32 | 0.47 | 169.41 | 64.7 | 6.51 | 5.52 | 443 | 1.25 | - | 478.27 | 1.5 | 88.04 | 28.2 | 44
60 | 23/08/2025 10:55:30 | 769.1 | 0 | 0 | 293.26 | 1107.6 | 265.48 | 294.05 | 438 | 450.3 | 11 | 383878 | 99.73 | 50.25 | 0.99 | 1.24 | 0.83 | 303.93 | 81.4 | 6.08 | 5.15 | 779 | 1.19 | - | 858.08 | 1.44 | 85.87 | 28.1 | 44.5
59 | 23/08/2025 10:50:30 | 775.97 | 0 | 0 | 239.59 | 1123.9 | 217.44 | 244.38 | 427 | 427.2 | 17 | 383867 | 98.04 | 50.28 | -0.99 | 1.21 | 0.68 | 178.11 | 72.3 | 5.93 | 5.02 | 464 | 1.12 | - | 502.86 | 1.37 | 88.12 | 27.7 | 42.4
58 | 23/08/2025 10:45:30 | 768.4 | 0 | 0 | 209.94 | 1096.6 | 191.48 | 209.98 | 410 | 410.7 | 18 | 383850 | 99.98 | 50.24 | 0.99 | 1.16 | 0.59 | 209.66 | 69.4 | 5.69 | 4.82 | 538 | 1.07 | - | 591.93 | 1.31 | 88.23 | 27.3 | 41.7
57 | 23/08/2025 10:40:30 | 755.97 | 0 | 0 | 170.3 | 1114 | 152.31 | 169.68 | 392 | 392.1 | 16 | 383832 | 100.37 | 50.25 | -0.99 | 1.11 | 0.48 | 191.08 | 63.4 | 5.44 | 4.61 | 486 | 1.02 | - | 539.47 | 1.25 | 88.4 | 27.2 | 39.7
56 | 23/08/2025 10:35:30 | 754.17 | 0 | 0 | 135.77 | 1093.3 | 123.76 | 135.31 | 376 | 376.2 | 13 | 383816 | 100.34 | 50.2 | 0.99 | 1.06 | 0.38 | 151.19 | 59.3 | 5.22 | 4.42 | 369 | 0.97 | - | 426.86 | 1.2 | 88.32 | 27 | 40.3
55 | 23/08/2025 10:30:30 | 769.8 | 0 | 0 | 215.58 | 1099.5 | 199.99 | 219.89 | 363 | 363.5 | 18 | 383803 | 98.04 | 50.24 | 0.99 | 1.02 | 0.61 | 256.63 | 66.9 | 5.04 | 4.27 | 670 | 0.94 | - | 724.54 | 1.16 | 88.27 | 27.2 | 42.2
54 | 23/08/2025 10:25:30 | 771.67 | 0 | 0 | 265.06 | 1097 | 246.46 | 270.36 | 345 | 344.8 | 20 | 383785 | 98.04 | 50.23 | 0.99 | 0.97 | 0.75 | 300.28 | 72.8 | 4.79 | 4.06 | 752 | 0.89 | - | 847.77 | 1.1 | 88.23 | 27.1 | 42.4
53 | 23/08/2025 10:20:30 | 774.1 | 0 | 0 | 259.08 | 1101.6 | 239.89 | 264.26 | 325 | 325.1 | 18 | 383765 | 98.04 | 50.21 | 0.99 | 0.92 | 0.73 | 288.37 | 71.4 | 4.51 | 3.82 | 720 | 0.83 | - | 814.13 | 1.04 | 88.06 | 27 | 41.1
52 | 23/08/2025 10:15:30 | 773.4 | 0 | 0 | 233.44 | 1100 | 216.46 | 238.11 | 307 | 307 | 19 | 383747 | 98.04 | 50.19 | -0.99 | 0.87 | 0.66 | 261.99 | 67.6 | 4.26 | 3.61 | 653 | 0.78 | - | 739.66 | 0.98 | 88.08 | 26.7 | 41.6
51 | 23/08/2025 10:10:30 | 769.17 | 0 | 0 | 233.7 | 1101.5 | 212.1 | 233.63 | 288 | 288.5 | 19 | 383728 | 100.03 | 50.08 | 0.99 | 0.81 | 0.66 | 262.14 | 68.5 | 4 | 3.39 | 657 | 0.73 | - | 740.09 | 0.93 | 87.81 | 26.7 | 40.9
50 | 23/08/2025 10:05:30 | 773.17 | 0 | 0 | 212.17 | 1109 | 190.25 | 210.99 | 269 | 268.9 | 17 | 383709 | 100.56 | 50.01 | -0.99 | 0.76 | 0.6 | 269.32 | 66.8 | 3.74 | 3.16 | 671 | 0.67 | - | 760.37 | 0.87 | 87.8 | 26.5 | 39.4
49 | 23/08/2025 10:00:30 | 775.47 | 0 | 0 | 154.15 | 1131.3 | 136.02 | 153.88 | 252 | 251.9 | 14 | 383692 | 100.18 | 50.04 | -0.99 | 0.71 | 0.44 | 165.24 | 61.7 | 3.5 | 2.96 | 414 | 0.62 | - | 466.52 | 0.81 | 87.94 | 26.2 | 37.4
48 | 23/08/2025 09:55:30 | 773.5 | 0 | 0 | 126.46 | 1109.6 | 116.25 | 128.99 | 238 | 238.3 | 15 | 383678 | 98.04 | 50.05 | 0.99 | 0.67 | 0.36 | 138.9 | 58.2 | 3.31 | 2.8 | 355 | 0.59 | - | 392.14 | 0.77 | 87.72 | 26.3 | 37.6
47 | 23/08/2025 09:50:30 | 755.13 | 0 | 0 | 137.91 | 1136.8 | 123.74 | 140.67 | 223 | 223.6 | 13 | 383663 | 98.04 | 50.06 | -0.99 | 0.63 | 0.39 | 156.92 | 58.9 | 3.1 | 2.62 | 400 | 0.54 | - | 443.04 | 0.72 | 87.56 | 26 | 36.6
46 | 23/08/2025 09:45:30 | 756.97 | 0 | 0 | 135.35 | 1114.7 | 123.85 | 138.06 | 210 | 210.6 | 13 | 383650 | 98.04 | 50.08 | -0.99 | 0.59 | 0.38 | 146.76 | 60.1 | 2.92 | 2.47 | 379 | 0.51 | - | 414.34 | 0.68 | 87.32 | 25.7 | 36
45 | 23/08/2025 09:40:30 | 758.17 | 0 | 0 | 138.25 | 1123.5 | 125.51 | 141.01 | 197 | 197.3 | 13 | 383637 | 98.04 | 50.09 | 0.99 | 0.56 | 0.39 | 147.77 | 57.8 | 2.74 | 2.32 | 380 | 0.47 | - | 417.2 | 0.64 | 87.18 | 25.5 | 35.2
44 | 23/08/2025 09:35:30 | 758.7 | 0 | 0 | 132.1 | 1120.6 | 120.24 | 134.74 | 184 | 184.6 | 11 | 383624 | 98.04 | 50.08 | 0.99 | 0.52 | 0.37 | 145.89 | 58.6 | 2.56 | 2.16 | 367 | 0.44 | - | 411.89 | 0.6 | 86.87 | 25.3 | 34
43 | 23/08/2025 09:30:30 | 759.9 | 0 | 0 | 139.7 | 1138 | 123.28 | 140.29 | 173 | 173 | 11 | 383613 | 99.58 | 50.05 | 0.99 | 0.49 | 0.39 | 155.49 | 59.1 | 2.4 | 2.04 | 375 | 0.4 | - | 439 | 0.56 | 86.91 | 25.1 | 32.7
42 | 23/08/2025 09:25:30 | 759 | 0 | 0 | 113.81 | 1113.3 | 104.27 | 116.09 | 162 | 162.5 | 10 | 383602 | 98.04 | 50.04 | 0.99 | 0.46 | 0.32 | 128.62 | 57.1 | 2.25 | 1.91 | 307 | 0.38 | - | 363.14 | 0.53 | 86.3 | 24.9 | 31.9
41 | 23/08/2025 09:20:30 | 761.33 | 0 | 0 | 114.92 | 1125.6 | 102.7 | 115.59 | 152 | 152.5 | 9 | 383592 | 99.42 | 49.95 | -0.99 | 0.43 | 0.32 | 127.97 | 57.7 | 2.11 | 1.79 | 306 | 0.35 | - | 361.3 | 0.5 | 86.17 | 24.8 | 31.4
40 | 23/08/2025 09:15:30 | 764.4 | 0 | 0 | 114.24 | 1133.3 | 100.71 | 114.14 | 143 | 143.1 | 9 | 383583 | 100.09 | 49.99 | -0.99 | 0.4 | 0.32 | 128.6 | 58.7 | 1.99 | 1.68 | 305 | 0.32 | - | 363.08 | 0.47 | 86.27 | 24.8 | 31.1
39 | 23/08/2025 09:10:30 | 764.23 | 0 | 0 | 108.69 | 1133.6 | 97.8 | 110.86 | 134 | 133.9 | 9 | 383574 | 98.04 | 49.97 | -0.99 | 0.38 | 0.31 | 121.57 | 59.5 | 1.86 | 1.58 | 286 | 0.3 | - | 343.21 | 0.44 | 86.18 | 24.7 | 31.1
38 | 23/08/2025 09:05:30 | 762.63 | 0 | 0 | 105.18 | 1124.2 | 95.43 | 107.28 | 125 | 125.1 | 9 | 383565 | 98.04 | 49.97 | 0.99 | 0.35 | 0.3 | 118.69 | 59.6 | 1.74 | 1.47 | 277 | 0.28 | - | 335.1 | 0.41 | 85.87 | 24.7 | 31
37 | 23/08/2025 09:00:30 | 776.57 | 0 | 0 | 103.73 | 1138.4 | 91.53 | 104.2 | 116 | 116.3 | 8 | 383556 | 99.55 | 50.01 | -0.99 | 0.33 | 0.29 | 116.33 | 59.9 | 1.61 | 1.36 | 270 | 0.25 | - | 328.43 | 0.38 | 85.51 | 24.5 | 30.4
36 | 23/08/2025 08:55:30 | 773.9 | 0 | 0 | 98.18 | 1122 | 87.97 | 98.7 | 108 | 108 | 8 | 383548 | 99.47 | 50.02 | -0.99 | 0.3 | 0.28 | 110.46 | 58.5 | 1.5 | 1.27 | 252 | 0.23 | - | 311.85 | 0.36 | 85.65 | 24.5 | 29.8
35 | 23/08/2025 08:50:30 | 773.2 | 0 | 0 | 89.29 | 1124.4 | 81 | 91.08 | 100 | 100.1 | 8 | 383540 | 98.04 | 49.98 | -0.99 | 0.28 | 0.25 | 101.17 | 57.3 | 1.39 | 1.18 | 230 | 0.21 | - | 285.63 | 0.33 | 85.29 | 24.3 | 29.6
34 | 23/08/2025 08:45:30 | 778.5 | 0 | 0 | 88.52 | 1126.9 | 80.12 | 90.29 | 92 | 92.6 | 7 | 383532 | 98.04 | 49.99 | 0.99 | 0.26 | 0.25 | 100.03 | 59.2 | 1.28 | 1.08 | 228 | 0.19 | - | 282.43 | 0.31 | 84.33 | 24.3 | 29.4
33 | 23/08/2025 08:40:30 | 778.83 | 0 | 0 | 82.62 | 1131 | 74.51 | 84.27 | 85 | 85.5 | 6 | 383525 | 98.04 | 50 | 0.99 | 0.24 | 0.23 | 94.35 | 57.3 | 1.18 | 1 | 213 | 0.17 | - | 266.37 | 0.28 | 84.2 | 24.2 | 28.8
32 | 23/08/2025 08:35:30 | 777.27 | 0 | 0 | 73.31 | 1124.6 | 66.49 | 74.78 | 79 | 78.9 | 6 | 383519 | 98.04 | 49.95 | -0.99 | 0.22 | 0.21 | 84.09 | 60.2 | 1.1 | 0.93 | 180 | 0.16 | - | 237.4 | 0.26 | 84.81 | 24 | 28.1
31 | 23/08/2025 08:30:30 | 777.47 | 0 | 0 | 70.83 | 1132.6 | 63.35 | 71.75 | 73 | 73 | 6 | 383513 | 98.71 | 49.99 | -0.99 | 0.21 | 0.2 | 80.82 | 60.1 | 1.01 | 0.86 | 170 | 0.14 | - | 228.18 | 0.24 | 84.47 | 23.9 | 27.6
30 | 23/08/2025 08:25:30 | 772.3 | 0 | 0 | 66.3 | 1123.1 | 59.55 | 66.88 | 67 | 67.2 | 5 | 383507 | 99.14 | 49.93 | 0.99 | 0.19 | 0.19 | 76.19 | 59.5 | 0.93 | 0.79 | 156 | 0.13 | - | 215.1 | 0.23 | 83.7 | 23.8 | 27.2
29 | 23/08/2025 08:20:30 | 770.9 | 0 | 0 | 57.76 | 1113.9 | 52.89 | 58.91 | 62 | 62.1 | 5 | 383502 | 98.04 | 49.91 | -0.99 | 0.18 | 0.16 | 66.42 | 57.1 | 0.86 | 0.73 | 133 | 0.12 | - | 187.52 | 0.21 | 83.75 | 23.8 | 27
28 | 23/08/2025 08:15:30 | 770.47 | 0 | 0 | 54.26 | 1118.9 | 49.46 | 55.34 | 57 | 57.3 | 4 | 383497 | 98.04 | 49.94 | -0.99 | 0.16 | 0.15 | 62.73 | 59.1 | 0.79 | 0.67 | 120 | 0.11 | - | 177.1 | 0.19 | 82.95 | 23.7 | 26.7
27 | 23/08/2025 08:10:30 | 769.9 | 0 | 0 | 55.11 | 1121.7 | 50.11 | 56.21 | 53 | 53 | 5 | 383493 | 98.04 | 49.96 | 0.99 | 0.15 | 0.16 | 63.34 | 57.7 | 0.74 | 0.62 | 122 | 0.1 | - | 178.82 | 0.18 | 83.13 | 23.7 | 26.7
26 | 23/08/2025 08:05:30 | 774.47 | 0 | 0 | 50.75 | 1128.6 | 45.87 | 51.77 | 48 | 48.3 | 4 | 383488 | 98.04 | 49.93 | 0.99 | 0.14 | 0.14 | 58.32 | 60.1 | 0.67 | 0.56 | 109 | 0.09 | - | 164.66 | 0.16 | 82.13 | 23.6 | 26.6
25 | 23/08/2025 08:00:30 | 776.53 | 0 | 0 | 52.2 | 1109.6 | 47.98 | 53.24 | 44 | 44.3 | 4 | 383484 | 98.04 | 49.96 | 0.99 | 0.12 | 0.15 | 60.26 | 59.3 | 0.61 | 0.52 | 114 | 0.08 | - | 170.14 | 0.15 | 82.27 | 23.6 | 26.5
24 | 23/08/2025 07:55:30 | 777.87 | 0 | 0 | 50.84 | 1126.2 | 46.05 | 51.86 | 40 | 40.1 | 4 | 383480 | 98.04 | 49.98 | 0.99 | 0.11 | 0.14 | 59.05 | 58.1 | 0.56 | 0.47 | 111 | 0.07 | - | 166.72 | 0.14 | 82.43 | 23.6 | 26.4
23 | 23/08/2025 07:50:30 | 779.13 | 0 | 0 | 49.3 | 1122.1 | 44.81 | 50.29 | 36 | 35.9 | 5 | 383476 | 98.04 | 49.97 | 0.99 | 0.1 | 0.14 | 57.6 | 57.2 | 0.5 | 0.42 | 106 | 0.06 | - | 162.63 | 0.12 | 82.63 | 23.6 | 26.1
22 | 23/08/2025 07:45:30 | 778.03 | 0 | 0 | 47.08 | 1115.8 | 43.04 | 48.02 | 31 | 31.7 | 3 | 383471 | 98.04 | 49.96 | 1 | 0.09 | 0.13 | 54.74 | 57 | 0.43 | 0.36 | 100 | 0.05 | - | 154.55 | 0.11 | 79.56 | 23.5 | 25.9
21 | 23/08/2025 07:40:30 | 777.87 | 0 | 0 | 44.34 | 1126.3 | 40.35 | 45.45 | 28 | 28 | 4 | 383468 | 97.56 | 49.86 | -0.99 | 0.08 | 0.13 | 51.81 | 57.4 | 0.39 | 0.33 | 94 | 0.04 | - | 146.28 | 0.1 | 80.66 | 23.5 | 25.6
20 | 23/08/2025 07:35:30 | 796.43 | 0 | 0 | 40.24 | 1127.2 | 36.71 | 41.38 | 24 | 24.5 | 3 | 383464 | 97.25 | 49.86 | 0.99 | 0.07 | 0.11 | 47.61 | 57 | 0.33 | 0.28 | 83 | 0.04 | - | 134.41 | 0.09 | 78.79 | 23.4 | 25.2
19 | 23/08/2025 07:30:30 | 780.83 | 0 | 0 | 36.14 | 1103.7 | 34.09 | 37.62 | 21 | 21.3 | 3 | 383461 | 96.06 | 49.93 | -0.99 | 0.06 | 0.1 | 43.17 | 56.8 | 0.29 | 0.25 | 72 | 0.03 | - | 121.87 | 0.07 | 79.05 | 23.4 | 24.8
18 | 23/08/2025 07:25:30 | 778.33 | 0 | 0 | 32.89 | 1114.6 | 30.1 | 33.55 | 18 | 18.3 | 3 | 383458 | 98.04 | 50.01 | -0.99 | 0.05 | 0.09 | 39.79 | 58 | 0.25 | 0.21 | 64 | 0.02 | - | 112.34 | 0.06 | 78.18 | 23.3 | 24.7
17 | 23/08/2025 07:20:30 | 778.7 | 0 | 0 | 32.21 | 1114.9 | 30.17 | 33.64 | 15 | 15.7 | 2 | 383455 | 95.76 | 49.97 | 0.99 | 0.04 | 0.09 | 38.38 | 60 | 0.21 | 0.18 | 61 | 0.02 | - | 108.35 | 0.06 | 75.62 | 23.3 | 24.6
16 | 23/08/2025 07:15:30 | 778.93 | 0 | 0 | 32.98 | 1103.2 | 30.49 | 33.64 | 13 | 13 | 3 | 383453 | 98.04 | 49.95 | -0.99 | 0.04 | 0.09 | 39.04 | 57.3 | 0.18 | 0.15 | 64 | 0.01 | - | 110.22 | 0.05 | 78.09 | 23.2 | 24.4
15 | 23/08/2025 07:10:30 | 777.47 | 0 | 0 | 34.26 | 1122.6 | 31.71 | 35.6 | 10 | 10.2 | 3 | 383450 | 96.24 | 49.96 | -0.99 | 0.03 | 0.1 | 40.46 | 59.6 | 0.14 | 0.12 | 68 | 0.01 | - | 114.24 | 0.04 | 74.3 | 23.2 | 24.1
14 | 23/08/2025 07:05:30 | 770.33 | 0 | 0 | 25.89 | 1114.1 | 24.17 | 26.93 | 7 | 7.5 | 1 | 383447 | 96.15 | 49.96 | 1 | 0.02 | 0.07 | 31.6 | 56.2 | 0.1 | 0.08 | 43 | 0 | - | 89.21 | 0.03 | 68.15 | 23.1 | 23.6
13 | 23/08/2025 07:00:30 | 769.97 | 0 | 0 | 15.89 | 1103.6 | 14.69 | 16.21 | 6 | 5.8 | 1 | 383446 | 98.04 | 49.98 | -0.99 | 0.02 | 0.04 | 20.01 | 53 | 0.08 | 0.07 | 15 | 0 | - | 56.49 | 0.02 | 73.65 | 23 | 23.3
12 | 23/08/2025 06:55:30 | 770 | 0 | 0 | 13.33 | 1102.2 | 11.9 | 13.12 | 5 | 4.8 | 1 | 383445 | 101.61 | 50.01 | 1 | 0.01 | 0.04 | 16.87 | 51.3 | 0.07 | 0.06 | 5 | 0 | - | 47.63 | 0.02 | 74.3 | 23 | 23.1
11 | 23/08/2025 06:50:30 | 764.03 | 0 | 0 | 11.27 | 1086 | 10.59 | 11.49 | 4 | 3.8 | 1 | 383444 | 98.04 | 49.97 | 1 | 0.01 | 0.03 | 15.81 | 49.6 | 0.06 | 0.05 | 0 | 0 | - | 44.63 | 0.01 | 75.29 | 22.9 | 23
10 | 23/08/2025 06:45:30 | 766.43 | 0 | 0 | 9.74 | 1070.3 | 9.28 | 9.93 | 3 | 2.9 | 1 | 383443 | 98.05 | 50.02 | -0.99 | 0.01 | 0.03 | 12.98 | 47.6 | 0.04 | 0.04 | 0 | 0 | - | 36.64 | 0.01 | 70.58 | 22.9 | 22.7
9 | 23/08/2025 06:40:30 | 768.57 | 0 | 0 | 8.8 | 1051.9 | 8.62 | 9.07 | 2 | 2.2 | 1 | 383442 | 97.01 | 49.94 | 1 | 0.01 | 0.02 | 12.09 | 45.6 | 0.03 | 0.02 | 0 | 0 | - | 34.14 | 0.01 | 62.74 | 22.8 | 22.5
8 | 23/08/2025 06:35:30 | 770.73 | 0 | 0 | 8.54 | 1052.4 | 8.71 | 9.16 | 1 | 1.4 | 0 | 383441 | 93.19 | 50.02 | 1 | 0 | 0.02 | 12.26 | 43.4 | 0.01 | 0.01 | 0 | 0 | - | 34.62 | 0.01 | 47.05 | 22.8 | 22.3
7 | 23/08/2025 06:30:30 | 771.63 | 0 | 0 | 5.21 | 1051.7 | 5.4 | 5.67 | 1 | 0.9 | 1 | 383441 | 91.81 | 49.98 | 1 | 0 | 0.01 | 7.79 | 41.1 | 0.01 | 0.01 | 0 | 0 | - | 21.98 | 0 | 70.58 | 22.7 | 22.1
6 | 23/08/2025 06:25:30 | 772.9 | 0 | 0 | 4.87 | 1054.9 | 4.71 | 4.97 | 0 | 0.4 | 0 | 383440 | 98.05 | 50 | -0.99 | 0 | 0.01 | 7.36 | 38.6 | 0 | 0 | 0 | 0 | - | 20.78 | 0 | - | 22.7 | 21.8
5 | 23/08/2025 06:20:30 | 774.27 | 0 | 0 | 2.47 | 1028.5 | 2.45 | 2.52 | 0 | 0.1 | 0 | 383440 | 98.05 | 50.02 | -0.99 | 0 | 0.01 | 3.23 | 35.9 | 0 | 0 | 0 | 0 | - | 9.12 | 0 | - | 22.6 | 21.6
4 | 23/08/2025 06:15:30 | 773.5 | 0 | 0 | 0.68 | 856.5 | 0.81 | 0.69 | 0 | 0 | 0 | 383440 | 98.12 | 49.97 | 0.89 | 0 | 0 | 1.09 | 33.4 | 0 | 0 | 0 | 0 | - | 3.09 | 0 | - | 22.6 | 21.3
3 | 23/08/2025 06:10:30 | 776.73 | 0 | 0 | 0 | 651.5 | 1.2 | 0.78 | 0 | 0 | 0 | 383440 | 0 | 50 | -0.22 | 0 | 0 | 0 | 30.5 | 0 | 0 | 0 | 0 | - | 0 | 0 | - | 22.4 | 21
2 | 23/08/2025 06:05:30 | 774.37 | 0 | 0 | 0 | 948.1 | 0 | 0 | 0 | 0 | 0 | 383440 | 0 | 50.04 | 0 | 0 | 0 | 0 | 25.5 | 0 | 0 | 0 | 0 | - | 0 | 0 | - | 22.4 | 20.6
1 | 23/08/2025 06:00:30 | 770.53 | 0 | 0 | 0 | 643.7 | 0 | 0 | 0 | 0 | 0 | 383440 | 0 | 50.04 | 0 | 0 | 0 | 0 | 25.5 | 0 | 0 | 0 | 0 | - | 0 | 0 | - | 22.3 | 20.4
0 | 0 | - | - | - | - | - | - | - | - | - | - | - | - | - | - | - | - | - | - | - | - | - | 335.99 | - | - | 390.15 | - | - | -