## Inverter
No | Date & Time | AC Parameters |  |  |  | DC Parameters |  |  | Day Gen (KWh) | Direct Inv Day Gen (KWh) | Interval Gen (KWh) | Total Gen (KWh) | Efficiency (%) | Frequency (Hz) | Power Factor | Normalize Energy/Specific Yield(KWh/KWp) | AC (Normalized) Power(KW/KWp) | Exp power (DC)(KW) | Int. Temp (°C) | CUF ON AC Capacity(%) | CUF ON DC Capacity(%) | GHI_SENSOR (W/m2) | GHI_SENSOR-INS (KW/m2/Day) | GHI_SENSOR-PR (%) | TILT_SENSOR (W/m2) | TILT_SENSOR-INS (KW/m2/Day) | TILT_SENSOR-PR (%) | AMB_TEMP (°C) | MODULE_SENSOR (°C)
|  | Voltage (V) | Total Current (A) | Average Current (A) | Power (KW) | Voltage (V) | Current (A) | Power (KW)
156 | 23/08/2025 18:55:30 | 0 | 0 | 0 | 0 | 0 | 0 | 0 | 1531 | 0 | 0 | 449788 | 0 | 0 | 0 | 4.52 | 0 | 0 | 0 | 21.26 | 18.83 | 0 | 4.46 | - | 0 | 5.12 | 88.26 | 0 | 0
155 | 23/08/2025 18:50:30 | 762.17 | 0 | 0 | 0 | 844.9 | 0 | 0 | 1531 | 1531.3 | 0 | 449788 | 0 | 49.96 | 0 | 4.52 | 0 | 0 | 57.5 | 21.26 | 18.83 | 0 | 4.46 | - | 0 | 5.12 | 88.26 | 26 | 24.3
154 | 23/08/2025 18:45:30 | 759.2 | 0 | 0 | 0 | 803.7 | 0.1 | 0.49 | 1531 | 1531.3 | 0 | 449788 | 0 | 50 | 0.71 | 4.52 | 0 | 0 | 58 | 21.26 | 18.83 | 0 | 4.46 | - | 0 | 5.12 | 88.26 | 26.1 | 24.5
153 | 23/08/2025 18:40:30 | 761.13 | 0 | 0 | 0 | 850.3 | 0.59 | 0.5 | 1531 | 1531.3 | 0 | 449788 | 0 | 49.95 | 0.36 | 4.52 | 0 | 0.49 | 58.5 | 21.26 | 18.83 | 0 | 4.46 | - | 1.44 | 5.12 | 88.28 | 26.2 | 24.7
152 | 23/08/2025 18:35:30 | 762.33 | 0 | 0 | 1.19 | 1039.1 | 1.14 | 1.19 | 1531 | 1531.3 | 0 | 449788 | 100.08 | 49.96 | -0.58 | 4.52 | 0 | 1.64 | 58.9 | 21.26 | 18.83 | 0 | 4.46 | - | 4.83 | 5.12 | 88.28 | 26.3 | 25
151 | 23/08/2025 18:30:30 | 762.77 | 0 | 0 | 2.64 | 1033.7 | 2.6 | 2.69 | 1531 | 1531.1 | 0 | 449788 | 98.07 | 50.03 | -0.96 | 4.52 | 0.01 | 4.74 | 59.1 | 21.26 | 18.83 | 0 | 4.46 | - | 13.98 | 5.12 | 88.28 | 26.4 | 25.4
150 | 23/08/2025 18:25:30 | 762.2 | 0 | 0 | 4.44 | 1020.7 | 4.44 | 4.53 | 1531 | 1530.8 | 0 | 449788 | 98.06 | 49.91 | 0.99 | 4.52 | 0.01 | 6.91 | 59.3 | 21.26 | 18.83 | 0 | 4.46 | - | 20.39 | 5.12 | 88.31 | 26.6 | 25.8
149 | 23/08/2025 18:20:30 | 764.47 | 0 | 0 | 6.06 | 1049.1 | 6.18 | 6.49 | 1531 | 1530.4 | 1 | 449788 | 93.39 | 49.93 | -0.99 | 4.52 | 0.02 | 8.95 | 59.5 | 21.26 | 18.83 | 0 | 4.46 | - | 26.43 | 5.12 | 88.35 | 26.7 | 26.1
148 | 23/08/2025 18:15:30 | 771.27 | 0 | 0 | 7.86 | 1057.4 | 7.58 | 8.02 | 1530 | 1529.8 | 1 | 449787 | 98.04 | 49.93 | 0.99 | 4.52 | 0.02 | 10.9 | 59.6 | 21.25 | 18.82 | 0 | 4.46 | - | 32.19 | 5.11 | 88.32 | 26.7 | 26.4
147 | 23/08/2025 18:10:30 | 768.6 | 0 | 0 | 10.08 | 1053.7 | 9.76 | 10.28 | 1529 | 1529.1 | 1 | 449786 | 98.04 | 49.95 | 0.99 | 4.51 | 0.03 | 13 | 59.6 | 21.24 | 18.8 | 0 | 4.46 | - | 38.38 | 5.11 | 88.32 | 26.9 | 26.7
146 | 23/08/2025 18:05:30 | 768.7 | 0 | 0 | 12.21 | 1089.9 | 11.43 | 12.45 | 1528 | 1528.2 | 1 | 449785 | 98.04 | 50.03 | -0.99 | 4.51 | 0.04 | 15.53 | 59.6 | 21.22 | 18.79 | 0 | 4.46 | - | 45.84 | 5.11 | 88.33 | 27 | 27.1
145 | 23/08/2025 18:00:30 | 772.03 | 0 | 0 | 13.5 | 1057.3 | 12.65 | 13.38 | 1527 | 1527.1 | 1 | 449784 | 100.9 | 50.09 | 1 | 4.51 | 0.04 | 17.32 | 59.4 | 21.21 | 18.78 | 7 | 4.46 | - | 51.12 | 5.1 | 88.34 | 27.1 | 27.5
144 | 23/08/2025 17:55:30 | 765.77 | 0 | 0 | 14.61 | 1078.6 | 13.82 | 14.9 | 1526 | 1525.9 | 1 | 449783 | 98.04 | 50.02 | 0.99 | 4.5 | 0.04 | 18.72 | 58.7 | 21.19 | 18.77 | 12 | 4.46 | - | 55.27 | 5.1 | 88.35 | 27.3 | 27.9
143 | 23/08/2025 17:50:30 | 775.83 | 0 | 0 | 18.62 | 1068.7 | 17.77 | 18.99 | 1525 | 1524.6 | 2 | 449782 | 98.04 | 49.96 | 0.99 | 4.5 | 0.05 | 22.97 | 57.8 | 21.18 | 18.75 | 24 | 4.46 | - | 67.8 | 5.09 | 88.38 | 27.5 | 28.3
142 | 23/08/2025 17:45:30 | 777.2 | 0 | 0 | 23.07 | 1085 | 21.69 | 23.53 | 1523 | 1522.8 | 2 | 449780 | 98.04 | 49.98 | 0.99 | 4.5 | 0.07 | 28 | 56.5 | 21.15 | 18.73 | 38 | 4.46 | - | 82.63 | 5.09 | 88.39 | 27.5 | 28.6
141 | 23/08/2025 17:40:30 | 774.67 | 0 | 0 | 27.34 | 1088.5 | 25.62 | 27.89 | 1521 | 1520.7 | 3 | 449778 | 98.04 | 49.92 | 1 | 4.49 | 0.08 | 32.72 | 58.8 | 21.13 | 18.71 | 50 | 4.45 | - | 96.58 | 5.08 | 88.39 | 27.6 | 29.1
140 | 23/08/2025 17:35:30 | 776.2 | 0 | 0 | 31.44 | 1098.5 | 29.19 | 32.07 | 1518 | 1518.2 | 3 | 449775 | 98.04 | 49.95 | 0.99 | 4.48 | 0.09 | 37.36 | 56.7 | 21.08 | 18.67 | 61 | 4.45 | - | 110.28 | 5.07 | 88.37 | 27.7 | 29.7
139 | 23/08/2025 17:30:30 | 777.4 | 0 | 0 | 37.76 | 1097.9 | 34.13 | 37.47 | 1515 | 1515.3 | 3 | 449772 | 100.77 | 50.02 | 1 | 4.47 | 0.11 | 43.63 | 57.7 | 21.04 | 18.63 | 80 | 4.44 | - | 128.78 | 5.06 | 88.37 | 27.9 | 30.7
138 | 23/08/2025 17:25:30 | 778.23 | 0 | 0 | 44 | 1091.6 | 41.11 | 44.88 | 1512 | 1512.1 | 4 | 449769 | 98.04 | 49.95 | -0.99 | 4.46 | 0.13 | 50.38 | 58.3 | 21 | 18.6 | 105 | 4.43 | - | 148.7 | 5.05 | 88.39 | 28.2 | 31.9
137 | 23/08/2025 17:20:30 | 780.57 | 0 | 0 | 65.28 | 1108.5 | 60.07 | 66.58 | 1508 | 1507.6 | 6 | 449765 | 98.04 | 50.02 | 0.99 | 4.45 | 0.19 | 72.34 | 57.5 | 20.94 | 18.55 | 207 | 4.42 | - | 213.53 | 5.03 | 88.42 | 28.5 | 32.8
136 | 23/08/2025 17:15:30 | 785.1 | 0 | 0 | 69.55 | 1102.9 | 64.32 | 70.94 | 1502 | 1501.8 | 6 | 449759 | 98.04 | 49.94 | 0.99 | 4.43 | 0.21 | 78.34 | 58 | 20.86 | 18.47 | 218 | 4.4 | - | 231.23 | 5.01 | 88.4 | 28.5 | 33.2
135 | 23/08/2025 17:10:30 | 786.93 | 0 | 0 | 72.97 | 1114 | 66.81 | 74.43 | 1496 | 1496 | 6 | 449753 | 98.04 | 50.04 | 0.99 | 4.42 | 0.22 | 83.81 | 58.5 | 20.78 | 18.4 | 227 | 4.39 | - | 247.36 | 4.99 | 88.4 | 28.5 | 33.6
134 | 23/08/2025 17:05:30 | 786.3 | 0 | 0 | 68.44 | 1118.7 | 62.4 | 69.81 | 1490 | 1490 | 7 | 449747 | 98.04 | 50.14 | -0.99 | 4.4 | 0.2 | 77.27 | 58.5 | 20.69 | 18.32 | 196 | 4.37 | - | 228.08 | 4.98 | 88.38 | 28.8 | 34.3
133 | 23/08/2025 17:00:30 | 786.4 | 0 | 0 | 90.74 | 1112.4 | 81.7 | 90.89 | 1483 | 1482.9 | 6 | 449740 | 99.84 | 50.07 | -0.99 | 4.38 | 0.27 | 105.86 | 57.5 | 20.6 | 18.24 | 308 | 4.35 | - | 312.46 | 4.95 | 88.37 | 28.7 | 34.5
132 | 23/08/2025 16:55:30 | 784.23 | 0 | 0 | 110.48 | 1119.5 | 98.76 | 110.56 | 1477 | 1476.4 | 9 | 449734 | 99.93 | 49.86 | 0.99 | 4.36 | 0.33 | 121.93 | 57.6 | 20.51 | 18.16 | 374 | 4.33 | - | 359.88 | 4.93 | 88.43 | 28.7 | 35.2
131 | 23/08/2025 16:50:30 | 788.33 | 0 | 0 | 121.67 | 1122.2 | 108.86 | 122.16 | 1468 | 1468 | 9 | 449725 | 99.6 | 49.94 | -0.99 | 4.33 | 0.36 | 135.11 | 60.3 | 20.39 | 18.05 | 419 | 4.3 | - | 398.78 | 4.9 | 88.36 | 28.6 | 35.1
130 | 23/08/2025 16:45:30 | 780.6 | 0 | 0 | 75.7 | 1098 | 68.79 | 75.53 | 1459 | 1459.1 | 6 | 449716 | 100.22 | 49.83 | 0.99 | 4.31 | 0.22 | 84.25 | 59.7 | 20.26 | 17.94 | 218 | 4.27 | - | 248.68 | 4.88 | 88.34 | 28.4 | 34.4
129 | 23/08/2025 16:40:30 | 784.07 | 0 | 0 | 76.13 | 1117.8 | 69.47 | 77.65 | 1453 | 1453.1 | 7 | 449710 | 98.04 | 49.82 | -0.99 | 4.29 | 0.22 | 85.4 | 59.5 | 20.18 | 17.87 | 216 | 4.25 | - | 252.08 | 4.85 | 88.35 | 28.5 | 34.7
128 | 23/08/2025 16:35:30 | 783.33 | 0 | 0 | 85.27 | 1114.6 | 78.03 | 86.97 | 1446 | 1446 | 7 | 449703 | 98.04 | 49.81 | 0.99 | 4.27 | 0.25 | 94.1 | 57.8 | 20.08 | 17.78 | 247 | 4.23 | - | 277.74 | 4.83 | 88.33 | 28.6 | 34.8
127 | 23/08/2025 16:30:30 | 782.1 | 0 | 0 | 82.28 | 1108.3 | 75.72 | 83.92 | 1439 | 1438.7 | 7 | 449696 | 98.04 | 49.85 | -0.99 | 4.25 | 0.24 | 91.28 | 59.8 | 19.99 | 17.7 | 236 | 4.21 | - | 269.42 | 4.81 | 88.32 | 28.8 | 34.9
126 | 23/08/2025 16:25:30 | 785.47 | 0 | 0 | 86.81 | 1095.5 | 80.83 | 88.55 | 1432 | 1431.8 | 7 | 449689 | 98.04 | 49.86 | -0.99 | 4.23 | 0.26 | 97.02 | 58.1 | 19.89 | 17.61 | 244 | 4.19 | - | 286.36 | 4.79 | 88.31 | 29 | 35.3
125 | 23/08/2025 16:20:30 | 787.1 | 0 | 0 | 92.54 | 1106.8 | 83.5 | 92.42 | 1425 | 1424.4 | 8 | 449682 | 100.13 | 49.89 | -0.99 | 4.21 | 0.27 | 102.47 | 60 | 19.79 | 17.53 | 261 | 4.17 | - | 302.46 | 4.76 | 88.32 | 29.2 | 35.9
124 | 23/08/2025 16:15:30 | 780.17 | 0 | 0 | 86.98 | 1099.2 | 78.84 | 86.66 | 1417 | 1417.3 | 7 | 449674 | 100.37 | 49.9 | -0.99 | 4.18 | 0.26 | 97.02 | 58.2 | 19.68 | 17.43 | 246 | 4.15 | - | 286.35 | 4.74 | 88.29 | 29.6 | 36.4
123 | 23/08/2025 16:10:30 | 789.8 | 0 | 0 | 87.67 | 1099.9 | 81.3 | 89.42 | 1410 | 1409.8 | 8 | 449667 | 98.04 | 49.89 | 1 | 4.16 | 0.26 | 104.24 | 60 | 19.58 | 17.34 | 272 | 4.13 | - | 307.66 | 4.71 | 88.28 | 29.6 | 37
122 | 23/08/2025 16:05:30 | 794.6 | 0 | 0 | 104.07 | 1096.4 | 96.82 | 106.15 | 1402 | 1402 | 9 | 449659 | 98.04 | 49.94 | -0.99 | 4.14 | 0.31 | 116.33 | 58.5 | 19.47 | 17.24 | 307 | 4.11 | - | 343.35 | 4.69 | 88.29 | 29.7 | 37.7
121 | 23/08/2025 16:00:30 | 781.43 | 0 | 0 | 116.29 | 1104.5 | 107.39 | 118.61 | 1393 | 1393.3 | 10 | 449650 | 98.04 | 49.96 | -0.99 | 4.11 | 0.34 | 147.53 | 59.9 | 19.35 | 17.13 | 400 | 4.08 | - | 435.44 | 4.66 | 88.29 | 29.9 | 38
120 | 23/08/2025 15:55:30 | 777.57 | 0 | 0 | 131.67 | 1097.3 | 122.39 | 134.3 | 1383 | 1382.8 | 10 | 449640 | 98.04 | 49.95 | -0.99 | 4.08 | 0.39 | 145.33 | 60 | 19.21 | 17.01 | 389 | 4.05 | - | 428.96 | 4.62 | 88.32 | 30 | 38.1
119 | 23/08/2025 15:50:30 | 772.4 | 0 | 0 | 117.49 | 1096.2 | 109.32 | 119.84 | 1373 | 1373 | 10 | 449630 | 98.04 | 50.04 | 0.99 | 4.05 | 0.35 | 132.46 | 60.1 | 19.07 | 16.89 | 353 | 4.02 | - | 390.98 | 4.59 | 88.27 | 30 | 39.7
118 | 23/08/2025 15:45:30 | 773.03 | 0 | 0 | 123.73 | 1096.3 | 115.12 | 126.2 | 1363 | 1362.9 | 13 | 449620 | 98.04 | 49.86 | 1 | 4.02 | 0.37 | 141.63 | 59.8 | 18.93 | 16.76 | 385 | 3.99 | - | 418.03 | 4.56 | 88.3 | 30.1 | 41
117 | 23/08/2025 15:40:30 | 777.2 | 0 | 0 | 145.94 | 1100.1 | 135.31 | 148.86 | 1350 | 1349.4 | 14 | 449607 | 98.04 | 49.86 | -0.99 | 3.98 | 0.43 | 174.07 | 58.3 | 18.75 | 16.6 | 475 | 3.95 | - | 513.78 | 4.51 | 88.29 | 30 | 40.7
116 | 23/08/2025 15:35:30 | 775.83 | 0 | 0 | 134.58 | 1100.6 | 121.96 | 134.23 | 1336 | 1336.3 | 11 | 449593 | 100.26 | 49.9 | -0.99 | 3.94 | 0.4 | 146.89 | 59 | 18.56 | 16.43 | 392 | 3.91 | - | 433.57 | 4.47 | 88.24 | 29.8 | 39.6
115 | 23/08/2025 15:30:30 | 775.87 | 0 | 0 | 159.87 | 1088.4 | 149.82 | 163.07 | 1325 | 1325.2 | 14 | 449582 | 98.04 | 49.94 | -0.99 | 3.91 | 0.47 | 169.64 | 57.9 | 18.4 | 16.3 | 452 | 3.87 | - | 500.7 | 4.43 | 88.24 | 29.8 | 41
114 | 23/08/2025 15:25:30 | 775.07 | 0 | 0 | 166.79 | 1085.2 | 156.77 | 170.13 | 1311 | 1311.1 | 15 | 449568 | 98.04 | 49.97 | -0.99 | 3.87 | 0.49 | 188.52 | 59.5 | 18.21 | 16.12 | 505 | 3.84 | - | 556.42 | 4.39 | 88.16 | 30.1 | 42.6
113 | 23/08/2025 15:20:30 | 773.83 | 0 | 0 | 142.01 | 1073.6 | 134.92 | 144.85 | 1296 | 1296.2 | 14 | 449553 | 98.04 | 49.97 | -0.99 | 3.83 | 0.42 | 146.5 | 58.3 | 18 | 15.94 | 396 | 3.79 | - | 432.4 | 4.34 | 88.16 | 30.1 | 43.8
112 | 23/08/2025 15:15:30 | 779.37 | 0 | 0 | 212.93 | 1087.6 | 199.69 | 217.19 | 1282 | 1282.3 | 16 | 449539 | 98.04 | 50.02 | 0.99 | 3.78 | 0.63 | 218.06 | 63.1 | 17.81 | 15.77 | 583 | 3.75 | - | 643.63 | 4.29 | 88.16 | 30.1 | 44.2
111 | 23/08/2025 15:10:30 | 776.9 | 0 | 0 | 173.63 | 1082.1 | 163.66 | 177.1 | 1266 | 1265.7 | 17 | 449523 | 98.04 | 50.11 | 0.99 | 3.74 | 0.51 | 222.86 | 60 | 17.58 | 15.57 | 593 | 3.7 | - | 657.78 | 4.23 | 88.23 | 30.3 | 43.3
110 | 23/08/2025 15:05:30 | 776.43 | 0 | 0 | 216.1 | 1088.1 | 202.57 | 220.42 | 1249 | 1248.6 | 17 | 449506 | 98.04 | 50.16 | -0.99 | 3.69 | 0.64 | 235.63 | 62.6 | 17.35 | 15.36 | 624 | 3.65 | - | 695.48 | 4.18 | 88.17 | 30 | 42.1
109 | 23/08/2025 15:00:30 | 773.4 | 0 | 0 | 193.54 | 1093.5 | 180.53 | 197.41 | 1232 | 1231.7 | 14 | 449489 | 98.04 | 50.12 | -0.99 | 3.64 | 0.57 | 213.41 | 60.1 | 17.11 | 15.15 | 556 | 3.6 | - | 629.89 | 4.12 | 88.2 | 29.9 | 39.9
108 | 23/08/2025 14:55:30 | 774.57 | 0 | 0 | 167.73 | 1097.2 | 155.93 | 171.08 | 1218 | 1217.8 | 13 | 449475 | 98.04 | 50.03 | 0.99 | 3.6 | 0.5 | 198.81 | 59.1 | 16.92 | 14.98 | 520 | 3.56 | - | 586.8 | 4.08 | 88.16 | 29.9 | 40.4
107 | 23/08/2025 14:50:30 | 768.5 | 0 | 0 | 167.73 | 1090.8 | 156.84 | 171.08 | 1205 | 1204.4 | 15 | 449462 | 98.04 | 50.06 | -0.99 | 3.56 | 0.5 | 192.72 | 59.3 | 16.74 | 14.82 | 509 | 3.52 | - | 568.82 | 4.03 | 88.15 | 30 | 41.5
106 | 23/08/2025 14:45:30 | 774.33 | 0 | 0 | 194.65 | 1079.3 | 183.96 | 198.54 | 1190 | 1189.4 | 16 | 449447 | 98.04 | 49.99 | 0.99 | 3.51 | 0.57 | 212.66 | 61.6 | 16.53 | 14.63 | 559 | 3.47 | - | 627.7 | 3.98 | 88.14 | 30 | 41.7
105 | 23/08/2025 14:40:30 | 773.1 | 0 | 0 | 198.32 | 1089.7 | 182.09 | 198.42 | 1174 | 1173.4 | 17 | 449431 | 99.95 | 49.97 | -0.99 | 3.47 | 0.59 | 230.56 | 62 | 16.31 | 14.44 | 604 | 3.43 | - | 680.53 | 3.93 | 88.11 | 29.7 | 42.3
104 | 23/08/2025 14:35:30 | 772.47 | 0 | 0 | 180.29 | 1088.1 | 169.01 | 183.9 | 1157 | 1156.6 | 15 | 449414 | 98.04 | 50.02 | 1 | 3.41 | 0.53 | 218.17 | 59.4 | 16.07 | 14.23 | 570 | 3.38 | - | 643.94 | 3.88 | 88.08 | 29.7 | 42.6
103 | 23/08/2025 14:30:30 | 767.43 | 0 | 0 | 177.56 | 1086.1 | 166.75 | 181.11 | 1142 | 1141.9 | 15 | 449399 | 98.04 | 50.08 | 0.99 | 3.37 | 0.52 | 211.19 | 59.7 | 15.86 | 14.04 | 558 | 3.33 | - | 623.36 | 3.83 | 88.1 | 29.7 | 43
102 | 23/08/2025 14:25:30 | 769.3 | 0 | 0 | 178.41 | 1085.1 | 164.02 | 177.97 | 1127 | 1127.2 | 16 | 449384 | 100.24 | 50.03 | -0.99 | 3.33 | 0.53 | 197.36 | 60.2 | 15.65 | 13.86 | 529 | 3.29 | - | 582.51 | 3.78 | 88.09 | 29.9 | 44.1
101 | 23/08/2025 14:20:30 | 776.37 | 0 | 0 | 220.11 | 1074.6 | 204.49 | 219.75 | 1111 | 1110.9 | 19 | 449368 | 100.17 | 50.03 | 0.99 | 3.28 | 0.65 | 248.44 | 64 | 15.43 | 13.66 | 663 | 3.24 | - | 733.29 | 3.72 | 88.1 | 29.7 | 44.7
100 | 23/08/2025 14:15:30 | 772.7 | 0 | 0 | 223.36 | 1081.1 | 210.74 | 227.83 | 1092 | 1091.6 | 18 | 449349 | 98.04 | 50.05 | -0.99 | 3.22 | 0.66 | 256.54 | 63.8 | 15.17 | 13.43 | 683 | 3.18 | - | 757.19 | 3.66 | 88.11 | 29.6 | 44
99 | 23/08/2025 14:10:30 | 773.67 | 0 | 0 | 224.21 | 1096.8 | 208.51 | 228.69 | 1074 | 1073.9 | 18 | 449331 | 98.04 | 50.12 | -0.99 | 3.17 | 0.66 | 255.43 | 64.3 | 14.92 | 13.21 | 681 | 3.12 | - | 753.93 | 3.6 | 88.13 | 29.5 | 44.3
98 | 23/08/2025 14:05:30 | 773.13 | 0 | 0 | 217.55 | 1083.7 | 200.55 | 217.34 | 1056 | 1055.7 | 18 | 449313 | 100.1 | 50.23 | 1 | 3.12 | 0.64 | 250.61 | 63.4 | 14.67 | 12.99 | 673 | 3.07 | - | 739.71 | 3.54 | 88.12 | 29.6 | 44.2
97 | 23/08/2025 14:00:30 | 772.63 | 0 | 0 | 220.8 | 1078.4 | 204.03 | 220.02 | 1038 | 1037.8 | 19 | 449295 | 100.35 | 50.08 | 0.99 | 3.06 | 0.65 | 243.54 | 64.2 | 14.42 | 12.77 | 659 | 3.01 | - | 718.84 | 3.48 | 88.11 | 29.6 | 44.2
96 | 23/08/2025 13:55:30 | 788.87 | 0 | 0 | 219.51 | 1086.8 | 206.02 | 223.9 | 1019 | 1018.9 | 17 | 449276 | 98.04 | 50 | -0.99 | 3.01 | 0.65 | 246.49 | 63.1 | 14.15 | 12.53 | 659 | 2.96 | - | 727.55 | 3.41 | 88.1 | 29.4 | 42.5
95 | 23/08/2025 13:50:30 | 786 | 0 | 0 | 192.43 | 1087.2 | 180.53 | 196.28 | 1002 | 1001.4 | 16 | 449259 | 98.04 | 50.02 | -0.99 | 2.96 | 0.57 | 208.68 | 60.7 | 13.92 | 12.32 | 547 | 2.91 | - | 615.94 | 3.36 | 88.1 | 29.1 | 41.6
94 | 23/08/2025 13:45:30 | 781.3 | 0 | 0 | 174.31 | 1094.9 | 162.39 | 177.8 | 986 | 986.2 | 15 | 449243 | 98.04 | 50.05 | 0.99 | 2.91 | 0.51 | 195.55 | 59.6 | 13.69 | 12.13 | 519 | 2.86 | - | 577.18 | 3.31 | 88 | 29.3 | 40.8
93 | 23/08/2025 13:40:30 | 783.2 | 0 | 0 | 196.61 | 1079.7 | 181.41 | 195.87 | 971 | 971.2 | 16 | 449228 | 100.38 | 50.08 | 0.99 | 2.87 | 0.58 | 219.82 | 61 | 13.49 | 11.94 | 581 | 2.82 | - | 648.81 | 3.26 | 88.02 | 29.3 | 40.8
92 | 23/08/2025 13:35:30 | 781.6 | 0 | 0 | 173.2 | 1106.6 | 155.89 | 172.5 | 955 | 955.1 | 15 | 449212 | 100.4 | 50.14 | -0.99 | 2.82 | 0.51 | 179.64 | 61.6 | 13.26 | 11.74 | 483 | 2.77 | - | 530.21 | 3.21 | 87.89 | 29.5 | 42.1
91 | 23/08/2025 13:30:30 | 779.33 | 0 | 0 | 163.72 | 1077.6 | 154.97 | 166.99 | 940 | 940.2 | 17 | 449197 | 98.04 | 50.13 | 0.99 | 2.77 | 0.48 | 202.25 | 60 | 13.06 | 11.56 | 544 | 2.73 | - | 596.97 | 3.16 | 87.77 | 29.4 | 42.8
90 | 23/08/2025 13:25:30 | 768.63 | 0 | 0 | 132.78 | 1095 | 121.14 | 132.65 | 923 | 923.2 | 8 | 449180 | 100.1 | 50.21 | 1 | 2.72 | 0.39 | 148.95 | 58.1 | 12.82 | 11.35 | 376 | 2.68 | - | 439.63 | 3.1 | 87.8 | 29 | 41.4
89 | 23/08/2025 13:20:30 | 771.6 | 0 | 0 | 120.39 | 1071.6 | 111.42 | 119.4 | 915 | 914.5 | 17 | 449172 | 100.83 | 50.26 | 0.99 | 2.7 | 0.36 | 131.14 | 59.5 | 12.71 | 11.25 | 337 | 2.65 | - | 387.07 | 3.07 | 87.86 | 29.2 | 45.6
88 | 23/08/2025 13:15:30 | 778.23 | 0 | 0 | 224.64 | 1076.7 | 212.81 | 229.13 | 898 | 898 | 19 | 449155 | 98.04 | 50.31 | 0.99 | 2.65 | 0.66 | 227.07 | 65.3 | 12.47 | 11.04 | 617 | 2.61 | - | 670.21 | 3.02 | 87.71 | 29.3 | 46.7
87 | 23/08/2025 13:10:30 | 780.8 | 0 | 0 | 238.14 | 1086.8 | 223.5 | 242.9 | 879 | 879.1 | 19 | 449136 | 98.04 | 50.28 | 0.99 | 2.59 | 0.7 | 200.2 | 66.3 | 12.21 | 10.81 | 558 | 2.55 | - | 590.91 | 2.96 | 87.71 | 29.5 | 46.2
86 | 23/08/2025 13:05:30 | 770.93 | 0 | 0 | 158.25 | 1066.5 | 147.53 | 157.34 | 860 | 860.2 | 19 | 449117 | 100.58 | 50.31 | -0.99 | 2.54 | 0.47 | 172.69 | 59.7 | 11.94 | 10.58 | 478 | 2.49 | - | 509.71 | 2.9 | 87.56 | 29.8 | 47.3
85 | 23/08/2025 13:00:30 | 778.27 | 0 | 0 | 279.41 | 1065.2 | 262.45 | 279.56 | 841 | 841.2 | 22 | 449098 | 99.95 | 50.27 | -0.99 | 2.48 | 0.82 | 318.57 | 71.5 | 11.68 | 10.34 | 881 | 2.43 | - | 940.3 | 2.83 | 87.62 | 29.5 | 46.5
84 | 23/08/2025 12:55:30 | 779.43 | 0 | 0 | 271.38 | 1079.4 | 256.44 | 276.81 | 819 | 818.5 | 21 | 449076 | 98.04 | 50.18 | 0.99 | 2.42 | 0.8 | 306.39 | 67 | 11.38 | 10.07 | 831 | 2.36 | - | 904.33 | 2.76 | 87.62 | 28.9 | 44.5
83 | 23/08/2025 12:50:30 | 779.4 | 0 | 0 | 262.75 | 1097.4 | 244.22 | 268 | 798 | 797.4 | 19 | 449055 | 98.04 | 50.13 | 0.99 | 2.36 | 0.78 | 295.05 | 66.1 | 11.08 | 9.81 | 789 | 2.3 | - | 870.87 | 2.69 | 87.59 | 28.7 | 43.2
82 | 23/08/2025 12:45:30 | 773.1 | 0 | 0 | 186.1 | 1091.2 | 170.04 | 185.54 | 779 | 778.4 | 16 | 449036 | 100.3 | 50.1 | -0.99 | 2.3 | 0.55 | 234 | 60.3 | 10.82 | 9.58 | 612 | 2.24 | - | 690.66 | 2.63 | 87.56 | 28.5 | 41.9
81 | 23/08/2025 12:40:30 | 775.57 | 0 | 0 | 170.47 | 1102.1 | 157.77 | 173.88 | 763 | 762.4 | 11 | 449020 | 98.04 | 50.15 | -0.99 | 2.25 | 0.5 | 211.9 | 59.1 | 10.6 | 9.38 | 532 | 2.19 | - | 625.43 | 2.57 | 87.66 | 28.6 | 40.6
80 | 23/08/2025 12:35:30 | 771.4 | 0 | 0 | 127.23 | 1088.7 | 119.2 | 129.77 | 752 | 751.4 | 15 | 449009 | 98.04 | 50.13 | -0.99 | 2.22 | 0.38 | 149.91 | 58 | 10.44 | 9.25 | 376 | 2.16 | - | 442.48 | 2.53 | 87.7 | 29 | 43
79 | 23/08/2025 12:30:30 | 773.7 | 0 | 0 | 168.24 | 1082.5 | 158.53 | 171.6 | 737 | 737.1 | 18 | 448994 | 98.04 | 50.17 | -0.99 | 2.18 | 0.5 | 177.1 | 59.5 | 10.24 | 9.06 | 476 | 2.12 | - | 522.72 | 2.49 | 87.5 | 29.5 | 45.7
78 | 23/08/2025 12:25:30 | 777.97 | 0 | 0 | 242.93 | 1075.1 | 226.11 | 243.09 | 719 | 718.5 | 26 | 448976 | 99.94 | 50.12 | 0.99 | 2.12 | 0.72 | 307.81 | 69.1 | 9.99 | 8.84 | 831 | 2.06 | - | 908.54 | 2.42 | 87.55 | 29.2 | 45.6
77 | 23/08/2025 12:20:30 | 782.3 | 0 | 0 | 317.7 | 1091.4 | 292.1 | 318.8 | 693 | 693.3 | 19 | 448950 | 99.65 | 50.06 | 0.99 | 2.05 | 0.94 | 358.78 | 67.1 | 9.63 | 8.52 | 960 | 1.99 | - | 1058.97 | 2.35 | 87.19 | 28.8 | 41.9
76 | 23/08/2025 12:15:30 | 773.47 | 0 | 0 | 155.94 | 1109.3 | 140.4 | 155.75 | 674 | 674.3 | 9 | 448931 | 100.12 | 50.01 | -0.99 | 1.99 | 0.46 | 225.09 | 60.5 | 9.36 | 8.29 | 570 | 1.93 | - | 664.36 | 2.28 | 87.25 | 28.2 | 38.9
75 | 23/08/2025 12:10:30 | 768.67 | 0 | 0 | 101.77 | 1083.7 | 94.19 | 102.08 | 665 | 665.2 | 15 | 448922 | 99.7 | 49.97 | 0.99 | 1.96 | 0.3 | 119.26 | 59.2 | 9.24 | 8.18 | 287 | 1.91 | - | 352.02 | 2.25 | 87.31 | 28.7 | 42.5
74 | 23/08/2025 12:05:30 | 778.33 | 0 | 0 | 228.32 | 1084.2 | 210.21 | 227.91 | 650 | 649.8 | 16 | 448907 | 100.18 | 50.08 | 0.99 | 1.92 | 0.67 | 280.46 | 63.1 | 9.03 | 7.99 | 757 | 1.87 | - | 827.8 | 2.2 | 87.21 | 29 | 42.3
73 | 23/08/2025 12:00:30 | 780.63 | 0 | 0 | 164.23 | 1092.6 | 149.95 | 163.84 | 634 | 634 | 17 | 448891 | 100.24 | 50.1 | 0.99 | 1.87 | 0.48 | 159.19 | 60.7 | 8.81 | 7.8 | 421 | 1.82 | - | 469.87 | 2.15 | 87.12 | 29.1 | 42.6
72 | 23/08/2025 11:55:30 | 781.8 | 0 | 0 | 252.92 | 1110.4 | 228.37 | 253.58 | 617 | 617.3 | 18 | 448874 | 99.74 | 50.06 | -0.99 | 1.82 | 0.75 | 242.94 | 67.1 | 8.57 | 7.59 | 665 | 1.77 | - | 717.06 | 2.09 | 86.97 | 28.6 | 41.9
71 | 23/08/2025 11:50:30 | 776.1 | 0 | 0 | 186.1 | 1094.1 | 173.5 | 189.82 | 599 | 598.5 | 14 | 448856 | 98.04 | 50.09 | 0.99 | 1.77 | 0.55 | 192.74 | 61.3 | 8.32 | 7.37 | 502 | 1.72 | - | 568.89 | 2.03 | 86.88 | 28.2 | 41.7
70 | 23/08/2025 11:45:30 | 778.6 | 0 | 0 | 244.21 | 1083 | 230 | 249.09 | 585 | 584.4 | 21 | 448842 | 98.04 | 50.04 | -0.99 | 1.73 | 0.72 | 287.41 | 67.5 | 8.13 | 7.19 | 694 | 1.67 | - | 848.31 | 1.98 | 86.99 | 28.4 | 43.1
69 | 23/08/2025 11:40:30 | 775.2 | 0 | 0 | 144.4 | 1087.3 | 135.46 | 147.29 | 564 | 564 | 13 | 448821 | 98.04 | 50.12 | -0.99 | 1.66 | 0.43 | 169.18 | 59.9 | 7.83 | 6.94 | 437 | 1.62 | - | 499.35 | 1.92 | 86.7 | 28.1 | 41.6
68 | 23/08/2025 11:35:30 | 775.53 | 0 | 0 | 133.72 | 1090.5 | 123.17 | 134.31 | 551 | 551 | 14 | 448808 | 99.56 | 50.1 | -0.99 | 1.63 | 0.39 | 148.28 | 58 | 7.65 | 6.78 | 387 | 1.57 | - | 437.66 | 1.87 | 86.88 | 28 | 42.7
67 | 23/08/2025 11:30:30 | 769.07 | 0 | 0 | 140.13 | 1080.7 | 129.68 | 140.15 | 537 | 537 | 14 | 448794 | 99.99 | 50.14 | -0.99 | 1.59 | 0.41 | 153.6 | 58.3 | 7.46 | 6.6 | 401 | 1.53 | - | 453.37 | 1.82 | 86.9 | 27.9 | 42.7
66 | 23/08/2025 11:25:30 | 769.07 | 0 | 0 | 136.29 | 1086 | 128.01 | 139.01 | 523 | 522.4 | 15 | 448780 | 98.04 | 50.18 | -0.99 | 1.54 | 0.4 | 161.04 | 60.4 | 7.26 | 6.43 | 415 | 1.49 | - | 475.32 | 1.77 | 86.97 | 28 | 42.8
65 | 23/08/2025 11:20:30 | 771.1 | 0 | 0 | 170.3 | 1097.6 | 153.68 | 168.68 | 508 | 508.2 | 14 | 448765 | 100.96 | 50.1 | -0.99 | 1.5 | 0.5 | 171.1 | 62.2 | 7.06 | 6.25 | 449 | 1.44 | - | 505.02 | 1.72 | 87.12 | 27.9 | 42.5
64 | 23/08/2025 11:15:30 | 773.8 | 0 | 0 | 165.34 | 1077.8 | 156.47 | 168.65 | 494 | 494 | 20 | 448751 | 98.04 | 50.16 | 0.99 | 1.46 | 0.49 | 179.46 | 60.3 | 6.86 | 6.08 | 480 | 1.4 | - | 529.68 | 1.68 | 87 | 27.9 | 43.6
63 | 23/08/2025 11:10:30 | 771.03 | 0 | 0 | 221.31 | 1093.1 | 200.78 | 219.47 | 474 | 474.1 | 16 | 448731 | 100.84 | 50.1 | -0.99 | 1.4 | 0.65 | 179.1 | 63.4 | 6.58 | 5.83 | 478 | 1.35 | - | 528.63 | 1.62 | 86.63 | 28 | 43.1
62 | 23/08/2025 11:05:30 | 762.77 | 0 | 0 | 204.22 | 1085.9 | 188.62 | 204.82 | 458 | 457.6 | 15 | 448715 | 99.71 | 50.2 | 0.99 | 1.35 | 0.6 | 319.48 | 63.3 | 6.36 | 5.63 | 851 | 1.29 | - | 942.98 | 1.55 | 86.99 | 28.2 | 43.1
61 | 23/08/2025 11:00:30 | 770.9 | 0 | 0 | 195.84 | 1101.9 | 176.02 | 193.95 | 443 | 442.9 | 19 | 448700 | 100.97 | 50.25 | 0.99 | 1.31 | 0.58 | 162.04 | 65.1 | 6.15 | 5.45 | 443 | 1.25 | - | 478.27 | 1.5 | 86.94 | 28.2 | 44
60 | 23/08/2025 10:55:30 | 770.1 | 0 | 0 | 302.14 | 1141.8 | 269.91 | 308.18 | 424 | 423.9 | 20 | 448681 | 98.04 | 50.24 | 0.99 | 1.25 | 0.89 | 290.72 | 67.2 | 5.89 | 5.21 | 779 | 1.19 | - | 858.08 | 1.44 | 86.91 | 28.1 | 44.5
59 | 23/08/2025 10:50:30 | 776.73 | 0 | 0 | 234.72 | 1102.6 | 221.69 | 244.44 | 404 | 403.5 | 15 | 448661 | 96.02 | 50.27 | 0.99 | 1.19 | 0.69 | 170.37 | 67.3 | 5.61 | 4.97 | 464 | 1.12 | - | 502.86 | 1.37 | 87.17 | 27.7 | 42.4
58 | 23/08/2025 10:45:30 | 767 | 0 | 0 | 168.93 | 1108.3 | 155.47 | 172.31 | 389 | 388.4 | 18 | 448646 | 98.04 | 50.24 | -0.99 | 1.15 | 0.5 | 200.55 | 61.6 | 5.4 | 4.78 | 538 | 1.07 | - | 591.93 | 1.31 | 87.51 | 27.3 | 41.7
57 | 23/08/2025 10:40:30 | 755.33 | 0 | 0 | 154.15 | 1109.9 | 141.66 | 157.23 | 371 | 370.6 | 15 | 448628 | 98.04 | 50.25 | 0.99 | 1.1 | 0.45 | 182.77 | 57.8 | 5.15 | 4.56 | 486 | 1.02 | - | 539.47 | 1.25 | 87.46 | 27.2 | 39.7
56 | 23/08/2025 10:35:30 | 752.7 | 0 | 0 | 124.41 | 1085.2 | 116.94 | 126.9 | 356 | 355.9 | 12 | 448613 | 98.04 | 50.2 | 0.99 | 1.05 | 0.37 | 144.62 | 59 | 4.94 | 4.38 | 369 | 0.97 | - | 426.86 | 1.2 | 87.42 | 27 | 40.3
55 | 23/08/2025 10:30:30 | 768.9 | 0 | 0 | 176.62 | 1115.1 | 157.99 | 176.17 | 344 | 343.7 | 18 | 448601 | 100.26 | 50.24 | 0.99 | 1.02 | 0.52 | 245.47 | 61.6 | 4.78 | 4.23 | 670 | 0.94 | - | 724.54 | 1.16 | 87.45 | 27.2 | 42.2
54 | 23/08/2025 10:25:30 | 772.1 | 0 | 0 | 248.91 | 1091 | 228.87 | 249.7 | 326 | 326.1 | 19 | 448583 | 99.68 | 50.23 | 0.99 | 0.96 | 0.73 | 287.23 | 64.4 | 4.53 | 4.01 | 752 | 0.89 | - | 847.77 | 1.1 | 87.16 | 27.1 | 42.4
53 | 23/08/2025 10:20:30 | 774.37 | 0 | 0 | 242.84 | 1095.4 | 226.12 | 247.7 | 307 | 306.5 | 17 | 448564 | 98.04 | 50.21 | -0.99 | 0.91 | 0.72 | 275.83 | 64.5 | 4.26 | 3.78 | 720 | 0.83 | - | 814.13 | 1.04 | 86.96 | 27 | 41.1
52 | 23/08/2025 10:15:30 | 772.9 | 0 | 0 | 222.16 | 1094.8 | 202.64 | 221.85 | 290 | 289.4 | 19 | 448547 | 100.14 | 50.19 | 0.99 | 0.86 | 0.66 | 250.6 | 62.4 | 4.03 | 3.57 | 653 | 0.78 | - | 739.66 | 0.98 | 86.99 | 26.7 | 41.6
51 | 23/08/2025 10:10:30 | 769.17 | 0 | 0 | 219.09 | 1102.5 | 199.48 | 219.93 | 271 | 271.3 | 18 | 448528 | 99.62 | 50.08 | 0.99 | 0.8 | 0.65 | 250.74 | 62.5 | 3.76 | 3.33 | 657 | 0.73 | - | 740.09 | 0.93 | 86.38 | 26.7 | 40.9
50 | 23/08/2025 10:05:30 | 772.83 | 0 | 0 | 227.55 | 1104.4 | 206.73 | 228.31 | 253 | 253.1 | 15 | 448510 | 99.66 | 50.01 | 0.99 | 0.75 | 0.67 | 257.61 | 63.7 | 3.51 | 3.11 | 671 | 0.67 | - | 760.37 | 0.87 | 86.33 | 26.5 | 39.4
49 | 23/08/2025 10:00:30 | 771.07 | 0 | 0 | 130.39 | 1117 | 119.07 | 133 | 238 | 238.2 | 11 | 448495 | 98.04 | 50.04 | 0.99 | 0.7 | 0.38 | 158.06 | 57.6 | 3.31 | 2.93 | 414 | 0.62 | - | 466.52 | 0.81 | 86.83 | 26.2 | 37.4
48 | 23/08/2025 09:55:30 | 771.97 | 0 | 0 | 118.26 | 1104.1 | 107.08 | 118.23 | 227 | 226.5 | 15 | 448484 | 100.02 | 50.05 | 0.99 | 0.67 | 0.35 | 132.86 | 57.5 | 3.15 | 2.79 | 355 | 0.59 | - | 392.14 | 0.77 | 87.47 | 26.3 | 37.6
47 | 23/08/2025 09:50:30 | 754.47 | 0 | 0 | 140.64 | 1117.7 | 128.35 | 143.45 | 212 | 212.3 | 12 | 448469 | 98.04 | 50.06 | -0.99 | 0.63 | 0.42 | 150.1 | 57.9 | 2.94 | 2.61 | 400 | 0.54 | - | 443.04 | 0.72 | 87.03 | 26 | 36.6
46 | 23/08/2025 09:45:30 | 755.43 | 0 | 0 | 136.88 | 1108.4 | 123.68 | 137.09 | 200 | 199.8 | 12 | 448457 | 99.85 | 50.08 | 0.99 | 0.59 | 0.4 | 140.38 | 57.7 | 2.78 | 2.46 | 379 | 0.51 | - | 414.34 | 0.68 | 86.94 | 25.7 | 36
45 | 23/08/2025 09:40:30 | 757 | 0 | 0 | 137.65 | 1121 | 125.25 | 140.4 | 188 | 188 | 12 | 448445 | 98.04 | 50.09 | -0.99 | 0.55 | 0.41 | 141.35 | 57.9 | 2.61 | 2.31 | 380 | 0.47 | - | 417.2 | 0.64 | 86.97 | 25.5 | 35.2
44 | 23/08/2025 09:35:30 | 756.53 | 0 | 0 | 126.63 | 1116 | 115.74 | 129.16 | 176 | 175.6 | 11 | 448433 | 98.04 | 50.08 | 0.99 | 0.52 | 0.37 | 139.55 | 60.3 | 2.44 | 2.16 | 367 | 0.44 | - | 411.89 | 0.6 | 86.87 | 25.3 | 34
43 | 23/08/2025 09:30:30 | 760.27 | 0 | 0 | 155.85 | 1130.3 | 139.36 | 157.52 | 165 | 164.4 | 10 | 448422 | 98.94 | 50.05 | -0.99 | 0.49 | 0.46 | 148.73 | 59.2 | 2.29 | 2.03 | 375 | 0.4 | - | 439 | 0.56 | 86.66 | 25.1 | 32.7
42 | 23/08/2025 09:25:30 | 757.93 | 0 | 0 | 112.1 | 1122 | 100.73 | 113.02 | 155 | 154.7 | 10 | 448412 | 99.19 | 50.04 | 0.99 | 0.46 | 0.33 | 123.03 | 58.1 | 2.15 | 1.91 | 307 | 0.38 | - | 363.14 | 0.53 | 86.32 | 24.9 | 31.9
41 | 23/08/2025 09:20:30 | 760.47 | 0 | 0 | 108.34 | 1126.7 | 98.08 | 110.51 | 145 | 145.3 | 8 | 448402 | 98.04 | 49.95 | -0.99 | 0.43 | 0.32 | 122.41 | 57.7 | 2.01 | 1.78 | 306 | 0.35 | - | 361.3 | 0.5 | 85.94 | 24.8 | 31.4
40 | 23/08/2025 09:15:30 | 760.63 | 0 | 0 | 107.75 | 1118.4 | 97.67 | 109.23 | 137 | 136.4 | 9 | 448394 | 98.64 | 49.98 | 0.99 | 0.4 | 0.32 | 123.01 | 58.9 | 1.9 | 1.68 | 305 | 0.32 | - | 363.08 | 0.47 | 86.4 | 24.8 | 31.1
39 | 23/08/2025 09:10:30 | 762 | 0 | 0 | 103.3 | 1120.9 | 94 | 105.37 | 128 | 127.7 | 9 | 448385 | 98.04 | 49.97 | -0.99 | 0.38 | 0.3 | 116.28 | 59.3 | 1.78 | 1.57 | 286 | 0.3 | - | 343.21 | 0.44 | 86.06 | 24.7 | 31.1
38 | 23/08/2025 09:05:30 | 762.2 | 0 | 0 | 101.42 | 1131.1 | 91.46 | 103.45 | 119 | 119.2 | 8 | 448376 | 98.04 | 49.98 | 0.99 | 0.35 | 0.3 | 113.53 | 60.2 | 1.65 | 1.46 | 277 | 0.28 | - | 335.1 | 0.41 | 85.46 | 24.7 | 31
37 | 23/08/2025 09:00:30 | 773.03 | 0 | 0 | 98.43 | 1128.1 | 88.07 | 99.35 | 111 | 110.8 | 8 | 448368 | 99.07 | 50.01 | -0.99 | 0.33 | 0.29 | 111.27 | 58 | 1.54 | 1.37 | 270 | 0.25 | - | 328.43 | 0.38 | 85.54 | 24.5 | 30.4
36 | 23/08/2025 08:55:30 | 772.03 | 0 | 0 | 93.39 | 1128.6 | 84.4 | 95.26 | 103 | 102.9 | 7 | 448360 | 98.04 | 50.02 | 0.99 | 0.3 | 0.28 | 105.66 | 58.4 | 1.43 | 1.27 | 252 | 0.23 | - | 311.85 | 0.36 | 85.4 | 24.5 | 29.8
35 | 23/08/2025 08:50:30 | 770.53 | 0 | 0 | 86.13 | 1120.8 | 76.86 | 86.15 | 96 | 95.4 | 8 | 448353 | 99.98 | 49.98 | -0.99 | 0.28 | 0.25 | 96.77 | 58.1 | 1.33 | 1.18 | 230 | 0.21 | - | 285.63 | 0.33 | 85.61 | 24.3 | 29.6
34 | 23/08/2025 08:45:30 | 775.47 | 0 | 0 | 84.25 | 1133.3 | 75.54 | 85.61 | 88 | 88.3 | 6 | 448345 | 98.41 | 49.99 | 0.99 | 0.26 | 0.25 | 95.69 | 59.8 | 1.22 | 1.08 | 228 | 0.19 | - | 282.43 | 0.31 | 84.33 | 24.3 | 29.4
33 | 23/08/2025 08:40:30 | 776.87 | 0 | 0 | 80.15 | 1127.6 | 71.89 | 81.06 | 82 | 81.4 | 7 | 448339 | 98.88 | 50 | 0.99 | 0.24 | 0.24 | 90.24 | 58.8 | 1.14 | 1.01 | 213 | 0.17 | - | 266.37 | 0.28 | 84.92 | 24.2 | 28.8
32 | 23/08/2025 08:35:30 | 774.07 | 0 | 0 | 68.1 | 1122.9 | 61.86 | 69.46 | 75 | 74.6 | 5 | 448332 | 98.04 | 49.97 | 0.99 | 0.22 | 0.2 | 80.43 | 58.1 | 1.04 | 0.92 | 180 | 0.16 | - | 237.4 | 0.26 | 84.17 | 24 | 28.1
31 | 23/08/2025 08:30:30 | 775.3 | 0 | 0 | 67.41 | 1128.1 | 60.64 | 68.4 | 70 | 69.4 | 6 | 448327 | 98.55 | 49.99 | -0.99 | 0.21 | 0.2 | 77.31 | 59.4 | 0.97 | 0.86 | 170 | 0.14 | - | 228.18 | 0.24 | 84.68 | 23.9 | 27.6
30 | 23/08/2025 08:25:30 | 770.23 | 0 | 0 | 63.14 | 1115.4 | 57.08 | 63.66 | 64 | 63.9 | 5 | 448321 | 99.18 | 49.93 | 0.99 | 0.19 | 0.19 | 72.88 | 57.4 | 0.89 | 0.79 | 156 | 0.13 | - | 215.1 | 0.23 | 83.58 | 23.8 | 27.2
29 | 23/08/2025 08:20:30 | 768.37 | 0 | 0 | 55.37 | 1112.8 | 50.46 | 56.15 | 59 | 59.1 | 4 | 448316 | 98.61 | 49.91 | -0.99 | 0.17 | 0.16 | 63.53 | 60 | 0.82 | 0.73 | 133 | 0.12 | - | 187.52 | 0.21 | 83.32 | 23.8 | 27
28 | 23/08/2025 08:15:30 | 768.03 | 0 | 0 | 51.69 | 1121.6 | 47.01 | 52.72 | 55 | 54.5 | 5 | 448312 | 98.04 | 49.94 | 0.99 | 0.16 | 0.15 | 60 | 58.6 | 0.76 | 0.68 | 120 | 0.11 | - | 177.1 | 0.19 | 83.68 | 23.7 | 26.7
27 | 23/08/2025 08:10:30 | 767.4 | 0 | 0 | 52.63 | 1122.2 | 47.84 | 53.68 | 50 | 50.3 | 4 | 448307 | 98.04 | 49.96 | -0.99 | 0.15 | 0.16 | 60.58 | 58.3 | 0.69 | 0.61 | 122 | 0.1 | - | 178.82 | 0.18 | 81.99 | 23.7 | 26.7
26 | 23/08/2025 08:05:30 | 771.77 | 0 | 0 | 47.93 | 1117.5 | 43.75 | 48.89 | 46 | 46.1 | 4 | 448303 | 98.04 | 49.92 | 0.99 | 0.14 | 0.14 | 55.79 | 57.7 | 0.64 | 0.57 | 109 | 0.09 | - | 164.66 | 0.16 | 82.29 | 23.6 | 26.6
25 | 23/08/2025 08:00:30 | 773.97 | 0 | 0 | 49.3 | 1117.2 | 44.84 | 50.1 | 42 | 42.1 | 4 | 448299 | 98.41 | 49.95 | -0.99 | 0.12 | 0.15 | 57.64 | 57.5 | 0.58 | 0.52 | 114 | 0.08 | - | 170.14 | 0.15 | 82.1 | 23.6 | 26.5
24 | 23/08/2025 07:55:30 | 775.47 | 0 | 0 | 47.68 | 1122.7 | 43.77 | 49.14 | 38 | 38.1 | 4 | 448295 | 97.03 | 49.98 | 0.99 | 0.11 | 0.14 | 56.48 | 57.5 | 0.53 | 0.47 | 111 | 0.07 | - | 166.72 | 0.14 | 81.87 | 23.6 | 26.4
23 | 23/08/2025 07:50:30 | 777.37 | 0 | 0 | 46.65 | 1120.4 | 42.47 | 47.58 | 34 | 34.1 | 4 | 448291 | 98.04 | 49.97 | 1 | 0.1 | 0.14 | 55.1 | 57.5 | 0.47 | 0.42 | 106 | 0.06 | - | 162.63 | 0.12 | 81.59 | 23.6 | 26.1
22 | 23/08/2025 07:45:30 | 775.7 | 0 | 0 | 44.51 | 1120.9 | 40.4 | 45.29 | 30 | 30.1 | 3 | 448287 | 98.29 | 49.96 | -0.99 | 0.09 | 0.13 | 52.36 | 57.5 | 0.42 | 0.37 | 100 | 0.05 | - | 154.55 | 0.11 | 80.5 | 23.5 | 25.9
21 | 23/08/2025 07:40:30 | 775.43 | 0 | 0 | 42.04 | 1111.6 | 38.65 | 42.96 | 27 | 26.6 | 4 | 448284 | 97.86 | 49.85 | -0.99 | 0.08 | 0.12 | 49.56 | 58.2 | 0.38 | 0.33 | 94 | 0.04 | - | 146.28 | 0.1 | 81.32 | 23.5 | 25.6
20 | 23/08/2025 07:35:30 | 794.1 | 0 | 0 | 38.45 | 1115.4 | 35.29 | 39.36 | 23 | 23.3 | 3 | 448280 | 97.69 | 49.86 | -0.99 | 0.07 | 0.11 | 45.54 | 59.4 | 0.32 | 0.28 | 83 | 0.04 | - | 134.41 | 0.09 | 78.94 | 23.4 | 25.2
19 | 23/08/2025 07:30:30 | 776.97 | 0 | 0 | 34.69 | 1116.6 | 31.69 | 35.38 | 20 | 20.3 | 2 | 448277 | 98.04 | 49.93 | 0.99 | 0.06 | 0.1 | 41.29 | 56.6 | 0.28 | 0.25 | 72 | 0.03 | - | 121.87 | 0.07 | 78.71 | 23.4 | 24.8
18 | 23/08/2025 07:25:30 | 777.1 | 0 | 0 | 31.1 | 1103.3 | 29.57 | 32.63 | 18 | 17.4 | 3 | 448275 | 95.33 | 50.01 | -0.99 | 0.05 | 0.09 | 38.06 | 58.5 | 0.25 | 0.22 | 64 | 0.02 | - | 112.34 | 0.06 | 81.74 | 23.3 | 24.7
17 | 23/08/2025 07:20:30 | 776.37 | 0 | 0 | 30.41 | 1113 | 28.71 | 31.95 | 15 | 14.9 | 3 | 448272 | 95.17 | 49.97 | 0.99 | 0.04 | 0.09 | 36.71 | 56.4 | 0.21 | 0.18 | 61 | 0.02 | - | 108.35 | 0.06 | 79.06 | 23.3 | 24.6
16 | 23/08/2025 07:15:30 | 774.7 | 0 | 0 | 31.61 | 1115.3 | 28.91 | 32.24 | 12 | 12.3 | 2 | 448269 | 98.04 | 49.95 | 0.99 | 0.04 | 0.09 | 37.34 | 59.5 | 0.17 | 0.15 | 64 | 0.01 | - | 110.22 | 0.05 | 75.36 | 23.2 | 24.4
15 | 23/08/2025 07:10:30 | 774.13 | 0 | 0 | 32.81 | 1119.8 | 29.89 | 33.47 | 10 | 9.7 | 3 | 448267 | 98.04 | 49.96 | 0.99 | 0.03 | 0.1 | 38.71 | 57.4 | 0.14 | 0.12 | 68 | 0.01 | - | 114.24 | 0.04 | 77.67 | 23.2 | 24.1
14 | 23/08/2025 07:05:30 | 767.37 | 0 | 0 | 24.09 | 1111.9 | 22.17 | 24.65 | 7 | 7.1 | 1 | 448264 | 97.74 | 49.96 | 0.99 | 0.02 | 0.07 | 30.23 | 54 | 0.1 | 0.09 | 43 | 0 | - | 89.21 | 0.03 | 71.25 | 23.1 | 23.6
13 | 23/08/2025 07:00:30 | 767.2 | 0 | 0 | 15.46 | 1083.1 | 14.05 | 15.22 | 6 | 5.5 | 1 | 448263 | 101.6 | 49.98 | -0.99 | 0.02 | 0.05 | 19.14 | 51.4 | 0.08 | 0.07 | 15 | 0 | - | 56.49 | 0.02 | 77 | 23 | 23.3
12 | 23/08/2025 06:55:30 | 766.5 | 0 | 0 | 11.36 | 1104.6 | 10.99 | 12.14 | 5 | 4.5 | 1 | 448262 | 93.61 | 50.01 | 0.99 | 0.01 | 0.03 | 16.14 | 49.7 | 0.07 | 0.06 | 5 | 0 | - | 47.63 | 0.02 | 77.67 | 23 | 23.1
11 | 23/08/2025 06:50:30 | 763.87 | 0 | 0 | 10.51 | 1076.2 | 9.96 | 10.72 | 4 | 3.6 | 1 | 448261 | 98.04 | 49.97 | -0.99 | 0.01 | 0.03 | 15.12 | 48.2 | 0.06 | 0.05 | 0 | 0 | - | 44.63 | 0.01 | 78.71 | 22.9 | 23
10 | 23/08/2025 06:45:30 | 762.53 | 0 | 0 | 9.05 | 1063.1 | 8.68 | 9.23 | 3 | 2.7 | 1 | 448260 | 98.04 | 50.02 | 1 | 0.01 | 0.03 | 12.41 | 46.3 | 0.04 | 0.04 | 0 | 0 | - | 36.64 | 0.01 | 73.79 | 22.9 | 22.7
9 | 23/08/2025 06:40:30 | 765.2 | 0 | 0 | 8.03 | 1068.8 | 8.1 | 8.65 | 2 | 2 | 1 | 448259 | 92.78 | 49.94 | -0.99 | 0.01 | 0.02 | 11.57 | 44.4 | 0.03 | 0.02 | 0 | 0 | - | 34.14 | 0.01 | 65.59 | 22.8 | 22.5
8 | 23/08/2025 06:35:30 | 767.53 | 0 | 0 | 7.77 | 1034.5 | 8.55 | 8.85 | 1 | 1.3 | 0 | 448258 | 87.83 | 50.02 | -0.99 | 0 | 0.02 | 11.73 | 42.3 | 0.01 | 0.01 | 0 | 0 | - | 34.62 | 0.01 | 49.19 | 22.8 | 22.3
7 | 23/08/2025 06:30:30 | 769.43 | 0 | 0 | 4.95 | 1034 | 5.13 | 5.3 | 1 | 0.8 | 0 | 448258 | 93.36 | 49.97 | 1 | 0 | 0.01 | 7.45 | 40.1 | 0.01 | 0.01 | 0 | 0 | - | 21.98 | 0 | 73.79 | 22.7 | 22.1
6 | 23/08/2025 06:25:30 | 770.2 | 0 | 0 | 4.61 | 1057.9 | 4.45 | 4.7 | 1 | 0.4 | 1 | 448258 | 98.04 | 50 | -0.99 | 0 | 0.01 | 7.04 | 37.7 | 0.01 | 0.01 | 0 | 0 | - | 20.78 | 0 | - | 22.7 | 21.8
5 | 23/08/2025 06:20:30 | 772.13 | 0 | 0 | 2.39 | 981.2 | 2.48 | 2.44 | 0 | 0.1 | 0 | 448257 | 98.07 | 50.02 | -0.99 | 0 | 0.01 | 3.09 | 35.2 | 0 | 0 | 0 | 0 | - | 9.12 | 0 | - | 22.6 | 21.6
4 | 23/08/2025 06:15:30 | 771.13 | 0 | 0 | 0.59 | 856.3 | 0.7 | 0.6 | 0 | 0 | 0 | 448257 | 98.17 | 49.97 | -0.85 | 0 | 0 | 1.05 | 32.8 | 0 | 0 | 0 | 0 | - | 3.09 | 0 | - | 22.6 | 21.3
3 | 23/08/2025 06:10:30 | 771.17 | 0 | 0 | 0.42 | 805.6 | 1.13 | 0.91 | 0 | 0 | 0 | 448257 | 46.2 | 50 | -0.14 | 0 | 0 | 0 | 30.1 | 0 | 0 | 0 | 0 | - | 0 | 0 | - | 22.4 | 21
2 | 23/08/2025 06:05:30 | 772.17 | 0 | 0 | 0 | 937.4 | 0 | 0 | 0 | 0 | 0 | 448257 | 0 | 50.04 | 0 | 0 | 0 | 0 | 24.8 | 0 | 0 | 0 | 0 | - | 0 | 0 | - | 22.4 | 20.6
1 | 23/08/2025 06:00:30 | 765.4 | 0 | 0 | 0 | 598.8 | 0 | 0 | 0 | 0 | 0 | 448257 | 0 | 50.04 | 0 | 0 | 0 | 0 | 24.8 | 0 | 0 | 0 | 0 | - | 0 | 0 | - | 22.3 | 20.4
0 | 0 | - | - | - | - | - | - | - | - | - | - | - | - | - | - | - | - | - | - | - | - | - | 335.99 | - | - | 390.15 | - | - | -