## Inverter
No | Date & Time | AC Parameters |  |  |  | DC Parameters |  |  | Day Gen (KWh) | Direct Inv Day Gen (KWh) | Interval Gen (KWh) | Total Gen (KWh) | Efficiency (%) | Frequency (Hz) | Power Factor | Normalize Energy/Specific Yield(KWh/KWp) | AC (Normalized) Power(KW/KWp) | Exp power (DC)(KW) | Int. Temp (°C) | CUF ON AC Capacity(%) | CUF ON DC Capacity(%) | GHI_SENSOR (W/m2) | GHI_SENSOR-INS (KW/m2/Day) | GHI_SENSOR-PR (%) | TILT_SENSOR (W/m2) | TILT_SENSOR-INS (KW/m2/Day) | TILT_SENSOR-PR (%) | AMB_TEMP (°C) | MODULE_SENSOR (°C)
|  | Voltage (V) | Total Current (A) | Average Current (A) | Power (KW) | Voltage (V) | Current (A) | Power (KW)
156 | 24/08/2025 18:55:30 | 778.1 | 0 | 0 | 0 | 879.2 | 0.02 | 0.67 | 1057 | 1057.2 | 0 | 363996 | 0 | 49.99 | 0 | 3.12 | 0 | 0 | 58.5 | 14.68 | 13 | 0 | 5.97 | 52.25 | 0 | 6.47 | 48.18 | 27.3 | 25.1
155 | 24/08/2025 18:50:30 | 777.03 | 0 | 0 | 0 | 964 | 0.94 | 0.9 | 1057 | 1057.2 | 0 | 363996 | 0 | 49.99 | -0.32 | 3.12 | 0 | 0 | 58.9 | 14.68 | 13 | 0 | 5.97 | 52.25 | 0 | 6.47 | 48.18 | 27.4 | 25.4
154 | 24/08/2025 18:45:30 | 778.97 | 0 | 0 | 0.42 | 1053.3 | 1.11 | 1.17 | 1057 | 1057.2 | 0 | 363996 | 35.99 | 50.03 | -0.65 | 3.12 | 0 | 0.82 | 59.3 | 14.68 | 13 | 0 | 5.97 | 52.25 | 2.42 | 6.47 | 48.18 | 27.6 | 25.6
153 | 24/08/2025 18:40:30 | 779.07 | 0 | 0 | 0.76 | 1010.9 | 0.77 | 0.78 | 1057 | 1057.1 | 0 | 363996 | 98.06 | 49.95 | -0.6 | 3.12 | 0 | 1.5 | 59.7 | 14.68 | 13 | 0 | 5.97 | 52.25 | 4.43 | 6.47 | 48.19 | 27.7 | 25.9
152 | 24/08/2025 18:35:30 | 776.3 | 0 | 0 | 2.13 | 1038.1 | 2.09 | 2.17 | 1057 | 1057 | 0 | 363996 | 98.07 | 49.94 | -0.9 | 3.12 | 0.01 | 2.95 | 59.7 | 14.68 | 13 | 0 | 5.97 | 52.25 | 8.71 | 6.47 | 48.19 | 27.8 | 26.2
151 | 24/08/2025 18:30:30 | 778.83 | 0 | 0 | 4.01 | 1030.1 | 3.97 | 4.09 | 1057 | 1056.7 | 1 | 363996 | 98.04 | 50.05 | -0.92 | 3.12 | 0.01 | 6.16 | 59.5 | 14.68 | 13 | 0 | 5.97 | 52.25 | 18.17 | 6.47 | 48.2 | 28 | 26.5
150 | 24/08/2025 18:25:30 | 776.47 | 0 | 0 | 6.57 | 1044.5 | 6.41 | 6.69 | 1056 | 1056.3 | 0 | 363995 | 98.18 | 49.98 | -0.96 | 3.12 | 0.02 | 8.68 | 59.3 | 14.67 | 12.99 | 0 | 5.97 | 52.2 | 25.62 | 6.47 | 48.17 | 28 | 26.7
149 | 24/08/2025 18:20:30 | 775.73 | 0 | 0 | 6.92 | 1029.9 | 6.88 | 7.08 | 1056 | 1055.8 | 1 | 363995 | 97.67 | 49.99 | 0.99 | 3.12 | 0.02 | 9.13 | 58.7 | 14.67 | 12.99 | 0 | 5.97 | 52.2 | 26.95 | 6.47 | 48.18 | 28.1 | 27.1
148 | 24/08/2025 18:15:30 | 774.17 | 0 | 0 | 9.39 | 1049.7 | 9.12 | 9.58 | 1055 | 1055.1 | 1 | 363994 | 98.05 | 49.92 | -0.98 | 3.11 | 0.03 | 12.3 | 57.9 | 14.65 | 12.97 | 0 | 5.97 | 52.15 | 36.3 | 6.47 | 48.16 | 28.3 | 27.5
147 | 24/08/2025 18:10:30 | 775.93 | 0 | 0 | 10.42 | 1073.6 | 9.9 | 10.63 | 1054 | 1054.3 | 1 | 363993 | 98.04 | 49.9 | -0.99 | 3.11 | 0.03 | 13.31 | 57 | 14.64 | 12.96 | 0 | 5.97 | 52.1 | 39.3 | 6.46 | 48.14 | 28.7 | 28.1
146 | 24/08/2025 18:05:30 | 774.1 | 0 | 0 | 12.81 | 1072.9 | 12.18 | 13.07 | 1053 | 1053.3 | 1 | 363992 | 98.04 | 49.91 | -0.99 | 3.11 | 0.04 | 15.82 | 58.8 | 14.63 | 12.95 | 15 | 5.97 | 52.06 | 46.7 | 6.46 | 48.12 | 29.1 | 28.8
145 | 24/08/2025 18:00:30 | 780.73 | 0 | 0 | 19.14 | 1125.9 | 17.34 | 19.52 | 1052 | 1051.9 | 2 | 363991 | 98.04 | 49.96 | 0.99 | 3.11 | 0.06 | 21.98 | 58.6 | 14.61 | 12.94 | 72 | 5.97 | 52.05 | 64.86 | 6.45 | 48.1 | 29.4 | 29.7
144 | 24/08/2025 17:55:30 | 782.2 | 0 | 0 | 25.03 | 1132.3 | 22.78 | 25.79 | 1050 | 1050 | 3 | 363989 | 97.05 | 49.86 | -0.99 | 3.1 | 0.07 | 27.96 | 58.1 | 14.58 | 12.91 | 106 | 5.96 | 52.01 | 82.53 | 6.45 | 48.06 | 29.6 | 30.4
143 | 24/08/2025 17:50:30 | 784.03 | 0 | 0 | 37.59 | 1144.8 | 33.34 | 38.16 | 1047 | 1047.6 | 3 | 363986 | 98.5 | 49.87 | 0.99 | 3.09 | 0.11 | 41.35 | 57.3 | 14.54 | 12.88 | 156 | 5.95 | 51.96 | 122.04 | 6.44 | 47.99 | 29.7 | 30.7
142 | 24/08/2025 17:45:30 | 783.3 | 0 | 0 | 35.97 | 1138.4 | 32.23 | 36.69 | 1044 | 1044.4 | 3 | 363983 | 98.04 | 49.81 | -0.99 | 3.08 | 0.11 | 40.02 | 57.1 | 14.5 | 12.84 | 162 | 5.93 | 51.93 | 118.13 | 6.43 | 47.92 | 29.6 | 31.1
141 | 24/08/2025 17:40:30 | 784.63 | 0 | 0 | 28.36 | 1127.3 | 25.44 | 28.68 | 1041 | 1041.6 | 3 | 363980 | 98.88 | 49.78 | -0.99 | 3.07 | 0.08 | 39.4 | 57.9 | 14.46 | 12.8 | 139 | 5.92 | 51.88 | 116.3 | 6.42 | 47.86 | 29.7 | 31.7
140 | 24/08/2025 17:35:30 | 785.73 | 0 | 0 | 48.62 | 1141.7 | 43.27 | 49.41 | 1038 | 1037.7 | 5 | 363977 | 98.41 | 49.85 | -0.99 | 3.06 | 0.14 | 53.4 | 59 | 14.42 | 12.77 | 225 | 5.91 | 51.88 | 157.63 | 6.41 | 47.8 | 29.8 | 32
139 | 24/08/2025 17:30:30 | 784 | 0 | 0 | 56.39 | 1146.4 | 50.17 | 57.52 | 1033 | 1033.5 | 5 | 363972 | 98.04 | 49.89 | 0.99 | 3.05 | 0.17 | 61.29 | 57.5 | 14.35 | 12.7 | 257 | 5.89 | 51.79 | 180.91 | 6.39 | 47.68 | 29.7 | 32.1
138 | 24/08/2025 17:25:30 | 787.9 | 0 | 0 | 75.62 | 1159.8 | 65.83 | 76.35 | 1028 | 1028.1 | 4 | 363967 | 99.04 | 49.9 | 0.99 | 3.03 | 0.22 | 82.69 | 58.4 | 14.28 | 12.64 | 319 | 5.86 | 51.75 | 244.05 | 6.38 | 47.58 | 29.4 | 31.4
137 | 24/08/2025 17:20:30 | 784.73 | 0 | 0 | 27.34 | 1097.8 | 25.4 | 27.89 | 1024 | 1023.8 | 3 | 363963 | 98.04 | 49.9 | -0.99 | 3.02 | 0.08 | 44.4 | 58 | 14.22 | 12.59 | 138 | 5.85 | 51.7 | 131.06 | 6.36 | 47.5 | 29.3 | 31.3
136 | 24/08/2025 17:15:30 | 782.73 | 0 | 0 | 30.5 | 1094.9 | 28.41 | 31.11 | 1021 | 1021 | 4 | 363960 | 98.04 | 49.82 | 0.99 | 3.01 | 0.09 | 35.58 | 58.1 | 14.18 | 12.56 | 69 | 5.84 | 51.62 | 105.03 | 6.35 | 47.44 | 29.6 | 32.5
135 | 24/08/2025 17:10:30 | 785.7 | 0 | 0 | 48.36 | 1102.5 | 44.74 | 49.33 | 1017 | 1017.5 | 5 | 363956 | 98.04 | 49.92 | -0.99 | 3 | 0.14 | 55.46 | 57.3 | 14.12 | 12.51 | 161 | 5.83 | 51.51 | 163.7 | 6.34 | 47.33 | 30.1 | 34
134 | 24/08/2025 17:05:30 | 787.37 | 0 | 0 | 91.85 | 1126.7 | 81.84 | 92.21 | 1012 | 1012.2 | 7 | 363951 | 99.61 | 49.99 | 0.99 | 2.99 | 0.27 | 98.85 | 58.6 | 14.06 | 12.45 | 375 | 5.81 | 51.43 | 291.76 | 6.33 | 47.23 | 30.4 | 35.5
133 | 24/08/2025 17:00:30 | 782.53 | 0 | 0 | 101.59 | 1142.4 | 89.81 | 102.61 | 1005 | 1004.7 | 9 | 363944 | 99.01 | 50.04 | 0.99 | 2.97 | 0.3 | 111.04 | 59.4 | 13.96 | 12.36 | 401 | 5.78 | 51.33 | 327.73 | 6.3 | 47.08 | 30.3 | 35.7
132 | 24/08/2025 16:55:30 | 776.63 | 0 | 0 | 111.25 | 1128.4 | 100.56 | 113.47 | 996 | 996 | 7 | 363935 | 98.04 | 50.02 | -0.99 | 2.94 | 0.33 | 122.02 | 59.5 | 13.83 | 12.25 | 417 | 5.75 | 51.17 | 360.14 | 6.27 | 46.86 | 30 | 34.9
131 | 24/08/2025 16:50:30 | 784.57 | 0 | 0 | 122.36 | 1122.1 | 111.23 | 124.81 | 989 | 988.8 | 8 | 363928 | 98.04 | 49.98 | -0.99 | 2.92 | 0.36 | 134.97 | 58.8 | 13.74 | 12.16 | 455 | 5.72 | 51.02 | 398.37 | 6.25 | 46.71 | 30.3 | 35.9
130 | 24/08/2025 16:45:30 | 783.1 | 0 | 0 | 121.5 | 1131.3 | 109.55 | 123.93 | 981 | 980.8 | 12 | 363920 | 98.04 | 49.91 | 0.99 | 2.9 | 0.36 | 133.56 | 60.2 | 13.63 | 12.06 | 450 | 5.69 | 50.88 | 394.2 | 6.22 | 46.53 | 30.6 | 36.6
129 | 24/08/2025 16:40:30 | 780.53 | 0 | 0 | 120.22 | 1120.3 | 109.46 | 122.62 | 969 | 969.3 | 9 | 363908 | 98.04 | 49.92 | 0.99 | 2.86 | 0.35 | 130.51 | 57.9 | 13.46 | 11.92 | 434 | 5.65 | 50.59 | 385.2 | 6.19 | 46.21 | 30.6 | 36.9
128 | 24/08/2025 16:35:30 | 782.87 | 0 | 0 | 124.15 | 1125.7 | 111.59 | 125.61 | 960 | 960.4 | 10 | 363899 | 98.84 | 49.95 | 0.99 | 2.83 | 0.37 | 137.99 | 59.5 | 13.33 | 11.81 | 449 | 5.62 | 50.45 | 407.29 | 6.16 | 46.02 | 30.7 | 37.1
127 | 24/08/2025 16:30:30 | 779.97 | 0 | 0 | 132.36 | 1115.4 | 121.04 | 135.01 | 950 | 950 | 10 | 363889 | 98.04 | 49.97 | -0.99 | 2.8 | 0.39 | 147.42 | 58.8 | 13.19 | 11.68 | 469 | 5.58 | 50.26 | 435.12 | 6.12 | 45.8 | 30.7 | 37.7
126 | 24/08/2025 16:25:30 | 774.83 | 0 | 0 | 57.16 | 1123.9 | 54.57 | 61.33 | 940 | 939.9 | 11 | 363879 | 93.2 | 49.98 | -0.99 | 2.77 | 0.17 | 51.64 | 57.2 | 13.06 | 11.56 | 141 | 5.54 | 50.05 | 152.42 | 6.09 | 45.57 | 30.6 | 38.2
125 | 24/08/2025 16:20:30 | 773.77 | 0 | 0 | 147.82 | 1112.8 | 133.97 | 149.08 | 929 | 929 | 12 | 363868 | 99.15 | 49.96 | -0.99 | 2.74 | 0.44 | 166.05 | 58.5 | 12.9 | 11.43 | 512 | 5.51 | 49.79 | 490.12 | 6.05 | 45.3 | 30.9 | 39.5
124 | 24/08/2025 16:15:30 | 786.73 | 0 | 0 | 150.9 | 1104.2 | 137.27 | 151.58 | 917 | 916.9 | 13 | 363856 | 99.55 | 50.02 | -0.99 | 2.71 | 0.45 | 168.04 | 60 | 12.74 | 11.28 | 500 | 5.47 | 49.52 | 495.99 | 6.01 | 45.01 | 30.7 | 39.5
123 | 24/08/2025 16:10:30 | 792.7 | 0 | 0 | 157.39 | 1109 | 144.76 | 160.54 | 904 | 904 | 13 | 363843 | 98.04 | 50.02 | 0.99 | 2.67 | 0.46 | 175.6 | 59 | 12.56 | 11.12 | 515 | 5.42 | 49.2 | 518.3 | 5.97 | 44.69 | 31 | 40.4
122 | 24/08/2025 16:05:30 | 789.53 | 0 | 0 | 162.43 | 1099.7 | 149.26 | 164.14 | 891 | 890.9 | 13 | 363830 | 98.96 | 50.05 | -0.99 | 2.63 | 0.48 | 182.76 | 59.1 | 12.38 | 10.96 | 528 | 5.38 | 48.88 | 539.45 | 5.93 | 44.37 | 31 | 42
121 | 24/08/2025 16:00:30 | 781.17 | 0 | 0 | 86.81 | 1242.1 | 71.29 | 88.55 | 878 | 878.6 | 1 | 363817 | 98.04 | 50.06 | -0.99 | 2.59 | 0.26 | 190.96 | 46.3 | 12.19 | 10.8 | 542 | 5.34 | 48.58 | 563.63 | 5.88 | 44.07 | 31 | 43.4
120 | 24/08/2025 15:55:30 | 778.4 | 0 | 0 | 0 | 1219.2 | 0 | 0 | 877 | 876.9 | 0 | 363816 | 0 | 49.96 | 0 | 2.59 | 0 | 77.01 | 36.8 | 12.18 | 10.79 | 184 | 5.29 | 48.93 | 227.32 | 5.83 | 44.39 | 30.7 | 44.9
119 | 24/08/2025 15:50:30 | 781.03 | 0 | 0 | 0 | 1294.4 | 0 | 0 | 877 | 876.9 | 0 | 363816 | 0 | 49.99 | 0 | 2.59 | 0 | 204.07 | 36.8 | 12.18 | 10.79 | 561 | 5.25 | 49.28 | 602.33 | 5.79 | 44.68 | 30.7 | 46.2
118 | 24/08/2025 15:45:30 | 780.6 | 0 | 0 | 0 | 1292.6 | 0 | 0 | 877 | 876.9 | 0 | 363816 | 0 | 50.02 | 0 | 2.59 | 0 | 211.94 | 36.8 | 12.18 | 10.79 | 573 | 5.21 | 49.72 | 625.55 | 5.74 | 45.08 | 30.8 | 47.5
117 | 24/08/2025 15:40:30 | 779.43 | 0 | 0 | 0 | 1292.6 | 0 | 0 | 877 | 876.9 | 0 | 363816 | 0 | 50.03 | 0 | 2.59 | 0 | 216.76 | 36.9 | 12.18 | 10.79 | 581 | 5.16 | 50.18 | 639.78 | 5.69 | 45.49 | 30.9 | 46.9
116 | 24/08/2025 15:35:30 | 778.83 | 0 | 0 | 0 | 1292.7 | 0 | 0 | 877 | 876.9 | 0 | 363816 | 0 | 50.04 | 0 | 2.59 | 0 | 225.73 | 37 | 12.18 | 10.79 | 596 | 5.11 | 50.67 | 666.28 | 5.63 | 45.94 | 30.4 | 47.4
115 | 24/08/2025 15:30:30 | 779.23 | 0 | 0 | 0 | 1292.8 | 0 | 0 | 877 | 876.9 | 0 | 363816 | 0 | 50.06 | 0 | 2.59 | 0 | 224.91 | 37.1 | 12.18 | 10.79 | 588 | 5.06 | 51.17 | 663.84 | 5.58 | 46.4 | 30.4 | 47.1
114 | 24/08/2025 15:25:30 | 775.3 | 0 | 0 | 0 | 1297.7 | 0 | 0 | 877 | 876.9 | 0 | 363816 | 0 | 50.1 | 0 | 2.59 | 0 | 244.09 | 37.2 | 12.18 | 10.79 | 641 | 5.01 | 51.67 | 720.46 | 5.52 | 46.87 | 30.4 | 46.2
113 | 24/08/2025 15:20:30 | 769.73 | 0 | 0 | 0 | 1311.4 | 0 | 0 | 877 | 876.9 | 0 | 363816 | 0 | 50.05 | 0 | 2.59 | 0 | 257.8 | 37.3 | 12.18 | 10.79 | 663 | 4.96 | 52.24 | 760.91 | 5.46 | 47.39 | 30 | 42.6
112 | 24/08/2025 15:15:30 | 761.83 | 0 | 0 | 0 | 1277.8 | 0 | 0 | 877 | 876.9 | 0 | 363816 | 0 | 50.03 | 0 | 2.59 | 0 | 104.1 | 37.6 | 12.18 | 10.79 | 259 | 4.91 | 52.72 | 307.27 | 5.41 | 47.86 | 29.9 | 41.1
111 | 24/08/2025 15:10:30 | 761.47 | 0 | 0 | 0 | 1239.3 | 0 | 0 | 877 | 876.9 | 0 | 363816 | 0 | 50.05 | 0 | 2.59 | 0 | 76.59 | 37.7 | 12.18 | 10.79 | 204 | 4.89 | 52.96 | 226.07 | 5.38 | 48.09 | 30.8 | 46.6
110 | 24/08/2025 15:05:30 | 770.23 | 0 | 0 | 0 | 1310.4 | 0 | 0 | 877 | 876.9 | 0 | 363816 | 0 | 50.06 | 0 | 2.59 | 0 | 298.42 | 37.9 | 12.18 | 10.79 | 762 | 4.84 | 53.48 | 880.82 | 5.33 | 48.57 | 30.7 | 45.7
109 | 24/08/2025 15:00:30 | 758.3 | 0 | 0 | 0 | 1236.1 | 0 | 0 | 877 | 876.9 | 0 | 363816 | 0 | 50.02 | 0 | 2.59 | 0 | 85.97 | 38 | 12.18 | 10.79 | 224 | 4.8 | 53.95 | 253.75 | 5.28 | 49.03 | 31.1 | 48.9
108 | 24/08/2025 14:55:30 | 760.4 | 0 | 0 | 0 | 1308.9 | 0 | 0 | 877 | 876.9 | 0 | 363816 | 0 | 50.03 | 0 | 2.59 | 0 | 300.41 | 38.2 | 12.18 | 10.79 | 776 | 4.75 | 54.55 | 886.68 | 5.22 | 49.59 | 31.1 | 48
107 | 24/08/2025 14:50:30 | 763.9 | 0 | 0 | 0 | 1258.1 | 0 | 0 | 877 | 876.9 | 0 | 363816 | 0 | 50 | 0 | 2.59 | 0 | 314.41 | 38.3 | 12.18 | 10.79 | 799 | 4.7 | 55.13 | 928.01 | 5.16 | 50.15 | 30.8 | 47.6
106 | 24/08/2025 14:45:30 | 771.23 | 0 | 0 | 0 | 1302 | 0 | 0 | 877 | 876.9 | 0 | 363816 | 0 | 50 | 0 | 2.59 | 0 | 290.64 | 38.5 | 12.18 | 10.79 | 749 | 4.65 | 55.64 | 857.85 | 5.11 | 50.63 | 31 | 48.3
105 | 24/08/2025 14:40:30 | 773.23 | 0 | 0 | 0 | 1306.6 | 0 | 0 | 877 | 876.9 | 0 | 363816 | 0 | 50.01 | 0 | 2.59 | 0 | 82.59 | 38.6 | 12.18 | 10.79 | 226 | 4.61 | 56.2 | 243.76 | 5.06 | 51.17 | 31 | 48.7
104 | 24/08/2025 14:35:30 | 788.1 | 0 | 0 | 0 | 1313.4 | 0 | 0 | 877 | 876.9 | 0 | 363816 | 0 | 49.98 | 0 | 2.59 | 0 | 336.77 | 38.8 | 12.18 | 10.79 | 871 | 4.56 | 56.83 | 994 | 5 | 51.76 | 30.9 | 48.9
103 | 24/08/2025 14:30:30 | 780.9 | 0 | 0 | 0 | 1287.7 | 0 | 0 | 877 | 876.9 | 0 | 363816 | 0 | 49.94 | 0 | 2.59 | 0 | 120.97 | 39 | 12.18 | 10.79 | 344 | 4.51 | 57.38 | 357.07 | 4.95 | 52.28 | 31.1 | 53.1
102 | 24/08/2025 14:25:30 | 786.1 | 0 | 0 | 0 | 1292.3 | 0 | 0 | 877 | 876.9 | 0 | 363816 | 0 | 50.02 | 0 | 2.59 | 0 | 325.23 | 39.2 | 12.18 | 10.79 | 855 | 4.45 | 58.24 | 959.95 | 4.88 | 53.09 | 30.9 | 51.5
101 | 24/08/2025 14:20:30 | 781.83 | 0 | 0 | 0 | 1305.9 | 0 | 0 | 877 | 876.9 | 0 | 363816 | 0 | 50.04 | 0 | 2.59 | 0 | 325.68 | 39.4 | 12.18 | 10.79 | 838 | 4.38 | 59.14 | 961.27 | 4.8 | 53.94 | 30.7 | 47.8
100 | 24/08/2025 14:15:30 | 764.6 | 0 | 0 | 0 | 1240.8 | 0 | 0 | 877 | 876.9 | 0 | 363816 | 0 | 50.12 | 0 | 2.59 | 0 | 92.2 | 39.6 | 12.18 | 10.79 | 234 | 4.33 | 59.8 | 272.13 | 4.74 | 54.58 | 31 | 48.6
99 | 24/08/2025 14:10:30 | 778.3 | 0 | 0 | 0 | 1293.2 | 0 | 0 | 877 | 876.9 | 0 | 363816 | 0 | 50.13 | 0 | 2.59 | 0 | 345.77 | 39.8 | 12.18 | 10.79 | 906 | 4.29 | 60.4 | 1020.58 | 4.69 | 55.15 | 30.7 | 51.4
98 | 24/08/2025 14:05:30 | 771.53 | 0 | 0 | 0 | 1257.3 | 0 | 0 | 877 | 876.9 | 0 | 363816 | 0 | 50.16 | 0 | 2.59 | 0 | 99.78 | 40.1 | 12.18 | 10.79 | 271 | 4.23 | 61.19 | 294.52 | 4.63 | 55.91 | 31 | 53.7
97 | 24/08/2025 14:00:30 | 774.27 | 0 | 0 | 0 | 1286.1 | 0 | 0 | 877 | 876.9 | 0 | 363816 | 0 | 50.13 | 0 | 2.59 | 0 | 323.7 | 40.4 | 12.18 | 10.79 | 864 | 4.16 | 62.21 | 955.45 | 4.55 | 56.84 | 31 | 54.2
96 | 24/08/2025 13:55:30 | 775.63 | 0 | 0 | 0 | 1286.2 | 0 | 0 | 877 | 876.9 | 0 | 363816 | 0 | 50.12 | 0 | 2.59 | 0 | 335.36 | 40.7 | 12.18 | 10.79 | 900 | 4.09 | 63.32 | 989.85 | 4.47 | 57.87 | 31.2 | 54.4
95 | 24/08/2025 13:50:30 | 771.9 | 0 | 0 | 0 | 1286.2 | 0 | 0 | 877 | 876.9 | 0 | 363816 | 0 | 50.09 | 0 | 2.59 | 0 | 341.26 | 40.9 | 12.18 | 10.79 | 916 | 4.02 | 64.47 | 1007.27 | 4.39 | 58.92 | 31 | 53.7
94 | 24/08/2025 13:45:30 | 777.27 | 0 | 0 | 0 | 1297.7 | 0 | 0 | 877 | 876.9 | 0 | 363816 | 0 | 50.08 | 0 | 2.59 | 0 | 324.8 | 41.2 | 12.18 | 10.79 | 846 | 3.94 | 65.7 | 958.67 | 4.31 | 60.06 | 31 | 53.8
93 | 24/08/2025 13:40:30 | 771.47 | 0 | 0 | 0 | 1286 | 0 | 0 | 877 | 876.9 | 0 | 363816 | 0 | 50.09 | 0 | 2.59 | 0 | 382.87 | 41.5 | 12.18 | 10.79 | 1046 | 3.88 | 66.68 | 1130.08 | 4.25 | 60.96 | 30.9 | 57.7
92 | 24/08/2025 13:35:30 | 765.93 | 0 | 0 | 0 | 1287.5 | 0 | 0 | 877 | 876.9 | 0 | 363816 | 0 | 50.17 | 0 | 2.59 | 0 | 370.74 | 41.8 | 12.18 | 10.79 | 1020 | 3.8 | 68.07 | 1094.29 | 4.16 | 62.21 | 31 | 57
91 | 24/08/2025 13:30:30 | 773.4 | 0 | 0 | 0 | 1288 | 0 | 0 | 877 | 876.9 | 0 | 363816 | 0 | 50.22 | 0 | 2.59 | 0 | 363.64 | 42.1 | 12.18 | 10.79 | 1012 | 3.73 | 69.34 | 1073.32 | 4.09 | 63.34 | 31 | 56.1
90 | 24/08/2025 13:25:30 | 766.57 | 0 | 0 | 0 | 1306 | 0 | 0 | 877 | 876.9 | 0 | 363816 | 0 | 50.16 | 0 | 2.59 | 0 | 417.49 | 42.5 | 12.18 | 10.79 | 1123 | 3.66 | 70.74 | 1232.25 | 4.01 | 64.58 | 30.9 | 53.9
89 | 24/08/2025 13:20:30 | 766.33 | 0 | 0 | 0 | 1295.2 | 0 | 0 | 877 | 876.9 | 0 | 363816 | 0 | 50.19 | 0 | 2.59 | 0 | 377.99 | 42.9 | 12.18 | 10.79 | 1039 | 3.6 | 71.98 | 1115.66 | 3.94 | 65.7 | 30.8 | 53.8
88 | 24/08/2025 13:15:30 | 761.97 | 0 | 0 | 0 | 1281.1 | 0 | 0 | 877 | 876.9 | 0 | 363816 | 0 | 50.16 | 0 | 2.59 | 0 | 314.19 | 43.5 | 12.18 | 10.79 | 900 | 3.53 | 73.37 | 927.36 | 3.87 | 66.96 | 30.8 | 55.1
87 | 24/08/2025 13:10:30 | 765.63 | 0 | 0 | 0 | 1290.3 | 0 | 0 | 877 | 876.9 | 0 | 363816 | 0 | 50.12 | 0 | 2.59 | 0 | 356.31 | 44 | 12.18 | 10.79 | 988 | 3.45 | 75.01 | 1051.68 | 3.78 | 68.43 | 30.7 | 55
86 | 24/08/2025 13:05:30 | 776.67 | 0 | 0 | 0 | 1297.2 | 0 | 0 | 877 | 876.9 | 0 | 363816 | 0 | 50.24 | 0 | 2.59 | 0 | 400.92 | 44.6 | 12.18 | 10.79 | 1094 | 3.37 | 76.83 | 1183.36 | 3.7 | 70.04 | 30.7 | 52.2
85 | 24/08/2025 13:00:30 | 769.6 | 0 | 0 | 0 | 1285.5 | 0 | 0 | 877 | 876.9 | 0 | 363816 | 0 | 50.18 | 0 | 2.59 | 0 | 256.03 | 45.3 | 12.18 | 10.79 | 710 | 3.31 | 78.32 | 755.71 | 3.63 | 71.39 | 31 | 56.5
84 | 24/08/2025 12:55:30 | 766.93 | 0 | 0 | 0 | 1284.6 | 0 | 0 | 877 | 876.9 | 0 | 363816 | 0 | 50.11 | 0 | 2.59 | 0 | 370.02 | 46 | 12.18 | 10.79 | 1037 | 3.22 | 80.46 | 1092.15 | 3.53 | 73.25 | 30.5 | 56.1
83 | 24/08/2025 12:50:30 | 779.4 | 0 | 0 | 0 | 1292 | 0 | 0 | 877 | 876.9 | 0 | 363816 | 0 | 50.06 | 0 | 2.59 | 0 | 379.84 | 46.8 | 12.18 | 10.79 | 1070 | 3.13 | 82.65 | 1121.15 | 3.44 | 75.16 | 30.3 | 54.3
82 | 24/08/2025 12:45:30 | 773.73 | 0 | 0 | 0 | 1314.4 | 0 | 0 | 877 | 876.9 | 0 | 363816 | 0 | 50.18 | 0 | 2.59 | 0 | 397.13 | 47.7 | 12.18 | 10.79 | 1080 | 3.04 | 85.07 | 1172.18 | 3.35 | 77.29 | 29.7 | 49
81 | 24/08/2025 12:40:30 | 771.7 | 0 | 0 | 0 | 1257 | 0 | 0 | 877 | 876.9 | 0 | 363816 | 0 | 50.24 | 0 | 2.59 | 0 | 376.67 | 48.7 | 12.18 | 10.79 | 1039 | 2.99 | 86.54 | 1111.76 | 3.29 | 78.63 | 30 | 52.2
80 | 24/08/2025 12:35:30 | 781.77 | 0 | 0 | 0 | 1284.2 | 0 | 0 | 877 | 876.9 | 0 | 363816 | 0 | 50.25 | 0 | 2.59 | 0 | 374.56 | 49.8 | 12.18 | 10.79 | 1042 | 2.93 | 88.23 | 1105.54 | 3.23 | 80.09 | 29.9 | 52.4
79 | 24/08/2025 12:30:30 | 777.5 | 0 | 0 | 0 | 1316.1 | 0 | 0 | 877 | 876.9 | 0 | 363816 | 0 | 50.19 | 0 | 2.59 | 0 | 281.47 | 51.2 | 12.18 | 10.79 | 763 | 2.86 | 90.41 | 830.78 | 3.15 | 82.05 | 29.7 | 47
78 | 24/08/2025 12:25:30 | 749.73 | 0 | 0 | 0 | 1254.8 | 0 | 0 | 877 | 876.9 | 0 | 363816 | 0 | 50.08 | 0 | 2.59 | 0 | 114.59 | 52.9 | 12.18 | 10.79 | 281 | 2.81 | 92.18 | 338.21 | 3.09 | 83.69 | 29.8 | 48.4
77 | 24/08/2025 12:20:30 | 755.27 | 0 | 0 | 0 | 1290.9 | 0 | 0 | 877 | 876.9 | 0 | 363816 | 0 | 50.12 | 0 | 2.59 | 0 | 158.27 | 55.4 | 12.18 | 10.79 | 432 | 2.78 | 93.21 | 467.16 | 3.06 | 84.7 | 30.3 | 55.4
76 | 24/08/2025 12:15:30 | 759.1 | 0 | 0 | 337.86 | 1313.9 | 309.73 | 340.7 | 877 | 876.9 | 24 | 363816 | 99.17 | 50.21 | 0.99 | 2.59 | 1 | 413.56 | 64.5 | 12.18 | 10.79 | 1149 | 2.69 | 96.16 | 1220.67 | 2.97 | 87.27 | 29.8 | 50.4
75 | 24/08/2025 12:10:30 | 779.57 | 0 | 0 | 123.38 | 1078 | 114.95 | 123.92 | 853 | 853.5 | 17 | 363792 | 99.57 | 50.13 | 1 | 2.52 | 0.36 | 417.45 | 57.8 | 11.85 | 10.49 | 1112 | 2.6 | 96.95 | 1232.14 | 2.87 | 87.88 | 29.2 | 44.4
74 | 24/08/2025 12:05:30 | 770.47 | 0 | 0 | 133.12 | 1087.3 | 124.88 | 135.78 | 836 | 835.8 | 19 | 363775 | 98.04 | 50.2 | -0.99 | 2.47 | 0.39 | 146.88 | 59.6 | 11.61 | 10.28 | 383 | 2.54 | 97.11 | 433.54 | 2.8 | 88.06 | 29.4 | 45
73 | 24/08/2025 12:00:30 | 773.37 | 0 | 0 | 142.27 | 1065.8 | 133.5 | 142.28 | 817 | 817.2 | 18 | 363756 | 99.99 | 50.12 | -0.99 | 2.41 | 0.42 | 187.28 | 60 | 11.35 | 10.05 | 494 | 2.48 | 97.16 | 552.78 | 2.74 | 88.11 | 29.3 | 45
72 | 24/08/2025 11:55:30 | 773.17 | 0 | 0 | 114.16 | 1065.7 | 109.26 | 116.44 | 799 | 799.6 | 22 | 363738 | 98.04 | 50.11 | -0.99 | 2.36 | 0.34 | 147.85 | 58.2 | 11.1 | 9.83 | 375 | 2.42 | 97.25 | 436.41 | 2.67 | 88.19 | 29.3 | 46.9
71 | 24/08/2025 11:50:30 | 786.53 | 0 | 0 | 337.52 | 1070.7 | 316.44 | 338.81 | 777 | 777.4 | 22 | 363716 | 99.62 | 50.12 | 0.99 | 2.29 | 1 | 410.23 | 78.9 | 10.79 | 9.56 | 1103 | 2.36 | 97.18 | 1210.84 | 2.6 | 88.14 | 29.2 | 45.7
70 | 24/08/2025 11:45:30 | 787.47 | 0 | 0 | 135.77 | 1093 | 126.7 | 138.49 | 755 | 755.4 | 14 | 363694 | 98.04 | 50.05 | -0.99 | 2.23 | 0.4 | 145.57 | 60.6 | 10.49 | 9.29 | 380 | 2.29 | 97.44 | 429.66 | 2.52 | 88.4 | 28.8 | 43.7
69 | 24/08/2025 11:40:30 | 789.47 | 0 | 0 | 345.72 | 1163.2 | 303.16 | 352.63 | 741 | 741.1 | 17 | 363680 | 98.04 | 50.05 | -0.99 | 2.19 | 1.02 | 352.62 | 67.5 | 10.29 | 9.11 | 937 | 2.25 | 97.29 | 1040.79 | 2.48 | 88.3 | 29.1 | 46.1
68 | 24/08/2025 11:35:30 | 783.3 | 0 | 0 | 253.52 | 1098.2 | 236.4 | 259.62 | 724 | 723.7 | 22 | 363663 | 97.65 | 50.03 | -0.99 | 2.14 | 0.75 | 401.4 | 69.1 | 10.06 | 8.9 | 1106 | 2.19 | 97.53 | 1184.78 | 2.41 | 88.56 | 29.1 | 47.6
67 | 24/08/2025 11:30:30 | 771.6 | 0 | 0 | 338.2 | 1145.1 | 301.25 | 344.96 | 702 | 701.9 | 24 | 363641 | 98.04 | 50.05 | 0.99 | 2.07 | 1 | 425.55 | 75.5 | 9.75 | 8.63 | 1163 | 2.12 | 97.69 | 1256.05 | 2.34 | 88.66 | 29.1 | 48.4
66 | 24/08/2025 11:25:30 | 780.3 | 0 | 0 | 294.28 | 1073.8 | 279.54 | 300.17 | 678 | 677.8 | 19 | 363617 | 98.04 | 50.07 | 0.99 | 2 | 0.87 | 379.73 | 72.8 | 9.42 | 8.34 | 1018 | 2.04 | 98 | 1120.82 | 2.25 | 88.94 | 28.6 | 45.5
65 | 24/08/2025 11:20:30 | 783.4 | 0 | 0 | 306.16 | 1095.5 | 285.06 | 312.28 | 659 | 659 | 25 | 363598 | 98.04 | 50.06 | -0.99 | 1.95 | 0.9 | 179.49 | 82.5 | 9.15 | 8.1 | 479 | 1.98 | 98.09 | 529.79 | 2.18 | 89.02 | 28.4 | 44.4
64 | 24/08/2025 11:15:30 | 774.33 | 0 | 0 | 88.43 | 1088.8 | 81.71 | 88.96 | 634 | 634.1 | 14 | 363573 | 99.4 | 50.02 | -0.99 | 1.87 | 0.26 | 98.34 | 59 | 8.81 | 7.8 | 250 | 1.9 | 98.39 | 290.26 | 2.09 | 89.37 | 28 | 40.6
63 | 24/08/2025 11:10:30 | 786.17 | 0 | 0 | 263.86 | 1123.3 | 237.32 | 266.59 | 620 | 620.2 | 16 | 363559 | 98.98 | 50 | -0.99 | 1.83 | 0.78 | 207.31 | 69.4 | 8.61 | 7.62 | 538 | 1.87 | 98.12 | 611.9 | 2.05 | 89.18 | 28.2 | 41.6
62 | 24/08/2025 11:05:30 | 781.07 | 0 | 0 | 123.81 | 1088.2 | 114.2 | 124.27 | 604 | 604.3 | 15 | 363543 | 99.63 | 49.99 | -0.99 | 1.78 | 0.37 | 138.54 | 58.5 | 8.39 | 7.43 | 355 | 1.82 | 98.06 | 408.92 | 2 | 89.23 | 28.2 | 43.1
61 | 24/08/2025 11:00:30 | 777.2 | 0 | 0 | 268.65 | 1069 | 249.59 | 266.81 | 589 | 589.3 | 19 | 363528 | 100.69 | 50.05 | -0.99 | 1.74 | 0.79 | 228.8 | 71.4 | 8.18 | 7.24 | 610 | 1.77 | 98 | 675.34 | 1.95 | 89.24 | 28.1 | 44.3
60 | 24/08/2025 10:55:30 | 785.6 | 0 | 0 | 297.96 | 1077.1 | 282.16 | 303.92 | 570 | 570.1 | 16 | 363509 | 98.04 | 49.96 | 0.99 | 1.68 | 0.88 | 345.56 | 65.6 | 7.92 | 7.01 | 881 | 1.72 | 97.93 | 1019.96 | 1.88 | 89.25 | 28.4 | 45
59 | 24/08/2025 10:50:30 | 778.7 | 0 | 0 | 329.15 | 1058.4 | 317.21 | 335.73 | 554 | 554.4 | 23 | 363493 | 98.04 | 49.94 | 1 | 1.64 | 0.97 | 352.68 | 74.7 | 7.69 | 6.81 | 965 | 1.67 | 97.62 | 1040.96 | 1.84 | 88.97 | 28.6 | 49.2
58 | 24/08/2025 10:45:30 | 780.2 | 0 | 0 | 328.38 | 1064.4 | 311.85 | 331.93 | 531 | 531 | 23 | 363470 | 98.93 | 50.01 | 0.99 | 1.57 | 0.97 | 263.17 | 76.2 | 7.38 | 6.53 | 665 | 1.6 | 97.96 | 776.76 | 1.75 | 89.36 | 28.8 | 48.3
57 | 24/08/2025 10:40:30 | 779.7 | 610.8 | 203.6 | 279.07 | 1068.3 | 266.45 | 284.65 | 508 | 507.9 | 24 | 363447 | 98.04 | 50.12 | 0.99 | 1.5 | 0.82 | 318.56 | 69.7 | 7.06 | 6.25 | 838 | 1.53 | 98.13 | 940.26 | 1.67 | 89.57 | 28.6 | 46.5
56 | 24/08/2025 10:35:30 | 783.43 | 0 | 0 | 231.9 | 1071.1 | 220.84 | 236.54 | 484 | 484.2 | 22 | 363423 | 98.04 | 50.1 | -0.99 | 1.43 | 0.68 | 306.02 | 66.5 | 6.72 | 5.95 | 791 | 1.46 | 97.78 | 903.25 | 1.6 | 89.45 | 28.1 | 46
55 | 24/08/2025 10:30:30 | 778.13 | 0 | 0 | 277.19 | 1067.5 | 264.86 | 282.73 | 462 | 461.9 | 22 | 363401 | 98.04 | 50.15 | 0.99 | 1.36 | 0.82 | 316.57 | 68.7 | 6.42 | 5.68 | 819 | 1.39 | 97.89 | 934.38 | 1.52 | 89.65 | 27.9 | 44.5
54 | 24/08/2025 10:25:30 | 773.97 | 0 | 0 | 285.74 | 1093.6 | 262.62 | 287.2 | 440 | 440 | 19 | 363379 | 99.49 | 50.11 | -0.99 | 1.3 | 0.84 | 294.95 | 69.1 | 6.11 | 5.41 | 727 | 1.33 | 97.72 | 870.56 | 1.45 | 89.81 | 27.4 | 42.2
53 | 24/08/2025 10:20:30 | 767.93 | 0 | 0 | 82.03 | 1107.3 | 74.32 | 82.29 | 421 | 420.7 | 17 | 363360 | 99.68 | 50.09 | 0.99 | 1.24 | 0.24 | 90.84 | 56.2 | 5.85 | 5.18 | 236 | 1.27 | 97.84 | 268.12 | 1.38 | 90.18 | 27.2 | 40
52 | 24/08/2025 10:15:30 | 759.77 | 0 | 0 | 108.6 | 1098.3 | 101.9 | 111.91 | 404 | 404.3 | 17 | 363343 | 97.04 | 50.01 | 0.99 | 1.19 | 0.32 | 255.45 | 56.8 | 5.61 | 4.97 | 584 | 1.23 | 97.34 | 753.99 | 1.33 | 90 | 27.5 | 40.4
51 | 24/08/2025 10:10:30 | 778.77 | 0 | 0 | 213.28 | 1121.9 | 193.02 | 216.55 | 387 | 387.3 | 17 | 363326 | 98.49 | 50.03 | 0.99 | 1.14 | 0.63 | 149.75 | 59.7 | 5.38 | 4.76 | 396 | 1.18 | 96.97 | 442.01 | 1.27 | 90.01 | 27.2 | 38.8
50 | 24/08/2025 10:05:30 | 772.67 | 0 | 0 | 117.83 | 1120.3 | 107.28 | 120.19 | 370 | 369.8 | 13 | 363309 | 98.04 | 50 | 0.99 | 1.09 | 0.35 | 129.02 | 60 | 5.14 | 4.55 | 339 | 1.13 | 96.82 | 380.81 | 1.21 | 90.26 | 26.8 | 37.1
49 | 24/08/2025 10:00:30 | 779.9 | 0 | 0 | 139.96 | 1109.8 | 126.68 | 140.59 | 357 | 357.3 | 18 | 363296 | 99.55 | 49.95 | 0.99 | 1.05 | 0.41 | 145.55 | 59.3 | 4.96 | 4.39 | 396 | 1.09 | 96.41 | 429.61 | 1.17 | 89.98 | 26.9 | 38.9
48 | 24/08/2025 09:55:30 | 774.83 | 612.6 | 204.2 | 271.38 | 1093 | 256.87 | 280.75 | 339 | 339.5 | 13 | 363278 | 96.66 | 49.99 | 0 | 1 | 0.8 | 127.84 | 69.4 | 4.71 | 4.17 | 347 | 1.05 | 95.48 | 377.32 | 1.12 | 89.42 | 26.8 | 38.4
47 | 24/08/2025 09:50:30 | 773.97 | 0 | 0 | 303 | 1126.5 | 274.35 | 309.06 | 326 | 326.1 | 13 | 363265 | 98.04 | 50 | -0.99 | 0.96 | 0.89 | 202.6 | 66 | 4.53 | 4.01 | 504 | 1.01 | 95.55 | 597.99 | 1.07 | 89.76 | 26.7 | 37.2
46 | 24/08/2025 09:45:30 | 774.67 | 0 | 0 | 228.23 | 1126.3 | 208.6 | 234.95 | 313 | 312.9 | 13 | 363252 | 97.14 | 49.95 | 0.99 | 0.92 | 0.67 | 316.96 | 62.8 | 4.35 | 3.85 | 797 | 0.97 | 95.34 | 935.55 | 1.03 | 89.87 | 26.4 | 35.9
45 | 24/08/2025 09:40:30 | 793.4 | 0 | 0 | 137.82 | 1119.2 | 123.56 | 138.29 | 300 | 300.1 | 10 | 363239 | 99.66 | 49.99 | -0.99 | 0.89 | 0.41 | 150.94 | 58.3 | 4.17 | 3.69 | 381 | 0.93 | 95.11 | 445.52 | 0.98 | 90.08 | 26.2 | 34.8
44 | 24/08/2025 09:35:30 | 778.77 | 0 | 0 | 119.03 | 1121.5 | 108.26 | 121.41 | 290 | 289.8 | 11 | 363229 | 98.04 | 49.99 | 0.99 | 0.86 | 0.35 | 127.87 | 58.8 | 4.03 | 3.57 | 322 | 0.9 | 94.79 | 377.42 | 0.95 | 90.01 | 26.3 | 35.6
43 | 24/08/2025 09:30:30 | 768.2 | 0 | 0 | 110.05 | 1118.9 | 100.32 | 112.25 | 279 | 279.2 | 10 | 363218 | 98.04 | 50.05 | 0.99 | 0.82 | 0.32 | 126.5 | 58.5 | 3.88 | 3.43 | 325 | 0.87 | 94.44 | 373.36 | 0.91 | 90.1 | 26.2 | 36.1
42 | 24/08/2025 09:25:30 | 763.3 | 0 | 0 | 114.07 | 1124.7 | 105.46 | 118.61 | 269 | 268.7 | 10 | 363208 | 96.17 | 50.11 | -0.99 | 0.79 | 0.34 | 113.52 | 61.3 | 3.74 | 3.31 | 292 | 0.84 | 94.3 | 335.07 | 0.88 | 90.22 | 26.2 | 36.6
41 | 24/08/2025 09:20:30 | 766.77 | 0 | 0 | 93.56 | 1110.4 | 85.94 | 95.43 | 259 | 259.2 | 12 | 363198 | 98.04 | 50.14 | 1 | 0.76 | 0.28 | 148.87 | 56.6 | 3.6 | 3.19 | 383 | 0.82 | 93.8 | 439.4 | 0.85 | 90.15 | 26.4 | 38.5
40 | 24/08/2025 09:15:30 | 768.2 | 0 | 0 | 243.35 | 1113 | 223.02 | 248.22 | 247 | 247.2 | 12 | 363186 | 98.04 | 50.06 | -0.99 | 0.73 | 0.72 | 149.46 | 65.4 | 3.43 | 3.04 | 370 | 0.78 | 93.23 | 441.16 | 0.81 | 89.89 | 26.4 | 39.4
39 | 24/08/2025 09:10:30 | 768.33 | 0 | 0 | 218.57 | 1109.1 | 201.01 | 222.94 | 235 | 235.4 | 17 | 363174 | 98.04 | 50.02 | 0.99 | 0.69 | 0.65 | 275.02 | 62.9 | 3.26 | 2.89 | 725 | 0.74 | 93.23 | 811.75 | 0.77 | 90.2 | 26.6 | 39.3
38 | 24/08/2025 09:05:30 | 773.93 | 0 | 0 | 117.49 | 1122 | 106.81 | 119.84 | 218 | 217.7 | 15 | 363157 | 98.04 | 50.04 | -0.99 | 0.64 | 0.35 | 230.4 | 59.5 | 3.03 | 2.68 | 618 | 0.69 | 92.85 | 680.05 | 0.71 | 90.37 | 26.2 | 37.1
37 | 24/08/2025 09:00:30 | 775.2 | 0 | 0 | 198.32 | 1131.9 | 175.66 | 198.84 | 203 | 203.3 | 13 | 363142 | 99.74 | 50.04 | 0.99 | 0.6 | 0.59 | 219.2 | 60.7 | 2.82 | 2.5 | 599 | 0.65 | 92.18 | 647 | 0.66 | 90.1 | 25.8 | 35
36 | 24/08/2025 08:55:30 | 777.07 | 0 | 0 | 96.04 | 1131.3 | 85.04 | 96.21 | 190 | 190.3 | 7 | 363129 | 99.83 | 50.05 | -0.99 | 0.56 | 0.28 | 111.87 | 59.3 | 2.64 | 2.34 | 295 | 0.61 | 91.63 | 330.2 | 0.62 | 90.02 | 25.3 | 33.4
35 | 24/08/2025 08:50:30 | 774.27 | 0 | 0 | 100.65 | 1115.9 | 92 | 102.66 | 183 | 182.8 | 13 | 363122 | 98.04 | 50.01 | 0.99 | 0.54 | 0.3 | 132.37 | 57.8 | 2.54 | 2.25 | 345 | 0.59 | 91.39 | 390.71 | 0.6 | 90.48 | 25.6 | 35.1
34 | 24/08/2025 08:45:30 | 781.43 | 0 | 0 | 196.44 | 1128 | 174.63 | 196.98 | 170 | 169.9 | 11 | 363109 | 99.73 | 50.04 | 1 | 0.5 | 0.58 | 221.27 | 62.5 | 2.36 | 2.09 | 607 | 0.55 | 90.74 | 653.1 | 0.56 | 90.25 | 25.7 | 34.5
33 | 24/08/2025 08:40:30 | 779.43 | 0 | 0 | 85.1 | 1155.1 | 75.15 | 86.8 | 159 | 159 | 11 | 363098 | 98.04 | 50.06 | -0.99 | 0.47 | 0.25 | 85.33 | 57.3 | 2.21 | 1.96 | 241 | 0.52 | 90.77 | 251.85 | 0.52 | 90.6 | 25.5 | 33.9
32 | 24/08/2025 08:35:30 | 779.9 | 0 | 0 | 134.15 | 1119.8 | 122.19 | 136.83 | 148 | 148.2 | 12 | 363087 | 98.04 | 49.92 | 0.99 | 0.44 | 0.4 | 120.06 | 58.6 | 2.06 | 1.82 | 367 | 0.49 | 89.88 | 354.37 | 0.48 | 90.07 | 25.5 | 34.3
31 | 24/08/2025 08:30:30 | 786.93 | 0 | 0 | 170.47 | 1151.7 | 150.98 | 173.88 | 136 | 135.9 | 10 | 363075 | 98.04 | 49.95 | 0.99 | 0.4 | 0.5 | 201.48 | 58.7 | 1.89 | 1.67 | 583 | 0.45 | 89.4 | 594.68 | 0.45 | 90 | 25.1 | 33
30 | 24/08/2025 08:25:30 | 787 | 0 | 0 | 179.35 | 1139.3 | 160.57 | 182.94 | 126 | 126.5 | 10 | 363065 | 98.04 | 49.96 | -0.99 | 0.37 | 0.53 | 194.58 | 61.5 | 1.75 | 1.55 | 581 | 0.42 | 88.97 | 574.33 | 0.41 | 89.83 | 25.2 | 33.6
29 | 24/08/2025 08:20:30 | 788.2 | 0 | 0 | 158.16 | 1150.6 | 138.32 | 159.15 | 116 | 116.3 | 11 | 363055 | 99.38 | 50 | -0.99 | 0.34 | 0.47 | 126.09 | 58.2 | 1.61 | 1.43 | 355 | 0.39 | 88.7 | 372.15 | 0.38 | 89.63 | 25.1 | 34
28 | 24/08/2025 08:15:30 | 787.97 | 0 | 0 | 142.35 | 1147.6 | 126.52 | 145.2 | 105 | 105 | 11 | 363044 | 98.04 | 49.95 | 0.99 | 0.31 | 0.42 | 118.45 | 58.1 | 1.46 | 1.29 | 360 | 0.35 | 89.31 | 349.6 | 0.34 | 90.09 | 25 | 33.6
27 | 24/08/2025 08:10:30 | 791.77 | 0 | 0 | 131.33 | 1155.2 | 114.12 | 131.83 | 94 | 94 | 10 | 363033 | 99.62 | 49.99 | 0.99 | 0.28 | 0.39 | 140.47 | 59.6 | 1.31 | 1.16 | 457 | 0.31 | 90.08 | 414.62 | 0.31 | 90.08 | 24.8 | 32.5
26 | 24/08/2025 08:05:30 | 787.5 | 0 | 0 | 126.2 | 1168.4 | 108.62 | 126.92 | 84 | 84.1 | 9 | 363023 | 99.44 | 49.98 | 0.99 | 0.25 | 0.37 | 138.25 | 60.3 | 1.17 | 1.03 | 455 | 0.27 | 91.15 | 408.06 | 0.28 | 89.83 | 24.7 | 31.7
25 | 24/08/2025 08:00:30 | 793.17 | 0 | 0 | 118.09 | 1157.8 | 102.73 | 118.94 | 75 | 74.9 | 8 | 363014 | 99.29 | 49.98 | 0.99 | 0.22 | 0.35 | 128.19 | 60.2 | 1.04 | 0.92 | 429 | 0.24 | 92.24 | 378.35 | 0.25 | 89.62 | 24.6 | 31
24 | 24/08/2025 07:55:30 | 790.7 | 0 | 0 | 108.26 | 1167.9 | 94.55 | 110.42 | 67 | 66.7 | 9 | 363006 | 98.04 | 50.05 | 0.99 | 0.2 | 0.32 | 116.53 | 57.1 | 0.93 | 0.82 | 400 | 0.21 | 93.72 | 343.95 | 0.22 | 89.48 | 24.7 | 30.8
23 | 24/08/2025 07:50:30 | 791.3 | 0 | 0 | 88.78 | 1187.2 | 75.69 | 89.86 | 58 | 58.5 | 7 | 362997 | 98.8 | 50.06 | 0.99 | 0.17 | 0.26 | 111.3 | 58.3 | 0.81 | 0.71 | 385 | 0.18 | 95.64 | 328.5 | 0.19 | 88.24 | 24.5 | 29.5
22 | 24/08/2025 07:45:30 | 788.73 | 0 | 0 | 61.01 | 1164.7 | 53.43 | 62.23 | 51 | 51.1 | 7 | 362990 | 98.04 | 49.99 | 0.99 | 0.15 | 0.18 | 70.9 | 56.2 | 0.71 | 0.63 | 233 | 0.15 | 99.03 | 209.27 | 0.17 | 88.55 | 24.4 | 29.1
21 | 24/08/2025 07:40:30 | 788.8 | 0 | 0 | 75.28 | 1177.9 | 64.52 | 76 | 44 | 43.9 | 6 | 362983 | 99.05 | 50 | 0.99 | 0.13 | 0.22 | 89.25 | 57.9 | 0.61 | 0.54 | 280 | 0.13 | - | 263.43 | 0.15 | 87.75 | 24.2 | 28.3
20 | 24/08/2025 07:35:30 | 787.43 | 0 | 0 | 80.66 | 1163.6 | 68.59 | 79.81 | 38 | 38 | 6 | 362977 | 101.06 | 49.99 | -0.99 | 0.11 | 0.24 | 85.78 | 60 | 0.53 | 0.47 | 300 | 0.11 | - | 253.2 | 0.13 | 86.95 | 24.1 | 27.9
19 | 24/08/2025 07:30:30 | 787.13 | 0 | 0 | 66.9 | 1171.3 | 58.26 | 68.24 | 32 | 32.5 | 5 | 362971 | 98.04 | 50.03 | -0.99 | 0.09 | 0.2 | 73.45 | 58.5 | 0.44 | 0.39 | 247 | 0.09 | - | 216.78 | 0.11 | 85.09 | 23.9 | 27
18 | 24/08/2025 07:25:30 | 788.33 | 0 | 0 | 60.58 | 1166.8 | 51.91 | 60.56 | 27 | 27.1 | 5 | 362966 | 100.02 | 50.01 | -0.99 | 0.08 | 0.18 | 63.92 | 57.6 | 0.38 | 0.33 | 213 | 0.07 | - | 188.67 | 0.09 | 84.78 | 23.7 | 26.2
17 | 24/08/2025 07:20:30 | 788.27 | 0 | 0 | 52.72 | 1150.9 | 46.72 | 53.77 | 22 | 22.5 | 4 | 362961 | 98.04 | 49.95 | -0.99 | 0.06 | 0.16 | 57.85 | 59.9 | 0.31 | 0.27 | 173 | 0.05 | - | 170.75 | 0.08 | 82.2 | 23.6 | 25.6
16 | 24/08/2025 07:15:30 | 786.47 | 0 | 0 | 47.68 | 1158.9 | 41.75 | 48.38 | 18 | 18.2 | 4 | 362957 | 98.54 | 49.95 | -0.99 | 0.05 | 0.14 | 53.12 | 58.9 | 0.25 | 0.22 | 150 | 0.04 | - | 156.79 | 0.07 | 81.74 | 23.5 | 24.9
15 | 24/08/2025 07:10:30 | 781.37 | 0 | 0 | 41.69 | 1143.1 | 36.15 | 41.32 | 14 | 14.5 | 3 | 362953 | 100.89 | 49.97 | 0.99 | 0.04 | 0.12 | 46.7 | 58.9 | 0.19 | 0.17 | 120 | 0.03 | - | 137.84 | 0.05 | 77.97 | 23.3 | 24.1
14 | 24/08/2025 07:05:30 | 777.47 | 0 | 0 | 33.41 | 1142.9 | 29.82 | 34.08 | 11 | 11.3 | 2 | 362950 | 98.04 | 49.95 | -0.99 | 0.03 | 0.1 | 38.97 | 60 | 0.15 | 0.14 | 89 | 0.02 | - | 115.03 | 0.04 | 77.3 | 23.2 | 23.4
13 | 24/08/2025 07:00:30 | 773.8 | 0 | 0 | 27.34 | 1127.5 | 24.57 | 27.71 | 9 | 8.9 | 2 | 362948 | 98.68 | 49.98 | -0.99 | 0.03 | 0.08 | 32.05 | 57.5 | 0.13 | 0.11 | 64 | 0.01 | - | 94.59 | 0.03 | 80.5 | 23.1 | 22.9
12 | 24/08/2025 06:55:30 | 771.93 | 0 | 0 | 22.72 | 1116.6 | 20.75 | 23.17 | 7 | 6.7 | 2 | 362946 | 98.04 | 50 | 0.99 | 0.02 | 0.07 | 27.23 | 55.2 | 0.1 | 0.09 | 47 | 0.01 | - | 80.38 | 0.03 | 79.47 | 23 | 22.5
11 | 24/08/2025 06:50:30 | 774.13 | 0 | 0 | 18.96 | 1111.3 | 17.4 | 19.34 | 5 | 5 | 2 | 362944 | 98.04 | 49.99 | 0.99 | 0.01 | 0.06 | 22.72 | 52.4 | 0.07 | 0.06 | 31 | 0 | - | 67.07 | 0.02 | 73.79 | 22.9 | 22.1
10 | 24/08/2025 06:45:30 | 776.37 | 0 | 0 | 14.52 | 1108.8 | 13.13 | 14.56 | 3 | 3.6 | 1 | 362942 | 99.74 | 50.02 | -0.99 | 0.01 | 0.04 | 18.55 | 50 | 0.04 | 0.04 | 17 | 0 | - | 54.74 | 0.02 | 59.03 | 22.8 | 21.8
9 | 24/08/2025 06:40:30 | 770.13 | 0 | 0 | 12.3 | 1111.3 | 11.29 | 12.55 | 2 | 2.5 | 0 | 362941 | 98.04 | 49.97 | 1 | 0.01 | 0.04 | 15.44 | 47.9 | 0.03 | 0.02 | 6 | 0 | - | 45.57 | 0.01 | 53.67 | 22.7 | 21.5
8 | 24/08/2025 06:35:30 | 770.87 | 0 | 0 | 9.82 | 1075 | 8.7 | 9.35 | 2 | 1.7 | 1 | 362941 | 105.05 | 49.97 | -0.99 | 0.01 | 0.03 | 12.76 | 45.7 | 0.03 | 0.02 | 0 | 0 | - | 37.65 | 0.01 | 84.33 | 22.7 | 21.1
7 | 24/08/2025 06:30:30 | 769.23 | 0 | 0 | 6.4 | 1060.1 | 6.16 | 6.53 | 1 | 0.9 | 1 | 362940 | 98.04 | 50 | 1 | 0 | 0.02 | 9.36 | 43.3 | 0.01 | 0.01 | 0 | 0 | - | 27.62 | 0 | 73.79 | 22.6 | 20.9
6 | 24/08/2025 06:25:30 | 772.5 | 0 | 0 | 4.35 | 1090.9 | 3.73 | 4.07 | 0 | 0.5 | 0 | 362939 | 107.01 | 50.03 | -0.99 | 0 | 0.01 | 6.73 | 41.1 | 0 | 0 | 0 | 0 | - | 19.86 | 0 | - | 22.6 | 20.7
5 | 24/08/2025 06:20:30 | 774.63 | 0 | 0 | 2.81 | 1069.2 | 2.09 | 2.24 | 0 | 0.2 | 0 | 362939 | 125.67 | 50 | -0.95 | 0 | 0.01 | 4.66 | 38.6 | 0 | 0 | 0 | 0 | - | 13.76 | 0 | - | 22.5 | 20.6
4 | 24/08/2025 06:15:30 | 777.5 | 0 | 0 | 1.28 | 1131.3 | 0.02 | 1.15 | 0 | 0 | 0 | 362939 | 111.5 | 50.01 | 0.91 | 0 | 0 | 1.8 | 36 | 0 | 0 | 0 | 0 | - | 5.3 | 0 | - | 22.5 | 20.5
3 | 24/08/2025 06:10:30 | 777.3 | 0 | 0 | 0.42 | 844.2 | 0.59 | 0.5 | 0 | 0 | 0 | 362939 | 84.34 | 49.97 | -0.32 | 0 | 0 | 0.67 | 33.2 | 0 | 0 | 0 | 0 | - | 1.99 | 0 | - | 22.5 | 20.5
2 | 24/08/2025 06:05:30 | 779.93 | 0 | 0 | 0 | 806.1 | 0 | 0 | 0 | 0 | 0 | 362939 | 0 | 50.02 | -0.51 | 0 | 0 | 0 | 29.3 | 0 | 0 | 0 | 0 | - | 0 | 0 | - | 22.6 | 20.5
1 | 24/08/2025 06:00:30 | 771.9 | 0 | 0 | 0 | 790.8 | 0 | 0 | 0 | 0 | 0 | 362939 | 0 | 50.07 | 0 | 0 | 0 | 0 | 25.8 | 0 | 0 | 0 | 0 | - | 0 | 0 | - | 22.6 | 20.6
0 | 0 | - | - | - | - | - | - | - | - | - | - | - | - | - | - | - | - | - | - | - | - | - | 459.55 | - | - | 501.86 | - | - | -