## Inverter
No | Date & Time | AC Parameters |  |  |  | DC Parameters |  |  | Day Gen (KWh) | Direct Inv Day Gen (KWh) | Interval Gen (KWh) | Total Gen (KWh) | Efficiency (%) | Frequency (Hz) | Power Factor | Normalize Energy/Specific Yield(KWh/KWp) | AC (Normalized) Power(KW/KWp) | Exp power (DC)(KW) | Int. Temp (°C) | CUF ON AC Capacity(%) | CUF ON DC Capacity(%) | GHI_SENSOR (W/m2) | GHI_SENSOR-INS (KW/m2/Day) | GHI_SENSOR-PR (%) | TILT_SENSOR (W/m2) | TILT_SENSOR-INS (KW/m2/Day) | TILT_SENSOR-PR (%) | AMB_TEMP (°C) | MODULE_SENSOR (°C)
|  | Voltage (V) | Total Current (A) | Average Current (A) | Power (KW) | Voltage (V) | Current (A) | Power (KW)
156 | 24/08/2025 18:55:30 | 776 | 0 | 0 | 0 | 773.2 | 0 | 0 | 1800 | 1800 | 0 | 369106 | 0 | 49.99 | 0.24 | 5.08 | 0 | 0 | 58 | 25 | 21.17 | 0 | 5.97 | 85.11 | 0 | 6.47 | 78.48 | 27.3 | 25.1
155 | 24/08/2025 18:50:30 | 778.7 | 0 | 0 | 0.42 | 822.1 | 0 | 0 | 1800 | 1799.9 | 0 | 369106 | 0 | 49.99 | -0.22 | 5.08 | 0 | 0 | 58.5 | 25 | 21.17 | 0 | 5.97 | 85.11 | 0 | 6.47 | 78.48 | 27.4 | 25.4
154 | 24/08/2025 18:45:30 | 780.37 | 0 | 0 | 0.59 | 864.7 | 0.69 | 0.6 | 1800 | 1799.9 | 0 | 369106 | 98.17 | 50.03 | 0.45 | 5.08 | 0 | 0.86 | 58.9 | 25 | 21.17 | 0 | 5.97 | 85.11 | 2.42 | 6.47 | 78.48 | 27.6 | 25.6
153 | 24/08/2025 18:40:30 | 780.37 | 0 | 0 | 0.85 | 1027.3 | 0.66 | 0.68 | 1800 | 1799.9 | 0 | 369106 | 124.63 | 49.95 | 0.49 | 5.08 | 0 | 1.57 | 59.4 | 25 | 21.17 | 0 | 5.97 | 85.11 | 4.43 | 6.47 | 78.5 | 27.7 | 25.9
152 | 24/08/2025 18:35:30 | 777.97 | 0 | 0 | 2.13 | 1009.5 | 1.75 | 1.77 | 1800 | 1799.8 | 0 | 369106 | 120.2 | 49.94 | -0.73 | 5.08 | 0.01 | 3.08 | 59.6 | 25 | 21.17 | 0 | 5.97 | 85.11 | 8.71 | 6.47 | 78.5 | 27.8 | 26.2
151 | 24/08/2025 18:30:30 | 780.07 | 0 | 0 | 3.67 | 1027.4 | 3.17 | 3.26 | 1800 | 1799.5 | 1 | 369106 | 112.58 | 50.05 | 1 | 5.08 | 0.01 | 6.44 | 59.6 | 25 | 21.17 | 0 | 5.97 | 85.11 | 18.17 | 6.47 | 78.51 | 28 | 26.5
150 | 24/08/2025 18:25:30 | 777.93 | 0 | 0 | 5.55 | 1067.9 | 5.3 | 5.66 | 1799 | 1799.1 | 0 | 369105 | 98.04 | 49.98 | 0.99 | 5.08 | 0.02 | 9.07 | 59.5 | 24.99 | 21.16 | 0 | 5.97 | 85.06 | 25.62 | 6.47 | 78.49 | 28 | 26.7
149 | 24/08/2025 18:20:30 | 777.23 | 0 | 0 | 6.32 | 1059.3 | 5.71 | 6.04 | 1799 | 1798.6 | 1 | 369105 | 104.55 | 50 | 0.98 | 5.08 | 0.02 | 9.54 | 59.3 | 24.99 | 21.16 | 0 | 5.97 | 85.06 | 26.95 | 6.47 | 78.51 | 28.1 | 27.1
148 | 24/08/2025 18:15:30 | 776.27 | 0 | 0 | 8.88 | 1055.6 | 8.02 | 8.47 | 1798 | 1798 | 1 | 369104 | 104.89 | 49.92 | 1 | 5.08 | 0.03 | 12.86 | 58.8 | 24.97 | 21.15 | 0 | 5.97 | 85.01 | 36.3 | 6.47 | 78.51 | 28.3 | 27.5
147 | 24/08/2025 18:10:30 | 776.8 | 0 | 0 | 9.57 | 1070.1 | 9.01 | 9.65 | 1797 | 1797.2 | 1 | 369103 | 99.21 | 49.89 | -0.99 | 5.07 | 0.03 | 13.92 | 58.3 | 24.96 | 21.14 | 0 | 5.97 | 84.97 | 39.3 | 6.46 | 78.5 | 28.7 | 28.1
146 | 24/08/2025 18:05:30 | 775.8 | 0 | 0 | 12.73 | 1075.5 | 11.43 | 12.29 | 1796 | 1796.2 | 1 | 369102 | 103.6 | 49.92 | -0.99 | 5.07 | 0.04 | 16.54 | 57.4 | 24.94 | 21.13 | 15 | 5.97 | 84.93 | 46.7 | 6.46 | 78.5 | 29.1 | 28.8
145 | 24/08/2025 18:00:30 | 781.4 | 0 | 0 | 17.43 | 1120.8 | 15.15 | 16.98 | 1795 | 1795 | 2 | 369101 | 102.64 | 49.96 | -0.99 | 5.07 | 0.05 | 22.97 | 56.6 | 24.93 | 21.12 | 72 | 5.97 | 84.94 | 64.86 | 6.45 | 78.51 | 29.4 | 29.7
144 | 24/08/2025 17:55:30 | 784.1 | 0 | 0 | 22.55 | 1129.7 | 20.36 | 23 | 1793 | 1793.3 | 2 | 369099 | 98.04 | 49.86 | -0.99 | 5.06 | 0.06 | 29.23 | 58.7 | 24.9 | 21.09 | 106 | 5.96 | 84.95 | 82.53 | 6.45 | 78.51 | 29.6 | 30.4
143 | 24/08/2025 17:50:30 | 786.1 | 0 | 0 | 33.49 | 1131.9 | 30.18 | 34.16 | 1791 | 1791.2 | 3 | 369097 | 98.04 | 49.87 | 1 | 5.06 | 0.09 | 43.23 | 57.9 | 24.88 | 21.07 | 156 | 5.95 | 85.01 | 122.04 | 6.44 | 78.52 | 29.7 | 30.7
142 | 24/08/2025 17:45:30 | 786.7 | 0 | 0 | 32.38 | 1138.8 | 28 | 31.89 | 1788 | 1788.3 | 2 | 369094 | 101.55 | 49.81 | -0.99 | 5.05 | 0.09 | 41.84 | 60.1 | 24.83 | 21.03 | 162 | 5.93 | 85.07 | 118.13 | 6.43 | 78.51 | 29.6 | 31.1
141 | 24/08/2025 17:40:30 | 788.23 | 0 | 0 | 31.53 | 1140.9 | 28.19 | 32.16 | 1786 | 1785.7 | 4 | 369092 | 98.04 | 49.77 | -0.99 | 5.04 | 0.09 | 41.19 | 57.8 | 24.81 | 21.01 | 139 | 5.92 | 85.15 | 116.3 | 6.42 | 78.54 | 29.7 | 31.7
140 | 24/08/2025 17:35:30 | 786.87 | 0 | 0 | 44 | 1151.4 | 38.98 | 44.88 | 1782 | 1782.4 | 3 | 369088 | 98.04 | 49.85 | 1 | 5.03 | 0.12 | 55.83 | 60 | 24.75 | 20.96 | 225 | 5.91 | 85.19 | 157.63 | 6.41 | 78.5 | 29.8 | 32
139 | 24/08/2025 17:30:30 | 788.3 | 0 | 0 | 51.26 | 1138.9 | 45.91 | 52.28 | 1779 | 1778.6 | 5 | 369085 | 98.04 | 49.89 | -0.99 | 5.02 | 0.14 | 64.08 | 58.7 | 24.71 | 20.93 | 257 | 5.89 | 85.32 | 180.91 | 6.39 | 78.54 | 29.7 | 32.1
138 | 24/08/2025 17:25:30 | 788.77 | 0 | 0 | 68.1 | 1153.5 | 58.57 | 67.56 | 1774 | 1773.8 | 4 | 369080 | 100.8 | 49.9 | -0.99 | 5.01 | 0.19 | 86.44 | 60 | 24.64 | 20.87 | 319 | 5.86 | 85.43 | 244.05 | 6.38 | 78.54 | 29.4 | 31.4
137 | 24/08/2025 17:20:30 | 785.67 | 0 | 0 | 49.73 | 1106.4 | 44.95 | 49.73 | 1770 | 1769.8 | 3 | 369076 | 100 | 49.9 | 0.99 | 5 | 0.14 | 46.42 | 57.5 | 24.58 | 20.82 | 138 | 5.85 | 85.48 | 131.06 | 6.36 | 78.53 | 29.3 | 31.3
136 | 24/08/2025 17:15:30 | 784.17 | 0 | 0 | 29.65 | 1081.4 | 27.97 | 30.24 | 1767 | 1767.2 | 3 | 369073 | 98.04 | 49.82 | -0.99 | 4.99 | 0.08 | 37.2 | 57.5 | 24.54 | 20.79 | 69 | 5.84 | 85.45 | 105.03 | 6.35 | 78.53 | 29.6 | 32.5
135 | 24/08/2025 17:10:30 | 787.67 | 0 | 0 | 45.2 | 1099.5 | 40.6 | 44.64 | 1764 | 1763.8 | 5 | 369070 | 101.25 | 49.92 | -0.99 | 4.98 | 0.13 | 57.98 | 57.4 | 24.5 | 20.75 | 161 | 5.83 | 85.45 | 163.7 | 6.34 | 78.53 | 30.1 | 34
134 | 24/08/2025 17:05:30 | 788.07 | 0 | 0 | 82.97 | 1133.7 | 74.65 | 84.63 | 1759 | 1758.9 | 7 | 369065 | 98.04 | 49.99 | -0.99 | 4.97 | 0.23 | 103.34 | 59.2 | 24.43 | 20.69 | 375 | 5.81 | 85.5 | 291.76 | 6.33 | 78.52 | 30.4 | 35.5
133 | 24/08/2025 17:00:30 | 784.6 | 0 | 0 | 94.07 | 1141 | 81.8 | 93.34 | 1752 | 1751.8 | 8 | 369058 | 100.78 | 50.04 | -0.99 | 4.95 | 0.27 | 116.08 | 59.2 | 24.33 | 20.61 | 401 | 5.78 | 85.59 | 327.73 | 6.3 | 78.5 | 30.3 | 35.7
132 | 24/08/2025 16:55:30 | 783.87 | 0 | 0 | 103.99 | 1133.4 | 90.88 | 103 | 1744 | 1743.7 | 7 | 369050 | 100.96 | 50.02 | -0.99 | 4.92 | 0.29 | 127.56 | 60.1 | 24.22 | 20.52 | 417 | 5.75 | 85.71 | 360.14 | 6.27 | 78.49 | 30 | 34.9
131 | 24/08/2025 16:50:30 | 791.13 | 0 | 0 | 114.33 | 1133.3 | 102.9 | 116.62 | 1737 | 1736.6 | 8 | 369043 | 98.04 | 49.99 | -0.99 | 4.9 | 0.32 | 141.1 | 57.7 | 24.13 | 20.43 | 455 | 5.72 | 85.72 | 398.37 | 6.25 | 78.46 | 30.3 | 35.9
130 | 24/08/2025 16:45:30 | 788.1 | 0 | 0 | 112.28 | 1130.6 | 98.75 | 111.65 | 1729 | 1729.3 | 9 | 369035 | 100.57 | 49.91 | -0.99 | 4.88 | 0.32 | 139.63 | 60.1 | 24.01 | 20.34 | 450 | 5.69 | 85.77 | 394.2 | 6.22 | 78.44 | 30.6 | 36.6
129 | 24/08/2025 16:40:30 | 787.17 | 0 | 0 | 110.14 | 1122.1 | 100.12 | 112.34 | 1720 | 1719.8 | 10 | 369026 | 98.04 | 49.92 | -0.99 | 4.86 | 0.31 | 136.44 | 58.7 | 23.89 | 20.23 | 434 | 5.65 | 85.89 | 385.2 | 6.19 | 78.45 | 30.6 | 36.9
128 | 24/08/2025 16:35:30 | 786.67 | 0 | 0 | 114.84 | 1126.4 | 101.73 | 114.59 | 1710 | 1710.4 | 9 | 369016 | 100.22 | 49.94 | -0.99 | 4.83 | 0.32 | 144.26 | 58.9 | 23.75 | 20.12 | 449 | 5.62 | 85.96 | 407.29 | 6.16 | 78.41 | 30.7 | 37.1
127 | 24/08/2025 16:30:30 | 784.57 | 0 | 0 | 122.44 | 1121.7 | 108.7 | 121.93 | 1701 | 1700.7 | 11 | 369007 | 100.42 | 49.97 | -0.99 | 4.8 | 0.35 | 154.12 | 59.3 | 23.63 | 20.01 | 469 | 5.58 | 86.08 | 435.12 | 6.12 | 78.44 | 30.7 | 37.7
126 | 24/08/2025 16:25:30 | 779.5 | 0 | 0 | 135.52 | 1128 | 119.42 | 134.71 | 1690 | 1690.4 | 9 | 368996 | 100.6 | 49.97 | -0.99 | 4.77 | 0.38 | 53.99 | 58 | 23.47 | 19.88 | 141 | 5.54 | 86.08 | 152.42 | 6.09 | 78.37 | 30.6 | 38.2
125 | 24/08/2025 16:20:30 | 778.43 | 0 | 0 | 137.74 | 1108.7 | 126.72 | 140.49 | 1681 | 1680.7 | 11 | 368987 | 98.04 | 49.96 | -0.99 | 4.75 | 0.39 | 173.6 | 61 | 23.35 | 19.77 | 512 | 5.51 | 86.18 | 490.12 | 6.05 | 78.41 | 30.9 | 39.5
124 | 24/08/2025 16:15:30 | 791.6 | 0 | 0 | 140.39 | 1122.7 | 127.55 | 143.2 | 1670 | 1669.6 | 12 | 368976 | 98.04 | 50.02 | -0.99 | 4.71 | 0.4 | 175.68 | 59.1 | 23.19 | 19.65 | 500 | 5.47 | 86.26 | 495.99 | 6.01 | 78.41 | 30.7 | 39.5
123 | 24/08/2025 16:10:30 | 797.57 | 0 | 0 | 146.97 | 1114.6 | 131.49 | 146.55 | 1658 | 1657.6 | 13 | 368964 | 100.28 | 50.01 | -0.99 | 4.68 | 0.41 | 183.58 | 58 | 23.03 | 19.5 | 515 | 5.42 | 86.32 | 518.3 | 5.97 | 78.41 | 31 | 40.4
122 | 24/08/2025 16:05:30 | 794.9 | 0 | 0 | 152.95 | 1105 | 141.19 | 156.01 | 1645 | 1645.2 | 13 | 368951 | 98.04 | 50.05 | 0.99 | 4.64 | 0.43 | 191.07 | 59.1 | 22.85 | 19.35 | 528 | 5.38 | 86.32 | 539.45 | 5.93 | 78.36 | 31 | 42
121 | 24/08/2025 16:00:30 | 786.8 | 0 | 0 | 159.87 | 1104.5 | 147.64 | 163.07 | 1632 | 1632.1 | 14 | 368938 | 98.04 | 50.07 | -0.99 | 4.61 | 0.45 | 199.64 | 60.2 | 22.67 | 19.2 | 542 | 5.34 | 86.36 | 563.63 | 5.88 | 78.36 | 31 | 43.4
120 | 24/08/2025 15:55:30 | 781.83 | 0 | 0 | 56.14 | 1079.2 | 53.06 | 57.26 | 1618 | 1618.4 | 11 | 368924 | 98.04 | 49.96 | -0.99 | 4.57 | 0.16 | 80.52 | 55.3 | 22.47 | 19.03 | 184 | 5.29 | 86.35 | 227.32 | 5.83 | 78.33 | 30.7 | 44.9
119 | 24/08/2025 15:50:30 | 787.8 | 0 | 0 | 170.55 | 1095.5 | 158.8 | 173.96 | 1607 | 1606.5 | 15 | 368913 | 98.04 | 49.99 | -0.99 | 4.54 | 0.48 | 213.34 | 61.1 | 22.32 | 18.9 | 561 | 5.25 | 86.37 | 602.33 | 5.79 | 78.32 | 30.7 | 46.2
118 | 24/08/2025 15:45:30 | 787.63 | 0 | 0 | 176.11 | 1101.5 | 159.74 | 175.95 | 1592 | 1591.8 | 15 | 368898 | 100.09 | 50.02 | -0.99 | 4.49 | 0.5 | 221.57 | 61.6 | 22.11 | 18.73 | 573 | 5.21 | 86.34 | 625.55 | 5.74 | 78.28 | 30.8 | 47.5
117 | 24/08/2025 15:40:30 | 786.73 | 0 | 0 | 180.63 | 1097.9 | 167.81 | 184.24 | 1577 | 1577.4 | 15 | 368883 | 98.04 | 50.02 | -0.99 | 4.45 | 0.51 | 226.61 | 62.1 | 21.9 | 18.55 | 581 | 5.16 | 86.3 | 639.78 | 5.69 | 78.25 | 30.9 | 46.9
116 | 24/08/2025 15:35:30 | 786.07 | 0 | 0 | 187.64 | 1098.2 | 174.28 | 191.39 | 1562 | 1561.7 | 16 | 368868 | 98.04 | 50.04 | 0.99 | 4.41 | 0.53 | 236 | 62.8 | 21.69 | 18.37 | 596 | 5.11 | 86.32 | 666.28 | 5.63 | 78.26 | 30.4 | 47.4
115 | 24/08/2025 15:30:30 | 786.47 | 0 | 0 | 190.03 | 1099.1 | 176.35 | 193.83 | 1546 | 1546 | 16 | 368852 | 98.04 | 50.06 | -0.99 | 4.36 | 0.54 | 235.13 | 62.8 | 21.47 | 18.19 | 588 | 5.06 | 86.28 | 663.84 | 5.58 | 78.24 | 30.4 | 47.1
114 | 24/08/2025 15:25:30 | 784.03 | 0 | 0 | 203.28 | 1091.4 | 185.36 | 202.3 | 1530 | 1530.1 | 17 | 368836 | 100.48 | 50.1 | -0.99 | 4.32 | 0.57 | 255.19 | 64.5 | 21.25 | 18 | 641 | 5.01 | 86.22 | 720.46 | 5.52 | 78.21 | 30.4 | 46.2
113 | 24/08/2025 15:20:30 | 777.93 | 0 | 0 | 217.38 | 1107.3 | 200.24 | 221.73 | 1513 | 1512.5 | 15 | 368819 | 98.04 | 50.05 | 0.99 | 4.27 | 0.61 | 269.51 | 66 | 21.01 | 17.8 | 663 | 4.96 | 86.21 | 760.91 | 5.46 | 78.21 | 30 | 42.6
112 | 24/08/2025 15:15:30 | 765.4 | 0 | 0 | 88.95 | 1106.5 | 79.72 | 88.21 | 1498 | 1497.9 | 7 | 368804 | 100.84 | 50.03 | -0.99 | 4.23 | 0.25 | 108.84 | 57.4 | 20.81 | 17.62 | 259 | 4.91 | 86.14 | 307.27 | 5.41 | 78.19 | 29.9 | 41.1
111 | 24/08/2025 15:10:30 | 765.27 | 0 | 0 | 69.72 | 1085.1 | 65.54 | 71.11 | 1491 | 1491.1 | 18 | 368797 | 98.04 | 50.05 | -0.99 | 4.21 | 0.2 | 80.07 | 56.1 | 20.71 | 17.54 | 204 | 4.89 | 86.12 | 226.07 | 5.38 | 78.2 | 30.8 | 46.6
110 | 24/08/2025 15:05:30 | 779.73 | 0 | 0 | 252.67 | 1109.3 | 227.3 | 252.14 | 1473 | 1473.4 | 11 | 368779 | 100.21 | 50.06 | -0.99 | 4.16 | 0.71 | 311.99 | 70.4 | 20.46 | 17.33 | 762 | 4.84 | 85.92 | 880.82 | 5.33 | 78.02 | 30.7 | 45.7
109 | 24/08/2025 15:00:30 | 762.5 | 0 | 0 | 71 | 1064.3 | 66.14 | 70.39 | 1462 | 1461.8 | 16 | 368768 | 100.86 | 50.03 | -0.99 | 4.13 | 0.2 | 89.88 | 58.5 | 20.31 | 17.2 | 224 | 4.8 | 86.03 | 253.75 | 5.28 | 78.19 | 31.1 | 48.9
108 | 24/08/2025 14:55:30 | 770.43 | 0 | 0 | 250.1 | 1085.7 | 234.97 | 255.1 | 1446 | 1446.3 | 18 | 368752 | 98.04 | 50.03 | -0.99 | 4.08 | 0.71 | 314.06 | 74.4 | 20.08 | 17.01 | 776 | 4.75 | 86.04 | 886.68 | 5.22 | 78.21 | 31.1 | 48
107 | 24/08/2025 14:50:30 | 775.1 | 0 | 0 | 238.91 | 1097.9 | 217.77 | 239.09 | 1428 | 1427.8 | 14 | 368734 | 99.93 | 50 | 0.99 | 4.03 | 0.67 | 328.7 | 68.3 | 19.83 | 16.8 | 799 | 4.7 | 85.87 | 928.01 | 5.16 | 78.1 | 30.8 | 47.6
106 | 24/08/2025 14:45:30 | 780.43 | 0 | 0 | 242.93 | 1087 | 223.06 | 242.47 | 1414 | 1414.1 | 14 | 368720 | 100.19 | 50 | 0.99 | 3.99 | 0.69 | 303.85 | 71.7 | 19.64 | 16.63 | 749 | 4.65 | 85.81 | 857.85 | 5.11 | 78.08 | 31 | 48.3
105 | 24/08/2025 14:40:30 | 775.9 | 0 | 0 | 68.1 | 1110.9 | 62.53 | 69.46 | 1400 | 1399.6 | 17 | 368706 | 98.04 | 50.01 | 0.99 | 3.95 | 0.19 | 86.34 | 62.2 | 19.44 | 16.47 | 226 | 4.61 | 85.81 | 243.76 | 5.06 | 78.13 | 31 | 48.7
104 | 24/08/2025 14:35:30 | 797.87 | 0 | 0 | 255.57 | 1079.3 | 234.71 | 253.32 | 1383 | 1382.8 | 14 | 368689 | 100.89 | 49.98 | -0.99 | 3.9 | 0.72 | 352.08 | 73.9 | 19.21 | 16.27 | 871 | 4.56 | 85.72 | 994 | 5 | 78.08 | 30.9 | 48.9
103 | 24/08/2025 14:30:30 | 790.07 | 0 | 0 | 266.6 | 1060 | 252.14 | 267.27 | 1369 | 1369.3 | 21 | 368675 | 99.75 | 49.94 | 0.99 | 3.87 | 0.75 | 126.47 | 77.1 | 19.01 | 16.1 | 344 | 4.51 | 85.68 | 357.07 | 4.95 | 78.07 | 31.1 | 53.1
102 | 24/08/2025 14:25:30 | 796.07 | 0 | 0 | 269.93 | 1083.8 | 248.66 | 269.49 | 1348 | 1348.3 | 22 | 368654 | 100.16 | 50.02 | -0.99 | 3.81 | 0.76 | 340.02 | 76.9 | 18.72 | 15.86 | 855 | 4.45 | 85.62 | 959.95 | 4.88 | 78.05 | 30.9 | 51.5
101 | 24/08/2025 14:20:30 | 792.23 | 0 | 0 | 276.59 | 1081.3 | 254.33 | 275 | 1326 | 1326.4 | 12 | 368632 | 100.58 | 50.05 | 0.99 | 3.74 | 0.78 | 340.48 | 76.7 | 18.42 | 15.6 | 838 | 4.38 | 85.53 | 961.27 | 4.8 | 78.01 | 30.7 | 47.8
100 | 24/08/2025 14:15:30 | 768.73 | 0 | 0 | 78.86 | 1062.7 | 73.33 | 77.93 | 1314 | 1313.7 | 16 | 368620 | 101.19 | 50.12 | -0.99 | 3.71 | 0.22 | 96.39 | 58.6 | 18.25 | 15.46 | 234 | 4.33 | 85.7 | 272.13 | 4.74 | 78.22 | 31 | 48.6
99 | 24/08/2025 14:10:30 | 788.57 | 0 | 0 | 285.31 | 1082 | 268.96 | 291.02 | 1298 | 1298.1 | 17 | 368604 | 98.04 | 50.13 | -0.99 | 3.66 | 0.81 | 361.49 | 78.9 | 18.03 | 15.27 | 906 | 4.29 | 85.5 | 1020.58 | 4.69 | 78.07 | 30.7 | 51.4
98 | 24/08/2025 14:05:30 | 775.9 | 0 | 0 | 90.74 | 1065.2 | 84.45 | 89.95 | 1281 | 1281.2 | 21 | 368587 | 100.87 | 50.15 | -0.99 | 3.62 | 0.26 | 104.32 | 63.5 | 17.79 | 15.07 | 271 | 4.23 | 85.5 | 294.52 | 4.63 | 78.11 | 31 | 53.7
97 | 24/08/2025 14:00:30 | 784.27 | 0 | 0 | 267.71 | 1066.3 | 251.63 | 268.31 | 1260 | 1259.7 | 22 | 368566 | 99.78 | 50.13 | 0.99 | 3.56 | 0.76 | 338.42 | 81 | 17.5 | 14.82 | 864 | 4.16 | 85.49 | 955.45 | 4.55 | 78.11 | 31 | 54.2
96 | 24/08/2025 13:55:30 | 785.9 | 0 | 0 | 277.88 | 1066.3 | 265.81 | 283.44 | 1238 | 1237.7 | 23 | 368544 | 98.04 | 50.12 | 0.99 | 3.5 | 0.78 | 350.6 | 81.4 | 17.19 | 14.56 | 900 | 4.09 | 85.5 | 989.85 | 4.47 | 78.14 | 31.2 | 54.4
95 | 24/08/2025 13:50:30 | 782.97 | 0 | 0 | 282.4 | 1066.9 | 269.99 | 288.05 | 1215 | 1214.6 | 22 | 368521 | 98.04 | 50.09 | 0.99 | 3.43 | 0.8 | 356.77 | 79.9 | 16.88 | 14.29 | 916 | 4.02 | 85.44 | 1007.27 | 4.39 | 78.08 | 31 | 53.7
94 | 24/08/2025 13:45:30 | 784.13 | 0 | 0 | 165.68 | 1080.6 | 152.43 | 164.71 | 1193 | 1193.1 | 18 | 368499 | 100.59 | 50.08 | 0.99 | 3.37 | 0.47 | 339.56 | 65.2 | 16.57 | 14.03 | 846 | 3.94 | 85.49 | 958.67 | 4.31 | 78.15 | 31 | 53.8
93 | 24/08/2025 13:40:30 | 782.67 | 0 | 0 | 298.38 | 1119.8 | 271.79 | 304.35 | 1175 | 1174.9 | 22 | 368481 | 98.04 | 50.09 | 0.99 | 3.32 | 0.84 | 400.27 | 90.2 | 16.32 | 13.82 | 1046 | 3.88 | 85.45 | 1130.08 | 4.25 | 78.13 | 30.9 | 57.7
92 | 24/08/2025 13:35:30 | 777.17 | 0 | 0 | 298.64 | 1055.3 | 288.65 | 304.61 | 1153 | 1152.5 | 23 | 368459 | 98.04 | 50.17 | 0.99 | 3.26 | 0.84 | 387.6 | 85.7 | 16.01 | 13.56 | 1020 | 3.8 | 85.6 | 1094.29 | 4.16 | 78.23 | 31 | 57
91 | 24/08/2025 13:30:30 | 783.8 | 0 | 0 | 297.87 | 1061.1 | 280.02 | 297.13 | 1130 | 1129.7 | 22 | 368436 | 100.25 | 50.21 | 0.99 | 3.19 | 0.84 | 380.17 | 87.1 | 15.69 | 13.29 | 1012 | 3.73 | 85.46 | 1073.32 | 4.09 | 78.06 | 31 | 56.1
90 | 24/08/2025 13:25:30 | 779.57 | 0 | 0 | 334.7 | 1074.2 | 311.79 | 334.92 | 1108 | 1108.2 | 18 | 368414 | 99.93 | 50.16 | 0.99 | 3.13 | 0.94 | 436.46 | 73.2 | 15.39 | 13.03 | 1123 | 3.66 | 85.49 | 1232.25 | 4.01 | 78.05 | 30.9 | 53.9
89 | 24/08/2025 13:20:30 | 777.87 | 0 | 0 | 306.07 | 1106.5 | 283.24 | 313.4 | 1090 | 1089.7 | 22 | 368396 | 97.66 | 50.19 | -0.99 | 3.08 | 0.86 | 395.17 | 90.5 | 15.14 | 12.82 | 1039 | 3.6 | 85.58 | 1115.66 | 3.94 | 78.11 | 30.8 | 53.8
88 | 24/08/2025 13:15:30 | 772.47 | 0 | 0 | 280.78 | 1051.1 | 267.52 | 281.2 | 1068 | 1067.7 | 22 | 368374 | 99.85 | 50.16 | -0.99 | 3.02 | 0.79 | 328.47 | 89.5 | 14.83 | 12.56 | 900 | 3.53 | 85.47 | 927.36 | 3.87 | 77.99 | 30.8 | 55.1
87 | 24/08/2025 13:10:30 | 777.2 | 0 | 0 | 300.09 | 1062.5 | 288.09 | 306.09 | 1046 | 1045.5 | 24 | 368352 | 98.04 | 50.12 | -0.99 | 2.95 | 0.85 | 372.51 | 80.4 | 14.53 | 12.3 | 988 | 3.45 | 85.57 | 1051.68 | 3.78 | 78.06 | 30.7 | 55
86 | 24/08/2025 13:05:30 | 788.03 | 0 | 0 | 318.72 | 1060 | 299.76 | 317.74 | 1022 | 1021.5 | 22 | 368328 | 100.31 | 50.24 | -0.99 | 2.89 | 0.9 | 419.15 | 89.3 | 14.19 | 12.02 | 1094 | 3.37 | 85.64 | 1183.36 | 3.7 | 78.07 | 30.7 | 52.2
85 | 24/08/2025 13:00:30 | 781.63 | 0 | 0 | 330.77 | 1069.5 | 309.64 | 331.16 | 1000 | 1000.3 | 23 | 368306 | 99.88 | 50.18 | -0.99 | 2.82 | 0.93 | 267.67 | 85.2 | 13.89 | 11.76 | 710 | 3.31 | 85.42 | 755.71 | 3.63 | 77.86 | 31 | 56.5
84 | 24/08/2025 12:55:30 | 778.9 | 0 | 0 | 305.05 | 1066.5 | 291.75 | 311.15 | 977 | 977.3 | 25 | 368283 | 98.04 | 50.11 | -0.99 | 2.76 | 0.86 | 386.84 | 89.8 | 13.57 | 11.49 | 1037 | 3.22 | 85.74 | 1092.15 | 3.53 | 78.05 | 30.5 | 56.1
83 | 24/08/2025 12:50:30 | 792.8 | 0 | 0 | 315.64 | 1069 | 296.22 | 316.65 | 952 | 952.3 | 24 | 368258 | 99.68 | 50.06 | -0.99 | 2.69 | 0.89 | 397.11 | 86.7 | 13.22 | 11.2 | 1070 | 3.13 | 85.82 | 1121.15 | 3.44 | 78.04 | 30.3 | 54.3
82 | 24/08/2025 12:45:30 | 786.03 | 0 | 0 | 331.37 | 1082.8 | 312.15 | 338 | 928 | 927.5 | 13 | 368234 | 98.04 | 50.18 | -0.99 | 2.62 | 0.94 | 415.19 | 82.5 | 12.89 | 10.92 | 1080 | 3.04 | 86.1 | 1172.18 | 3.35 | 78.23 | 29.7 | 49
81 | 24/08/2025 12:40:30 | 781.4 | 0 | 0 | 230.45 | 1078.5 | 209.72 | 226.18 | 915 | 914.5 | 19 | 368221 | 101.89 | 50.24 | -0.99 | 2.58 | 0.65 | 393.79 | 72.9 | 12.71 | 10.76 | 1039 | 2.99 | 86.37 | 1111.76 | 3.29 | 78.47 | 30 | 52.2
80 | 24/08/2025 12:35:30 | 794.53 | 0 | 0 | 335.81 | 1117.1 | 301.09 | 336.35 | 896 | 896 | 24 | 368202 | 99.84 | 50.24 | 0.99 | 2.53 | 0.95 | 391.58 | 87.4 | 12.44 | 10.54 | 1042 | 2.93 | 86.22 | 1105.54 | 3.23 | 78.27 | 29.9 | 52.4
79 | 24/08/2025 12:30:30 | 790.27 | 0 | 0 | 342.65 | 1078.7 | 324 | 349.5 | 872 | 871.9 | 13 | 368178 | 98.04 | 50.17 | -0.99 | 2.46 | 0.97 | 294.26 | 88.9 | 12.11 | 10.26 | 763 | 2.86 | 85.99 | 830.78 | 3.15 | 78.03 | 29.7 | 47
78 | 24/08/2025 12:25:30 | 754.37 | 0 | 0 | 95.7 | 1071.5 | 88.42 | 94.74 | 859 | 859 | 9 | 368165 | 101.01 | 50.08 | -0.99 | 2.43 | 0.27 | 119.8 | 60.2 | 11.93 | 10.1 | 281 | 2.81 | 86.37 | 338.21 | 3.09 | 78.41 | 29.8 | 48.4
77 | 24/08/2025 12:20:30 | 759.83 | 0 | 0 | 109.2 | 1066.3 | 101.4 | 108.12 | 850 | 849.5 | 23 | 368156 | 101 | 50.12 | 1 | 2.4 | 0.31 | 165.47 | 64.9 | 11.81 | 10 | 432 | 2.78 | 86.42 | 467.16 | 3.06 | 78.53 | 30.3 | 55.4
76 | 24/08/2025 12:15:30 | 770.43 | 0 | 0 | 291.12 | 1159.4 | 256.12 | 296.94 | 827 | 827.1 | 27 | 368133 | 98.04 | 50.21 | 0.99 | 2.33 | 0.82 | 432.36 | 89.7 | 11.49 | 9.73 | 1149 | 2.69 | 86.73 | 1220.67 | 2.97 | 78.72 | 29.8 | 50.4
75 | 24/08/2025 12:10:30 | 786.57 | 0 | 0 | 228.06 | 1072.1 | 216.98 | 232.62 | 800 | 800.3 | 18 | 368106 | 98.04 | 50.14 | -0.99 | 2.26 | 0.64 | 436.43 | 61.7 | 11.11 | 9.41 | 1112 | 2.6 | 86.97 | 1232.14 | 2.87 | 78.83 | 29.2 | 44.4
74 | 24/08/2025 12:05:30 | 774.17 | 0 | 0 | 119.97 | 1076.6 | 111.1 | 119.61 | 782 | 782.4 | 16 | 368088 | 100.3 | 50.2 | 0.99 | 2.21 | 0.34 | 153.56 | 58.2 | 10.86 | 9.2 | 383 | 2.54 | 86.89 | 433.54 | 2.8 | 78.79 | 29.4 | 45
73 | 24/08/2025 12:00:30 | 779.83 | 0 | 0 | 174.48 | 1071.2 | 166.14 | 177.97 | 766 | 765.8 | 18 | 368072 | 98.04 | 50.13 | -0.99 | 2.16 | 0.49 | 195.8 | 66.1 | 10.64 | 9.01 | 494 | 2.48 | 87.13 | 552.78 | 2.74 | 79.01 | 29.3 | 45
72 | 24/08/2025 11:55:30 | 777.07 | 0 | 0 | 108.77 | 1077.5 | 102.97 | 110.94 | 748 | 747.5 | 19 | 368054 | 98.04 | 50.11 | -0.99 | 2.11 | 0.31 | 154.58 | 59.3 | 10.39 | 8.8 | 375 | 2.42 | 87.08 | 436.41 | 2.67 | 78.98 | 29.3 | 46.9
71 | 24/08/2025 11:50:30 | 792.67 | 0 | 0 | 219.43 | 1082.7 | 201.9 | 218.6 | 729 | 728.6 | 22 | 368035 | 100.38 | 50.12 | -0.99 | 2.06 | 0.62 | 428.88 | 81.1 | 10.13 | 8.58 | 1103 | 2.36 | 87.21 | 1210.84 | 2.6 | 79.1 | 29.2 | 45.7
70 | 24/08/2025 11:45:30 | 790.47 | 0 | 0 | 118.51 | 1091.9 | 108.47 | 118.43 | 707 | 706.9 | 14 | 368013 | 100.06 | 50.05 | 0.99 | 2 | 0.33 | 152.19 | 60 | 9.82 | 8.32 | 380 | 2.29 | 87.28 | 429.66 | 2.52 | 79.18 | 28.8 | 43.7
69 | 24/08/2025 11:40:30 | 799.57 | 0 | 0 | 349.4 | 1085 | 315.82 | 342.67 | 693 | 693.4 | 22 | 367999 | 101.97 | 50.05 | -0.99 | 1.96 | 0.99 | 368.65 | 89.8 | 9.63 | 8.15 | 937 | 2.25 | 87.03 | 1040.79 | 2.48 | 78.99 | 29.1 | 46.1
68 | 24/08/2025 11:35:30 | 793.9 | 0 | 0 | 340.51 | 1075.8 | 316.14 | 340.11 | 671 | 671 | 21 | 367977 | 100.12 | 50.03 | 0.99 | 1.89 | 0.96 | 419.65 | 86.1 | 9.32 | 7.89 | 1106 | 2.19 | 86.46 | 1184.78 | 2.41 | 78.51 | 29.1 | 47.6
67 | 24/08/2025 11:30:30 | 780.47 | 0 | 0 | 298.55 | 1180.3 | 260.2 | 307.12 | 650 | 650.1 | 22 | 367956 | 97.21 | 50.05 | -0.99 | 1.84 | 0.84 | 444.89 | 89.9 | 9.03 | 7.65 | 1163 | 2.12 | 86.52 | 1256.05 | 2.34 | 78.52 | 29.1 | 48.4
66 | 24/08/2025 11:25:30 | 789.7 | 0 | 0 | 314.62 | 1079.1 | 297.39 | 320.91 | 628 | 627.6 | 19 | 367934 | 98.04 | 50.07 | 0.99 | 1.77 | 0.89 | 396.99 | 81.3 | 8.72 | 7.39 | 1018 | 2.04 | 86.83 | 1120.82 | 2.25 | 78.8 | 28.6 | 45.5
65 | 24/08/2025 11:20:30 | 786.37 | 0 | 0 | 172 | 1108.5 | 158.27 | 175.44 | 609 | 608.9 | 22 | 367915 | 98.04 | 50.05 | 0.99 | 1.72 | 0.49 | 187.65 | 67.9 | 8.46 | 7.16 | 479 | 1.98 | 86.71 | 529.79 | 2.18 | 78.69 | 28.4 | 44.4
64 | 24/08/2025 11:15:30 | 778 | 0 | 0 | 83.48 | 1095 | 75.98 | 83.2 | 587 | 586.6 | 11 | 367893 | 100.33 | 50.02 | 0.99 | 1.66 | 0.24 | 102.81 | 58.7 | 8.15 | 6.91 | 250 | 1.9 | 87.13 | 290.26 | 2.09 | 79.14 | 28 | 40.6
63 | 24/08/2025 11:10:30 | 791.33 | 0 | 0 | 154.83 | 1104.6 | 144.58 | 159.7 | 576 | 575.8 | 15 | 367882 | 96.95 | 50 | -0.99 | 1.63 | 0.44 | 216.73 | 69.9 | 8 | 6.78 | 538 | 1.87 | 87.2 | 611.9 | 2.05 | 79.25 | 28.2 | 41.6
62 | 24/08/2025 11:05:30 | 785.83 | 0 | 0 | 121.25 | 1103.1 | 109.35 | 120.63 | 561 | 560.6 | 15 | 367867 | 100.52 | 49.99 | -0.99 | 1.58 | 0.34 | 144.84 | 59.8 | 7.79 | 6.6 | 355 | 1.82 | 87.12 | 408.92 | 2 | 79.27 | 28.2 | 43.1
61 | 24/08/2025 11:00:30 | 785 | 0 | 0 | 274.63 | 1084.3 | 258.34 | 280.12 | 546 | 546.3 | 16 | 367852 | 98.04 | 50.04 | -0.99 | 1.54 | 0.78 | 239.2 | 67.9 | 7.58 | 6.42 | 610 | 1.77 | 86.89 | 675.34 | 1.95 | 79.13 | 28.1 | 44.3
60 | 24/08/2025 10:55:30 | 793.93 | 0 | 0 | 271.64 | 1089.3 | 249.22 | 271.47 | 530 | 530.2 | 12 | 367836 | 100.06 | 49.97 | -0.99 | 1.5 | 0.77 | 361.27 | 68 | 7.36 | 6.23 | 881 | 1.72 | 87.1 | 1019.96 | 1.88 | 79.38 | 28.4 | 45
59 | 24/08/2025 10:50:30 | 788.27 | 0 | 0 | 315.47 | 1067.1 | 295.79 | 315.64 | 518 | 517.8 | 24 | 367824 | 99.95 | 49.95 | 0.99 | 1.46 | 0.89 | 368.71 | 80.9 | 7.19 | 6.09 | 965 | 1.67 | 87.31 | 1040.96 | 1.84 | 79.57 | 28.6 | 49.2
58 | 24/08/2025 10:45:30 | 787 | 0 | 0 | 241.47 | 1116.3 | 220.64 | 246.3 | 494 | 494.4 | 20 | 367800 | 98.04 | 50.01 | 0.99 | 1.39 | 0.68 | 275.13 | 72.4 | 6.86 | 5.81 | 665 | 1.6 | 87.17 | 776.76 | 1.75 | 79.51 | 28.8 | 48.3
57 | 24/08/2025 10:40:30 | 786.03 | 0 | 0 | 265.4 | 1081.3 | 246.06 | 266.06 | 474 | 473.5 | 22 | 367780 | 99.75 | 50.1 | -0.99 | 1.34 | 0.75 | 333.04 | 75.2 | 6.58 | 5.58 | 838 | 1.53 | 87.58 | 940.26 | 1.67 | 79.94 | 28.6 | 46.5
56 | 24/08/2025 10:35:30 | 791.27 | 0 | 0 | 260.1 | 1079 | 245.88 | 265.3 | 452 | 451.6 | 22 | 367758 | 98.04 | 50.1 | -0.99 | 1.28 | 0.73 | 319.93 | 73.4 | 6.28 | 5.32 | 791 | 1.46 | 87.35 | 903.25 | 1.6 | 79.91 | 28.1 | 46
55 | 24/08/2025 10:30:30 | 785.4 | 0 | 0 | 266 | 1086.7 | 246.38 | 267.75 | 430 | 429.9 | 22 | 367736 | 99.35 | 50.15 | -0.99 | 1.21 | 0.75 | 330.96 | 73.9 | 5.97 | 5.06 | 819 | 1.39 | 87.15 | 934.38 | 1.52 | 79.82 | 27.9 | 44.5
54 | 24/08/2025 10:25:30 | 781.23 | 0 | 0 | 218.57 | 1103.4 | 206.61 | 227.98 | 408 | 408.3 | 19 | 367714 | 95.87 | 50.11 | 0.99 | 1.15 | 0.62 | 308.35 | 75 | 5.67 | 4.8 | 727 | 1.33 | 86.67 | 870.56 | 1.45 | 79.66 | 27.4 | 42.2
53 | 24/08/2025 10:20:30 | 772.27 | 0 | 0 | 76.39 | 1111.9 | 68.16 | 75.78 | 389 | 389.3 | 13 | 367695 | 100.8 | 50.09 | -0.99 | 1.1 | 0.22 | 94.97 | 55.6 | 5.4 | 4.58 | 236 | 1.27 | 86.48 | 268.12 | 1.38 | 79.7 | 27.2 | 40
52 | 24/08/2025 10:15:30 | 764.03 | 0 | 0 | 89.63 | 1093.7 | 81.32 | 88.94 | 376 | 376.2 | 14 | 367682 | 100.78 | 50.01 | 0.99 | 1.06 | 0.25 | 267.06 | 56.7 | 5.22 | 4.42 | 584 | 1.23 | 86.66 | 753.99 | 1.33 | 80.12 | 27.5 | 40.4
51 | 24/08/2025 10:10:30 | 782.63 | 0 | 0 | 119.45 | 1103.6 | 108.23 | 119.44 | 362 | 362.2 | 15 | 367668 | 100.01 | 50.03 | 0.99 | 1.02 | 0.34 | 156.56 | 57.2 | 5.03 | 4.26 | 396 | 1.18 | 86.76 | 442.01 | 1.27 | 80.54 | 27.2 | 38.8
50 | 24/08/2025 10:05:30 | 777 | 0 | 0 | 106.98 | 1119.1 | 95.2 | 106.54 | 347 | 346.7 | 11 | 367653 | 100.41 | 50 | 0.99 | 0.98 | 0.3 | 134.88 | 59.6 | 4.82 | 4.08 | 339 | 1.13 | 86.85 | 380.81 | 1.21 | 80.96 | 26.8 | 37.1
49 | 24/08/2025 10:00:30 | 783.77 | 0 | 0 | 140.56 | 1111.4 | 124.54 | 138.41 | 336 | 335.6 | 13 | 367642 | 101.55 | 49.94 | -0.99 | 0.95 | 0.4 | 152.17 | 59.2 | 4.67 | 3.95 | 396 | 1.09 | 86.79 | 429.61 | 1.17 | 81.01 | 26.9 | 38.9
48 | 24/08/2025 09:55:30 | 776.33 | 0 | 0 | 105.35 | 1119.1 | 96.02 | 107.46 | 323 | 323.3 | 12 | 367629 | 98.04 | 49.98 | 0.99 | 0.91 | 0.3 | 133.65 | 57.4 | 4.49 | 3.8 | 347 | 1.05 | 87.01 | 377.32 | 1.12 | 81.49 | 26.8 | 38.4
47 | 24/08/2025 09:50:30 | 777.37 | 0 | 0 | 130.13 | 1106.8 | 117.09 | 129.59 | 311 | 310.7 | 13 | 367617 | 100.41 | 50 | -0.99 | 0.88 | 0.37 | 211.81 | 60.4 | 4.32 | 3.66 | 504 | 1.01 | 87.19 | 597.99 | 1.07 | 81.91 | 26.7 | 37.2
46 | 24/08/2025 09:45:30 | 783.8 | 0 | 0 | 275.4 | 1131.3 | 245.09 | 277.27 | 298 | 298 | 13 | 367604 | 99.32 | 49.95 | -0.99 | 0.84 | 0.78 | 331.37 | 68.9 | 4.14 | 3.51 | 797 | 0.97 | 86.82 | 935.55 | 1.03 | 81.84 | 26.4 | 35.9
45 | 24/08/2025 09:40:30 | 797.3 | 0 | 0 | 116.8 | 1121.9 | 103.74 | 116.39 | 285 | 285.4 | 10 | 367591 | 100.36 | 50 | 0.99 | 0.8 | 0.33 | 157.8 | 60.3 | 3.96 | 3.35 | 381 | 0.93 | 86.43 | 445.52 | 0.98 | 81.85 | 26.2 | 34.8
44 | 24/08/2025 09:35:30 | 783.8 | 0 | 0 | 117.66 | 1113.7 | 104.75 | 116.66 | 275 | 275 | 12 | 367581 | 100.86 | 50 | -0.99 | 0.78 | 0.33 | 133.68 | 58.8 | 3.82 | 3.23 | 322 | 0.9 | 85.98 | 377.42 | 0.95 | 81.64 | 26.3 | 35.6
43 | 24/08/2025 09:30:30 | 773.13 | 0 | 0 | 116.46 | 1111.3 | 104.12 | 115.71 | 263 | 263.3 | 9 | 367569 | 100.65 | 50.04 | -0.99 | 0.74 | 0.33 | 132.24 | 60.5 | 3.65 | 3.09 | 325 | 0.87 | 85.15 | 373.36 | 0.91 | 81.24 | 26.2 | 36.1
42 | 24/08/2025 09:25:30 | 767.27 | 0 | 0 | 112.02 | 1120.1 | 99.63 | 111.6 | 254 | 253.6 | 10 | 367560 | 100.38 | 50.11 | -0.99 | 0.72 | 0.32 | 118.68 | 60.1 | 3.53 | 2.99 | 292 | 0.84 | 85.17 | 335.07 | 0.88 | 81.49 | 26.2 | 36.6
41 | 24/08/2025 09:20:30 | 770.7 | 0 | 0 | 119.88 | 1118.6 | 109.31 | 122.28 | 244 | 244.3 | 11 | 367550 | 98.04 | 50.14 | -0.99 | 0.69 | 0.34 | 155.63 | 60.2 | 3.39 | 2.87 | 383 | 0.82 | 84.52 | 439.4 | 0.85 | 81.24 | 26.4 | 38.5
40 | 24/08/2025 09:15:30 | 773.3 | 0 | 0 | 167.82 | 1108.7 | 157.61 | 174.75 | 233 | 232.6 | 13 | 367539 | 96.04 | 50.06 | -0.99 | 0.66 | 0.47 | 156.26 | 65.5 | 3.24 | 2.74 | 370 | 0.78 | 84.12 | 441.16 | 0.81 | 81.11 | 26.4 | 39.4
39 | 24/08/2025 09:10:30 | 776.1 | 0 | 0 | 229.85 | 1124.8 | 204.5 | 230.02 | 220 | 220.1 | 14 | 367526 | 99.92 | 50.02 | 0.99 | 0.62 | 0.65 | 287.52 | 63.7 | 3.06 | 2.59 | 725 | 0.74 | 83.48 | 811.75 | 0.77 | 80.77 | 26.6 | 39.3
38 | 24/08/2025 09:05:30 | 778.97 | 0 | 0 | 153.89 | 1133.8 | 138.44 | 156.97 | 206 | 206.1 | 14 | 367512 | 98.04 | 50.05 | 0.99 | 0.58 | 0.43 | 240.87 | 58.9 | 2.86 | 2.42 | 618 | 0.69 | 83.92 | 680.05 | 0.71 | 81.68 | 26.2 | 37.1
37 | 24/08/2025 09:00:30 | 780.73 | 0 | 0 | 188.67 | 1129 | 170.45 | 192.44 | 192 | 192.3 | 12 | 367498 | 98.04 | 50.03 | 0.99 | 0.54 | 0.53 | 229.17 | 61.3 | 2.67 | 2.26 | 599 | 0.65 | 83.39 | 647 | 0.66 | 81.51 | 25.8 | 35
36 | 24/08/2025 08:55:30 | 780.23 | 0 | 0 | 90.31 | 1127.9 | 79.47 | 89.64 | 180 | 180.1 | 7 | 367486 | 100.75 | 50.05 | 0.99 | 0.51 | 0.25 | 116.96 | 56.7 | 2.5 | 2.12 | 295 | 0.61 | 83.04 | 330.2 | 0.62 | 81.57 | 25.3 | 33.4
35 | 24/08/2025 08:50:30 | 778.13 | 0 | 0 | 103.47 | 1117.7 | 94.42 | 105.54 | 173 | 173.2 | 11 | 367479 | 98.04 | 50.01 | 1 | 0.49 | 0.29 | 138.39 | 58.9 | 2.4 | 2.04 | 345 | 0.59 | 82.64 | 390.71 | 0.6 | 81.81 | 25.6 | 35.1
34 | 24/08/2025 08:45:30 | 787.2 | 0 | 0 | 193.11 | 1135.8 | 173.42 | 196.97 | 162 | 162.2 | 11 | 367468 | 98.04 | 50.04 | -0.99 | 0.46 | 0.55 | 231.33 | 63 | 2.25 | 1.91 | 607 | 0.55 | 82.71 | 653.1 | 0.56 | 82.26 | 25.7 | 34.5
33 | 24/08/2025 08:40:30 | 785.87 | 0 | 0 | 172.6 | 1115 | 157.89 | 176.05 | 151 | 151.4 | 9 | 367457 | 98.04 | 50.06 | -0.99 | 0.43 | 0.49 | 89.2 | 57.5 | 2.1 | 1.78 | 241 | 0.52 | 82.46 | 251.85 | 0.52 | 82.3 | 25.5 | 33.9
32 | 24/08/2025 08:35:30 | 783.6 | 0 | 0 | 70.83 | 1136.6 | 61.43 | 69.82 | 142 | 141.9 | 11 | 367448 | 101.44 | 49.92 | -0.99 | 0.4 | 0.2 | 125.52 | 55.1 | 1.97 | 1.67 | 367 | 0.49 | 82.49 | 354.37 | 0.48 | 82.66 | 25.5 | 34.3
31 | 24/08/2025 08:30:30 | 792.37 | 0 | 0 | 155.43 | 1163.3 | 136.28 | 158.54 | 131 | 130.7 | 10 | 367437 | 98.04 | 49.94 | 0.99 | 0.37 | 0.44 | 210.63 | 58.8 | 1.82 | 1.54 | 583 | 0.45 | 82.37 | 594.68 | 0.45 | 82.93 | 25.1 | 33
30 | 24/08/2025 08:25:30 | 791.3 | 0 | 0 | 115.95 | 1138.6 | 101.63 | 115.71 | 121 | 121 | 8 | 367427 | 100.21 | 49.96 | -0.99 | 0.34 | 0.33 | 203.43 | 59 | 1.68 | 1.42 | 581 | 0.42 | 81.73 | 574.33 | 0.41 | 82.52 | 25.2 | 33.6
29 | 24/08/2025 08:20:30 | 789.37 | 0 | 0 | 62.8 | 1121.1 | 55.38 | 62.08 | 113 | 112.7 | 11 | 367419 | 101.16 | 50 | -0.99 | 0.32 | 0.18 | 131.82 | 53.9 | 1.57 | 1.33 | 355 | 0.39 | 82.65 | 372.15 | 0.38 | 83.52 | 25.1 | 34
28 | 24/08/2025 08:15:30 | 791.3 | 0 | 0 | 87.84 | 1134 | 76.76 | 87.05 | 102 | 101.6 | 11 | 367408 | 100.91 | 49.94 | 1 | 0.29 | 0.25 | 123.83 | 57.2 | 1.42 | 1.2 | 360 | 0.35 | 82.99 | 349.6 | 0.34 | 83.71 | 25 | 33.6
27 | 24/08/2025 08:10:30 | 796.4 | 0 | 0 | 124.75 | 1163.9 | 109.33 | 127.25 | 91 | 91 | 10 | 367397 | 98.04 | 49.99 | 0.99 | 0.26 | 0.35 | 146.86 | 58.7 | 1.26 | 1.07 | 457 | 0.31 | 83.41 | 414.62 | 0.31 | 83.41 | 24.8 | 32.5
26 | 24/08/2025 08:05:30 | 791.13 | 0 | 0 | 121.16 | 1150.6 | 104.66 | 120.42 | 81 | 81.4 | 9 | 367387 | 100.61 | 49.97 | -0.99 | 0.23 | 0.34 | 144.53 | 57.5 | 1.13 | 0.95 | 455 | 0.27 | 84.08 | 408.06 | 0.28 | 82.86 | 24.7 | 31.7
25 | 24/08/2025 08:00:30 | 796.3 | 0 | 0 | 113.13 | 1163.2 | 96.4 | 112.14 | 72 | 72.3 | 8 | 367378 | 100.89 | 49.98 | -0.99 | 0.2 | 0.32 | 134.01 | 57.6 | 1 | 0.85 | 429 | 0.24 | 84.7 | 378.35 | 0.25 | 82.3 | 24.6 | 31
24 | 24/08/2025 07:55:30 | 796.6 | 0 | 0 | 102.96 | 1137.1 | 92.36 | 105.02 | 64 | 63.9 | 8 | 367370 | 98.04 | 50.05 | 0.99 | 0.18 | 0.29 | 121.83 | 56.6 | 0.89 | 0.75 | 400 | 0.21 | 85.63 | 343.95 | 0.22 | 81.76 | 24.7 | 30.8
23 | 24/08/2025 07:50:30 | 795.17 | 0 | 0 | 80.49 | 1173.4 | 70.18 | 82.35 | 56 | 56.4 | 7 | 367362 | 97.74 | 50.06 | 0.99 | 0.16 | 0.23 | 116.36 | 59.4 | 0.78 | 0.66 | 385 | 0.18 | 88.33 | 328.5 | 0.19 | 81.5 | 24.5 | 29.5
22 | 24/08/2025 07:45:30 | 791.9 | 0 | 0 | 82.8 | 1164.7 | 71.44 | 83.2 | 49 | 48.9 | 7 | 367355 | 99.52 | 50 | 0.99 | 0.14 | 0.23 | 74.12 | 59.3 | 0.68 | 0.58 | 233 | 0.15 | 91.01 | 209.27 | 0.17 | 81.38 | 24.4 | 29.1
21 | 24/08/2025 07:40:30 | 792 | 0 | 0 | 84.33 | 1175.7 | 72.39 | 85.11 | 42 | 42.3 | 5 | 367348 | 99.09 | 50.01 | 1 | 0.12 | 0.24 | 93.31 | 57.4 | 0.58 | 0.49 | 280 | 0.13 | 94.11 | 263.43 | 0.15 | 80.12 | 24.2 | 28.3
20 | 24/08/2025 07:35:30 | 790.73 | 0 | 0 | 76.47 | 1176.1 | 66.32 | 78 | 37 | 36.5 | 6 | 367343 | 98.04 | 49.98 | 0.99 | 0.1 | 0.22 | 89.68 | 57.5 | 0.51 | 0.44 | 300 | 0.11 | 98.55 | 253.2 | 0.13 | 80.98 | 24.1 | 27.9
19 | 24/08/2025 07:30:30 | 790.53 | 0 | 0 | 60.32 | 1169 | 52.63 | 61.53 | 31 | 31 | 5 | 367337 | 98.04 | 50.03 | 0.99 | 0.09 | 0.17 | 76.78 | 58.3 | 0.43 | 0.36 | 247 | 0.09 | - | 216.78 | 0.11 | 78.85 | 23.9 | 27
18 | 24/08/2025 07:25:30 | 791.8 | 0 | 0 | 57.67 | 1162.4 | 49.95 | 58.06 | 26 | 26 | 4 | 367332 | 99.33 | 50.01 | 0.99 | 0.07 | 0.16 | 66.83 | 60.1 | 0.36 | 0.31 | 213 | 0.07 | - | 188.67 | 0.09 | 78.09 | 23.7 | 26.2
17 | 24/08/2025 07:20:30 | 790.67 | 0 | 0 | 51.09 | 1155.8 | 45.09 | 52.11 | 22 | 21.6 | 4 | 367328 | 98.04 | 49.96 | 0.99 | 0.06 | 0.14 | 60.48 | 58.5 | 0.31 | 0.26 | 173 | 0.05 | - | 170.75 | 0.08 | 78.62 | 23.6 | 25.6
16 | 24/08/2025 07:15:30 | 790.47 | 0 | 0 | 46.39 | 1144.3 | 40.38 | 46.2 | 18 | 17.5 | 4 | 367324 | 100.41 | 49.95 | 0.99 | 0.05 | 0.13 | 55.54 | 57.9 | 0.25 | 0.21 | 150 | 0.04 | - | 156.79 | 0.07 | 78.18 | 23.5 | 24.9
15 | 24/08/2025 07:10:30 | 784.97 | 0 | 0 | 40.24 | 1141.5 | 34.88 | 39.82 | 14 | 13.9 | 3 | 367320 | 101.06 | 49.97 | -0.99 | 0.04 | 0.11 | 48.82 | 58 | 0.19 | 0.16 | 120 | 0.03 | - | 137.84 | 0.05 | 74.58 | 23.3 | 24.1
14 | 24/08/2025 07:05:30 | 779.83 | 0 | 0 | 32.38 | 1134 | 29.12 | 33.03 | 11 | 10.9 | 2 | 367317 | 98.04 | 49.95 | 0.99 | 0.03 | 0.09 | 40.74 | 59.3 | 0.15 | 0.13 | 89 | 0.02 | - | 115.03 | 0.04 | 73.94 | 23.2 | 23.4
13 | 24/08/2025 07:00:30 | 773.5 | 0 | 0 | 26.14 | 1120.1 | 23.8 | 26.66 | 9 | 8.5 | 3 | 367315 | 98.04 | 49.98 | -0.99 | 0.03 | 0.07 | 33.51 | 56.9 | 0.13 | 0.11 | 64 | 0.01 | - | 94.59 | 0.03 | 77 | 23.1 | 22.9
12 | 24/08/2025 06:55:30 | 774.23 | 0 | 0 | 21.36 | 1124.9 | 19.07 | 21.46 | 6 | 6.4 | 1 | 367312 | 99.54 | 50 | 1 | 0.02 | 0.06 | 28.47 | 54.3 | 0.08 | 0.07 | 47 | 0.01 | - | 80.38 | 0.03 | 65.15 | 23 | 22.5
11 | 24/08/2025 06:50:30 | 777.37 | 0 | 0 | 18.37 | 1093.3 | 17.14 | 18.74 | 5 | 4.7 | 2 | 367311 | 98.04 | 49.99 | -0.99 | 0.01 | 0.05 | 23.76 | 51.6 | 0.07 | 0.06 | 31 | 0 | - | 67.07 | 0.02 | 70.58 | 22.9 | 22.1
10 | 24/08/2025 06:45:30 | 777.53 | 0 | 0 | 14.01 | 1110.6 | 12.87 | 14.29 | 3 | 3.4 | 1 | 367309 | 98.04 | 50.02 | -0.99 | 0.01 | 0.04 | 19.39 | 49.1 | 0.04 | 0.04 | 17 | 0 | - | 54.74 | 0.02 | 56.47 | 22.8 | 21.8
9 | 24/08/2025 06:40:30 | 772.37 | 0 | 0 | 11.79 | 1116.8 | 10.77 | 12.03 | 2 | 2.4 | 0 | 367308 | 98.05 | 49.97 | -0.99 | 0.01 | 0.03 | 16.14 | 46.9 | 0.03 | 0.02 | 6 | 0 | - | 45.57 | 0.01 | 51.33 | 22.7 | 21.5
8 | 24/08/2025 06:35:30 | 771.5 | 0 | 0 | 8.8 | 1109.9 | 7.92 | 8.79 | 2 | 1.6 | 1 | 367308 | 100.15 | 49.97 | -0.99 | 0.01 | 0.02 | 13.34 | 44.7 | 0.03 | 0.02 | 0 | 0 | - | 37.65 | 0.01 | 80.66 | 22.7 | 21.1
7 | 24/08/2025 06:30:30 | 772.5 | 0 | 0 | 5.81 | 1088.5 | 5.44 | 5.92 | 1 | 0.9 | 0 | 367307 | 98.13 | 50.01 | 1 | 0 | 0.02 | 9.78 | 42.3 | 0.01 | 0.01 | 0 | 0 | - | 27.62 | 0 | 70.58 | 22.6 | 20.9
6 | 24/08/2025 06:25:30 | 774.33 | 0 | 0 | 4.18 | 1073.8 | 3.74 | 4.01 | 1 | 0.5 | 1 | 367307 | 104.16 | 50.03 | -0.99 | 0 | 0.01 | 7.04 | 40 | 0.01 | 0.01 | 0 | 0 | - | 19.86 | 0 | - | 22.6 | 20.7
5 | 24/08/2025 06:20:30 | 775.9 | 0 | 0 | 2.73 | 1040.9 | 2.67 | 2.78 | 0 | 0.2 | 0 | 367306 | 98.06 | 50 | -0.98 | 0 | 0.01 | 4.87 | 37.6 | 0 | 0 | 0 | 0 | - | 13.76 | 0 | - | 22.5 | 20.6
4 | 24/08/2025 06:15:30 | 778.47 | 0 | 0 | 1.36 | 893.6 | 1.08 | 0.97 | 0 | 0 | 0 | 367306 | 140.79 | 50 | -0.61 | 0 | 0 | 1.88 | 35.1 | 0 | 0 | 0 | 0 | - | 5.3 | 0 | - | 22.5 | 20.5
3 | 24/08/2025 06:10:30 | 778.87 | 0 | 0 | 0.68 | 840 | 0.3 | 0.52 | 0 | 0 | 0 | 367306 | 130.77 | 49.98 | -0.33 | 0 | 0 | 0.7 | 32.3 | 0 | 0 | 0 | 0 | - | 1.99 | 0 | - | 22.5 | 20.5
2 | 24/08/2025 06:05:30 | 780.73 | 0 | 0 | 0 | 820.3 | 0 | 0 | 0 | 0 | 0 | 367306 | 0 | 50.02 | 1 | 0 | 0 | 0 | 27.9 | 0 | 0 | 0 | 0 | - | 0 | 0 | - | 22.6 | 20.5
1 | 24/08/2025 06:00:30 | 773.37 | 0 | 0 | 0 | 809.3 | 0 | 0 | 0 | 0 | 0 | 367306 | 0 | 50.06 | 1 | 0 | 0 | 0 | 25.2 | 0 | 0 | 0 | 0 | - | 0 | 0 | - | 22.6 | 20.6
0 | 0 | - | - | - | - | - | - | - | - | - | - | - | - | - | - | - | - | - | - | - | - | - | 459.55 | - | - | 501.86 | - | - | -