## Inverter
No | Date & Time | AC Parameters |  |  |  | DC Parameters |  |  | Day Gen (KWh) | Direct Inv Day Gen (KWh) | Interval Gen (KWh) | Total Gen (KWh) | Efficiency (%) | Frequency (Hz) | Power Factor | Normalize Energy/Specific Yield(KWh/KWp) | AC (Normalized) Power(KW/KWp) | Exp power (DC)(KW) | Int. Temp (°C) | CUF ON AC Capacity(%) | CUF ON DC Capacity(%) | GHI_SENSOR (W/m2) | GHI_SENSOR-INS (KW/m2/Day) | GHI_SENSOR-PR (%) | TILT_SENSOR (W/m2) | TILT_SENSOR-INS (KW/m2/Day) | TILT_SENSOR-PR (%) | AMB_TEMP (°C) | MODULE_SENSOR (°C)
|  | Voltage (V) | Total Current (A) | Average Current (A) | Power (KW) | Voltage (V) | Current (A) | Power (KW)
156 | 24/08/2025 18:55:30 | 775.9 | 0 | 0 | 0 | 757.5 | 0.03 | 1.31 | 1077 | 1076.8 | 0 | 386120 | 0 | 49.99 | 0.14 | 3.04 | 0 | 0 | 57.4 | 14.96 | 12.67 | 0 | 5.97 | 50.92 | 0 | 6.47 | 46.96 | 27.3 | 25.1
155 | 24/08/2025 18:50:30 | 776.07 | 0 | 0 | 0 | 996.5 | 0.17 | 1.64 | 1077 | 1076.8 | 0 | 386120 | 0 | 50 | 0.14 | 3.04 | 0 | 0 | 57.1 | 14.96 | 12.67 | 0 | 5.97 | 50.92 | 0 | 6.47 | 46.96 | 27.4 | 25.4
154 | 24/08/2025 18:45:30 | 778.47 | 0 | 0 | 0.59 | 862.8 | 1.98 | 1.71 | 1077 | 1076.8 | 1 | 386120 | 34.6 | 50.03 | 0.41 | 3.04 | 0 | 0.86 | 56.7 | 14.96 | 12.67 | 0 | 5.97 | 50.92 | 2.42 | 6.47 | 46.96 | 27.6 | 25.6
153 | 24/08/2025 18:40:30 | 778.3 | 0 | 0 | 1.19 | 1028.5 | 1.18 | 1.21 | 1076 | 1076.7 | 0 | 386119 | 98.1 | 49.95 | -0.48 | 3.04 | 0 | 1.57 | 56.3 | 14.94 | 12.66 | 0 | 5.97 | 50.88 | 4.43 | 6.47 | 46.92 | 27.7 | 25.9
152 | 24/08/2025 18:35:30 | 776.53 | 0 | 0 | 2.39 | 1014.3 | 2.4 | 2.44 | 1076 | 1076.6 | 0 | 386119 | 98.07 | 49.95 | 0.8 | 3.04 | 0.01 | 3.08 | 60 | 14.94 | 12.66 | 0 | 5.97 | 50.88 | 8.71 | 6.47 | 46.92 | 27.8 | 26.2
151 | 24/08/2025 18:30:30 | 777.33 | 0 | 0 | 4.18 | 1019 | 4.18 | 4.26 | 1076 | 1076.3 | 0 | 386119 | 98.05 | 50.04 | 0.99 | 3.04 | 0.01 | 6.44 | 59.6 | 14.94 | 12.66 | 0 | 5.97 | 50.88 | 18.17 | 6.47 | 46.93 | 28 | 26.5
150 | 24/08/2025 18:25:30 | 775.67 | 0 | 0 | 6.32 | 1039.7 | 6.71 | 6.98 | 1076 | 1075.9 | 1 | 386119 | 90.52 | 49.99 | -0.96 | 3.04 | 0.02 | 9.07 | 59.3 | 14.94 | 12.66 | 0 | 5.97 | 50.88 | 25.62 | 6.47 | 46.95 | 28 | 26.7
149 | 24/08/2025 18:20:30 | 774.73 | 0 | 0 | 7 | 1051.8 | 6.79 | 7.14 | 1075 | 1075.3 | 1 | 386118 | 98.04 | 49.99 | 0.99 | 3.04 | 0.02 | 9.54 | 58.4 | 14.93 | 12.65 | 0 | 5.97 | 50.83 | 26.95 | 6.47 | 46.92 | 28.1 | 27.1
148 | 24/08/2025 18:15:30 | 776.03 | 0 | 0 | 9.74 | 1062 | 9.73 | 10.34 | 1074 | 1074.7 | 0 | 386117 | 94.22 | 49.92 | 0.99 | 3.03 | 0.03 | 12.86 | 57.2 | 14.92 | 12.63 | 0 | 5.97 | 50.78 | 36.3 | 6.47 | 46.89 | 28.3 | 27.5
147 | 24/08/2025 18:10:30 | 776.23 | 0 | 0 | 10.68 | 1063.2 | 10.24 | 10.89 | 1074 | 1073.8 | 1 | 386117 | 98.04 | 49.89 | 0.99 | 3.03 | 0.03 | 13.92 | 56.3 | 14.92 | 12.63 | 0 | 5.97 | 50.78 | 39.3 | 6.46 | 46.92 | 28.7 | 28.1
146 | 24/08/2025 18:05:30 | 774.53 | 0 | 0 | 12.81 | 1072.9 | 12.8 | 13.73 | 1073 | 1072.8 | 2 | 386116 | 93.27 | 49.92 | 0.99 | 3.03 | 0.04 | 16.54 | 59.4 | 14.9 | 12.62 | 15 | 5.97 | 50.74 | 46.7 | 6.46 | 46.9 | 29.1 | 28.8
145 | 24/08/2025 18:00:30 | 782.37 | 0 | 0 | 18.62 | 1113.5 | 17.06 | 18.99 | 1071 | 1071.5 | 2 | 386114 | 98.04 | 49.95 | 1 | 3.02 | 0.05 | 22.97 | 57.7 | 14.88 | 12.6 | 72 | 5.97 | 50.68 | 64.86 | 6.45 | 46.84 | 29.4 | 29.7
144 | 24/08/2025 17:55:30 | 781.27 | 0 | 0 | 24.18 | 1127.2 | 21.88 | 24.66 | 1069 | 1069.7 | 2 | 386112 | 98.04 | 49.86 | 0.99 | 3.02 | 0.07 | 29.23 | 59.9 | 14.85 | 12.58 | 106 | 5.96 | 50.65 | 82.53 | 6.45 | 46.81 | 29.6 | 30.4
143 | 24/08/2025 17:50:30 | 783.37 | 0 | 0 | 36.14 | 1140.1 | 32.57 | 37.13 | 1067 | 1067.3 | 3 | 386110 | 97.34 | 49.86 | -0.99 | 3.01 | 0.1 | 43.23 | 57.3 | 14.82 | 12.55 | 156 | 5.95 | 50.65 | 122.04 | 6.44 | 46.78 | 29.7 | 30.7
142 | 24/08/2025 17:45:30 | 781.97 | 0 | 0 | 35.11 | 1138.2 | 31.46 | 35.81 | 1064 | 1064.1 | 3 | 386107 | 98.04 | 49.81 | -0.99 | 3 | 0.1 | 41.84 | 56.9 | 14.78 | 12.52 | 162 | 5.93 | 50.62 | 118.13 | 6.43 | 46.72 | 29.6 | 31.1
141 | 24/08/2025 17:40:30 | 786.8 | 0 | 0 | 34.77 | 1120 | 31.66 | 35.47 | 1061 | 1061.4 | 3 | 386104 | 98.04 | 49.78 | -0.99 | 3 | 0.1 | 41.19 | 56.9 | 14.74 | 12.48 | 139 | 5.92 | 50.58 | 116.3 | 6.42 | 46.66 | 29.7 | 31.7
140 | 24/08/2025 17:35:30 | 783.73 | 0 | 0 | 46.82 | 1132.5 | 42.17 | 47.76 | 1058 | 1058 | 4 | 386101 | 98.04 | 49.84 | 0.99 | 2.99 | 0.13 | 55.83 | 57.1 | 14.69 | 12.45 | 225 | 5.91 | 50.58 | 157.63 | 6.41 | 46.61 | 29.8 | 32
139 | 24/08/2025 17:30:30 | 783.4 | 0 | 0 | 54.94 | 1150.6 | 48.7 | 56.04 | 1054 | 1053.8 | 6 | 386097 | 98.04 | 49.89 | -0.99 | 2.98 | 0.16 | 64.08 | 59.5 | 14.64 | 12.4 | 257 | 5.89 | 50.55 | 180.91 | 6.39 | 46.53 | 29.7 | 32.1
138 | 24/08/2025 17:25:30 | 787.07 | 0 | 0 | 74.68 | 1160.2 | 65 | 75.42 | 1048 | 1048.5 | 4 | 386091 | 99.02 | 49.9 | -0.99 | 2.96 | 0.21 | 86.44 | 58.1 | 14.56 | 12.33 | 319 | 5.86 | 50.47 | 244.05 | 6.38 | 46.4 | 29.4 | 31.4
137 | 24/08/2025 17:20:30 | 781.27 | 0 | 0 | 34.94 | 1093.7 | 32.59 | 35.64 | 1044 | 1044 | 3 | 386087 | 98.04 | 49.9 | -0.99 | 2.95 | 0.1 | 46.42 | 58.3 | 14.5 | 12.28 | 138 | 5.85 | 50.42 | 131.06 | 6.36 | 46.32 | 29.3 | 31.3
136 | 24/08/2025 17:15:30 | 780.43 | 0 | 0 | 31.53 | 1096 | 29.41 | 32.23 | 1041 | 1041.3 | 4 | 386084 | 97.82 | 49.81 | 0.99 | 2.94 | 0.09 | 37.2 | 58.8 | 14.46 | 12.25 | 69 | 5.84 | 50.34 | 105.03 | 6.35 | 46.26 | 29.6 | 32.5
135 | 24/08/2025 17:10:30 | 784.67 | 0 | 0 | 54.68 | 1106.3 | 50.41 | 55.77 | 1037 | 1037.7 | 5 | 386080 | 98.04 | 49.92 | -0.99 | 2.93 | 0.15 | 57.98 | 57.6 | 14.4 | 12.2 | 161 | 5.83 | 50.24 | 163.7 | 6.34 | 46.16 | 30.1 | 34
134 | 24/08/2025 17:05:30 | 784.9 | 0 | 0 | 89.72 | 1133.1 | 80.76 | 91.51 | 1032 | 1032.5 | 7 | 386075 | 98.04 | 50 | -0.99 | 2.91 | 0.25 | 103.34 | 58.9 | 14.33 | 12.14 | 375 | 5.81 | 50.17 | 291.76 | 6.33 | 46.06 | 30.4 | 35.5
133 | 24/08/2025 17:00:30 | 781.13 | 0 | 0 | 100.57 | 1143.2 | 89.73 | 102.58 | 1025 | 1025 | 9 | 386068 | 98.04 | 50.04 | 0.99 | 2.89 | 0.28 | 116.08 | 59.3 | 14.24 | 12.06 | 401 | 5.78 | 50.08 | 327.73 | 6.3 | 45.93 | 30.3 | 35.7
132 | 24/08/2025 16:55:30 | 777.23 | 0 | 0 | 110.4 | 1140.9 | 98.7 | 112.61 | 1016 | 1016.4 | 6 | 386059 | 98.04 | 50.02 | -0.99 | 2.87 | 0.31 | 127.56 | 60.6 | 14.11 | 11.95 | 417 | 5.75 | 49.93 | 360.14 | 6.27 | 45.73 | 30 | 34.9
131 | 24/08/2025 16:50:30 | 785.23 | 0 | 0 | 118.26 | 1136.2 | 104.08 | 118.26 | 1010 | 1009.8 | 9 | 386053 | 100 | 49.98 | 0.99 | 2.85 | 0.33 | 141.1 | 58.2 | 14.03 | 11.88 | 455 | 5.72 | 49.84 | 398.37 | 6.25 | 45.62 | 30.3 | 35.9
130 | 24/08/2025 16:45:30 | 782.7 | 0 | 0 | 116.21 | 1132.3 | 104.68 | 118.53 | 1001 | 1001.7 | 9 | 386044 | 98.04 | 49.91 | -0.99 | 2.83 | 0.33 | 139.63 | 57.8 | 13.9 | 11.78 | 450 | 5.69 | 49.66 | 394.2 | 6.22 | 45.41 | 30.6 | 36.6
129 | 24/08/2025 16:40:30 | 780.2 | 0 | 0 | 113.39 | 1130.1 | 100.49 | 113.56 | 992 | 991.9 | 10 | 386035 | 99.85 | 49.92 | 1 | 2.8 | 0.32 | 136.44 | 57.9 | 13.78 | 11.67 | 434 | 5.65 | 49.53 | 385.2 | 6.19 | 45.25 | 30.6 | 36.9
128 | 24/08/2025 16:35:30 | 782.03 | 0 | 0 | 124.84 | 1142.4 | 111.46 | 127.34 | 982 | 982 | 11 | 386025 | 98.04 | 49.95 | -0.99 | 2.77 | 0.35 | 144.26 | 59.9 | 13.64 | 11.55 | 449 | 5.62 | 49.37 | 407.29 | 6.16 | 45.03 | 30.7 | 37.1
127 | 24/08/2025 16:30:30 | 779.47 | 0 | 0 | 133.47 | 1125.7 | 120.94 | 136.14 | 971 | 971.6 | 10 | 386014 | 98.04 | 49.98 | -0.99 | 2.74 | 0.38 | 154.12 | 59.7 | 13.49 | 11.42 | 469 | 5.58 | 49.14 | 435.12 | 6.12 | 44.78 | 30.7 | 37.7
126 | 24/08/2025 16:25:30 | 774.77 | 0 | 0 | 43.83 | 1123.3 | 39.8 | 44.71 | 961 | 961.1 | 11 | 386004 | 98.04 | 49.97 | 0.99 | 2.71 | 0.12 | 53.99 | 53.9 | 13.35 | 11.3 | 141 | 5.54 | 48.95 | 152.42 | 6.09 | 44.57 | 30.6 | 38.2
125 | 24/08/2025 16:20:30 | 773.1 | 0 | 0 | 150.64 | 1116.1 | 135.48 | 151.21 | 950 | 950.2 | 12 | 385993 | 99.63 | 49.96 | 0.99 | 2.68 | 0.43 | 173.6 | 59.9 | 13.19 | 11.18 | 512 | 5.51 | 48.7 | 490.12 | 6.05 | 44.31 | 30.9 | 39.5
124 | 24/08/2025 16:15:30 | 786.27 | 0 | 0 | 152.18 | 1116.9 | 136.75 | 152.73 | 938 | 938 | 13 | 385981 | 99.64 | 50.03 | 0.99 | 2.65 | 0.43 | 175.68 | 59.9 | 13.03 | 11.03 | 500 | 5.47 | 48.45 | 495.99 | 6.01 | 44.04 | 30.7 | 39.5
123 | 24/08/2025 16:10:30 | 791.97 | 0 | 0 | 159.27 | 1109.7 | 146.4 | 162.46 | 925 | 924.9 | 14 | 385968 | 98.04 | 50.02 | 0.99 | 2.61 | 0.45 | 183.58 | 60.6 | 12.85 | 10.88 | 515 | 5.42 | 48.16 | 518.3 | 5.97 | 43.74 | 31 | 40.4
122 | 24/08/2025 16:05:30 | 788.93 | 0 | 0 | 165.42 | 1111.3 | 151.83 | 168.73 | 911 | 911.6 | 14 | 385954 | 98.04 | 50.05 | 0.99 | 2.57 | 0.47 | 191.07 | 61.3 | 12.65 | 10.72 | 528 | 5.38 | 47.81 | 539.45 | 5.93 | 43.39 | 31 | 42
121 | 24/08/2025 16:00:30 | 780.77 | 0 | 0 | 172.69 | 1101.4 | 157.15 | 173.08 | 897 | 897.4 | 10 | 385940 | 99.77 | 50.05 | 0.99 | 2.53 | 0.49 | 199.64 | 62.6 | 12.46 | 10.55 | 542 | 5.34 | 47.47 | 563.63 | 5.88 | 43.07 | 31 | 43.4
120 | 24/08/2025 15:55:30 | 777.4 | 0 | 0 | 37.25 | 1175.1 | 32.33 | 37.99 | 887 | 887.3 | 0 | 385930 | 98.04 | 49.97 | 0.99 | 2.5 | 0.11 | 80.52 | 42.1 | 12.32 | 10.43 | 184 | 5.29 | 47.34 | 227.32 | 5.83 | 42.94 | 30.7 | 44.9
119 | 24/08/2025 15:50:30 | 779.4 | 0 | 0 | 0 | 1281.5 | 0 | 0 | 887 | 887 | 0 | 385930 | 0 | 49.99 | 0 | 2.5 | 0 | 213.34 | 37.9 | 12.32 | 10.43 | 561 | 5.25 | 47.67 | 602.33 | 5.79 | 43.23 | 30.7 | 46.2
118 | 24/08/2025 15:45:30 | 779.3 | 0 | 0 | 0 | 1279.3 | 0 | 0 | 887 | 887 | 0 | 385930 | 0 | 50.02 | 0 | 2.5 | 0 | 221.57 | 37.9 | 12.32 | 10.43 | 573 | 5.21 | 48.1 | 625.55 | 5.74 | 43.61 | 30.8 | 47.5
117 | 24/08/2025 15:40:30 | 778.3 | 0 | 0 | 0 | 1279.4 | 0 | 0 | 887 | 887 | 0 | 385930 | 0 | 50.04 | 0 | 2.5 | 0 | 226.61 | 38 | 12.32 | 10.43 | 581 | 5.16 | 48.54 | 639.78 | 5.69 | 44.01 | 30.9 | 46.9
116 | 24/08/2025 15:35:30 | 777.97 | 0 | 0 | 0 | 1281.3 | 0 | 0 | 887 | 887 | 0 | 385930 | 0 | 50.04 | 0 | 2.5 | 0 | 236 | 38 | 12.32 | 10.43 | 596 | 5.11 | 49.02 | 666.28 | 5.63 | 44.44 | 30.4 | 47.4
115 | 24/08/2025 15:30:30 | 777.8 | 0 | 0 | 0 | 1281.1 | 0 | 0 | 887 | 887 | 0 | 385930 | 0 | 50.07 | 0 | 2.5 | 0 | 235.13 | 38.1 | 12.32 | 10.43 | 588 | 5.06 | 49.5 | 663.84 | 5.58 | 44.89 | 30.4 | 47.1
114 | 24/08/2025 15:25:30 | 772.27 | 0 | 0 | 0 | 1286.6 | 0 | 0 | 887 | 887 | 0 | 385930 | 0 | 50.11 | 0 | 2.5 | 0 | 255.19 | 38.2 | 12.32 | 10.43 | 641 | 5.01 | 49.98 | 720.46 | 5.52 | 45.34 | 30.4 | 46.2
113 | 24/08/2025 15:20:30 | 766.37 | 0 | 0 | 0 | 1296.1 | 0 | 0 | 887 | 887 | 0 | 385930 | 0 | 50.05 | 0 | 2.5 | 0 | 269.51 | 38.4 | 12.32 | 10.43 | 663 | 4.96 | 50.54 | 760.91 | 5.46 | 45.85 | 30 | 42.6
112 | 24/08/2025 15:15:30 | 760.03 | 0 | 0 | 0 | 1266.9 | 0 | 0 | 887 | 887 | 0 | 385930 | 0 | 50.02 | 0 | 2.5 | 0 | 108.84 | 38.7 | 12.32 | 10.43 | 259 | 4.91 | 51 | 307.27 | 5.41 | 46.3 | 29.9 | 41.1
111 | 24/08/2025 15:10:30 | 760.5 | 0 | 0 | 0 | 1227.5 | 0 | 0 | 887 | 887 | 0 | 385930 | 0 | 50.06 | 0 | 2.5 | 0 | 80.07 | 38.9 | 12.32 | 10.43 | 204 | 4.89 | 51.23 | 226.07 | 5.38 | 46.52 | 30.8 | 46.6
110 | 24/08/2025 15:05:30 | 768.43 | 0 | 0 | 0 | 1299.5 | 0 | 0 | 887 | 887 | 0 | 385930 | 0 | 50.06 | 0 | 2.5 | 0 | 311.99 | 39.1 | 12.32 | 10.43 | 762 | 4.84 | 51.74 | 880.82 | 5.33 | 46.98 | 30.7 | 45.7
109 | 24/08/2025 15:00:30 | 757.03 | 0 | 0 | 0 | 1223.3 | 0 | 0 | 887 | 887 | 0 | 385930 | 0 | 50.02 | 0 | 2.5 | 0 | 89.88 | 39.2 | 12.32 | 10.43 | 224 | 4.8 | 52.19 | 253.75 | 5.28 | 47.44 | 31.1 | 48.9
108 | 24/08/2025 14:55:30 | 757.97 | 0 | 0 | 0 | 1287.8 | 0 | 0 | 887 | 887 | 0 | 385930 | 0 | 50.03 | 0 | 2.5 | 0 | 314.06 | 39.4 | 12.32 | 10.43 | 776 | 4.75 | 52.78 | 886.68 | 5.22 | 47.97 | 31.1 | 48
107 | 24/08/2025 14:50:30 | 761.13 | 0 | 0 | 0 | 1257.8 | 0 | 0 | 887 | 887 | 0 | 385930 | 0 | 50 | 0 | 2.5 | 0 | 328.7 | 39.5 | 12.32 | 10.43 | 799 | 4.7 | 53.34 | 928.01 | 5.16 | 48.51 | 30.8 | 47.6
106 | 24/08/2025 14:45:30 | 769.17 | 0 | 0 | 0 | 1285.8 | 0 | 0 | 887 | 887 | 0 | 385930 | 0 | 50 | 0 | 2.5 | 0 | 303.85 | 39.7 | 12.32 | 10.43 | 749 | 4.65 | 53.83 | 857.85 | 5.11 | 48.98 | 31 | 48.3
105 | 24/08/2025 14:40:30 | 772.5 | 0 | 0 | 0 | 1272.2 | 0 | 0 | 887 | 887 | 0 | 385930 | 0 | 50.01 | 0 | 2.5 | 0 | 86.34 | 39.9 | 12.32 | 10.43 | 226 | 4.61 | 54.37 | 243.76 | 5.06 | 49.5 | 31 | 48.7
104 | 24/08/2025 14:35:30 | 785.77 | 0 | 0 | 0 | 1300.4 | 0 | 0 | 887 | 887 | 0 | 385930 | 0 | 49.98 | 0 | 2.5 | 0 | 352.08 | 40.1 | 12.32 | 10.43 | 871 | 4.56 | 54.98 | 994 | 5 | 50.07 | 30.9 | 48.9
103 | 24/08/2025 14:30:30 | 780.7 | 0 | 0 | 0 | 1256 | 0 | 0 | 887 | 887 | 0 | 385930 | 0 | 49.95 | 0 | 2.5 | 0 | 126.47 | 40.3 | 12.32 | 10.43 | 344 | 4.51 | 55.51 | 357.07 | 4.95 | 50.58 | 31.1 | 53.1
102 | 24/08/2025 14:25:30 | 782.87 | 0 | 0 | 0 | 1282.4 | 0 | 0 | 887 | 887 | 0 | 385930 | 0 | 50.03 | 0 | 2.5 | 0 | 340.02 | 40.4 | 12.32 | 10.43 | 855 | 4.45 | 56.34 | 959.95 | 4.88 | 51.36 | 30.9 | 51.5
101 | 24/08/2025 14:20:30 | 780.6 | 0 | 0 | 0 | 1295.8 | 0 | 0 | 887 | 887 | 0 | 385930 | 0 | 50.04 | 0 | 2.5 | 0 | 340.48 | 40.6 | 12.32 | 10.43 | 838 | 4.38 | 57.21 | 961.27 | 4.8 | 52.18 | 30.7 | 47.8
100 | 24/08/2025 14:15:30 | 763.03 | 0 | 0 | 0 | 1236 | 0 | 0 | 887 | 887 | 0 | 385930 | 0 | 50.12 | 0 | 2.5 | 0 | 96.39 | 40.9 | 12.32 | 10.43 | 234 | 4.33 | 57.85 | 272.13 | 4.74 | 52.8 | 31 | 48.6
99 | 24/08/2025 14:10:30 | 777.53 | 0 | 0 | 0 | 1286 | 0 | 0 | 887 | 887 | 0 | 385930 | 0 | 50.13 | 0 | 2.5 | 0 | 361.49 | 41.1 | 12.32 | 10.43 | 906 | 4.29 | 58.43 | 1020.58 | 4.69 | 53.35 | 30.7 | 51.4
98 | 24/08/2025 14:05:30 | 770.17 | 0 | 0 | 0 | 1232.6 | 0 | 0 | 887 | 887 | 0 | 385930 | 0 | 50.16 | 0 | 2.5 | 0 | 104.32 | 41.3 | 12.32 | 10.43 | 271 | 4.23 | 59.2 | 294.52 | 4.63 | 54.09 | 31 | 53.7
97 | 24/08/2025 14:00:30 | 771.53 | 0 | 0 | 0 | 1275.1 | 0 | 0 | 887 | 887 | 0 | 385930 | 0 | 50.14 | 0 | 2.5 | 0 | 338.42 | 41.6 | 12.32 | 10.43 | 864 | 4.16 | 60.18 | 955.45 | 4.55 | 54.99 | 31 | 54.2
96 | 24/08/2025 13:55:30 | 774.27 | 0 | 0 | 0 | 1273.6 | 0 | 0 | 887 | 887 | 0 | 385930 | 0 | 50.12 | 0 | 2.5 | 0 | 350.6 | 41.8 | 12.32 | 10.43 | 900 | 4.09 | 61.26 | 989.85 | 4.47 | 55.99 | 31.2 | 54.4
95 | 24/08/2025 13:50:30 | 770.8 | 0 | 0 | 0 | 1278.7 | 0 | 0 | 887 | 887 | 0 | 385930 | 0 | 50.09 | 0 | 2.5 | 0 | 356.77 | 42.1 | 12.32 | 10.43 | 916 | 4.02 | 62.37 | 1007.27 | 4.39 | 57.01 | 31 | 53.7
94 | 24/08/2025 13:45:30 | 774.87 | 0 | 0 | 0 | 1266 | 0 | 0 | 887 | 887 | 0 | 385930 | 0 | 50.08 | 0 | 2.5 | 0 | 339.56 | 42.4 | 12.32 | 10.43 | 846 | 3.94 | 63.56 | 958.67 | 4.31 | 58.1 | 31 | 53.8
93 | 24/08/2025 13:40:30 | 770.37 | 0 | 0 | 0 | 1271.6 | 0 | 0 | 887 | 887 | 0 | 385930 | 0 | 50.09 | 0 | 2.5 | 0 | 400.27 | 42.6 | 12.32 | 10.43 | 1046 | 3.88 | 64.51 | 1130.08 | 4.25 | 58.98 | 30.9 | 57.7
92 | 24/08/2025 13:35:30 | 764.2 | 0 | 0 | 0 | 1272.8 | 0 | 0 | 887 | 887 | 0 | 385930 | 0 | 50.17 | 0 | 2.5 | 0 | 387.6 | 42.8 | 12.32 | 10.43 | 1020 | 3.8 | 65.85 | 1094.29 | 4.16 | 60.18 | 31 | 57
91 | 24/08/2025 13:30:30 | 771.6 | 0 | 0 | 0 | 1273.9 | 0 | 0 | 887 | 887 | 0 | 385930 | 0 | 50.17 | 0 | 2.5 | 0 | 380.17 | 43 | 12.32 | 10.43 | 1012 | 3.73 | 67.08 | 1073.32 | 4.09 | 61.27 | 31 | 56.1
90 | 24/08/2025 13:25:30 | 759.93 | 0 | 0 | 0 | 1239.1 | 0 | 0 | 887 | 887 | 0 | 385930 | 0 | 50.14 | 0 | 2.5 | 0 | 436.46 | 43.3 | 12.32 | 10.43 | 1123 | 3.66 | 68.44 | 1232.25 | 4.01 | 62.48 | 30.9 | 53.9
89 | 24/08/2025 13:20:30 | 764.93 | 0 | 0 | 0 | 1281.7 | 0 | 0 | 887 | 887 | 0 | 385930 | 0 | 50.18 | 0 | 2.5 | 0 | 395.17 | 43.6 | 12.32 | 10.43 | 1039 | 3.6 | 69.64 | 1115.66 | 3.94 | 63.56 | 30.8 | 53.8
88 | 24/08/2025 13:15:30 | 760.53 | 0 | 0 | 0 | 1276.5 | 0 | 0 | 887 | 887 | 0 | 385930 | 0 | 50.15 | 0 | 2.5 | 0 | 328.47 | 44 | 12.32 | 10.43 | 900 | 3.53 | 70.98 | 927.36 | 3.87 | 64.78 | 30.8 | 55.1
87 | 24/08/2025 13:10:30 | 763.1 | 0 | 0 | 0 | 1281.2 | 0 | 0 | 887 | 887 | 0 | 385930 | 0 | 50.13 | 0 | 2.5 | 0 | 372.51 | 44.5 | 12.32 | 10.43 | 988 | 3.45 | 72.57 | 1051.68 | 3.78 | 66.2 | 30.7 | 55
86 | 24/08/2025 13:05:30 | 773.83 | 0 | 0 | 0 | 1290.3 | 0 | 0 | 887 | 887 | 0 | 385930 | 0 | 50.24 | 0 | 2.5 | 0 | 419.15 | 45 | 12.32 | 10.43 | 1094 | 3.37 | 74.33 | 1183.36 | 3.7 | 67.76 | 30.7 | 52.2
85 | 24/08/2025 13:00:30 | 767.87 | 0 | 0 | 0 | 1277.6 | 0 | 0 | 887 | 887 | 0 | 385930 | 0 | 50.18 | 0 | 2.5 | 0 | 267.67 | 45.6 | 12.32 | 10.43 | 710 | 3.31 | 75.77 | 755.71 | 3.63 | 69.06 | 31 | 56.5
84 | 24/08/2025 12:55:30 | 764.9 | 0 | 0 | 0 | 1273.6 | 0 | 0 | 887 | 887 | 0 | 385930 | 0 | 50.11 | 0 | 2.5 | 0 | 386.84 | 46.1 | 12.32 | 10.43 | 1037 | 3.22 | 77.84 | 1092.15 | 3.53 | 70.86 | 30.5 | 56.1
83 | 24/08/2025 12:50:30 | 778.4 | 0 | 0 | 0 | 1280 | 0 | 0 | 887 | 887 | 0 | 385930 | 0 | 50.06 | 0 | 2.5 | 0 | 397.11 | 46.7 | 12.32 | 10.43 | 1070 | 3.13 | 79.96 | 1121.15 | 3.44 | 72.71 | 30.3 | 54.3
82 | 24/08/2025 12:45:30 | 772.13 | 0 | 0 | 0 | 1307.2 | 0 | 0 | 887 | 887 | 0 | 385930 | 0 | 50.19 | 0 | 2.5 | 0 | 415.19 | 47.3 | 12.32 | 10.43 | 1080 | 3.04 | 82.29 | 1172.18 | 3.35 | 74.78 | 29.7 | 49
81 | 24/08/2025 12:40:30 | 770.1 | 0 | 0 | 0 | 1295.7 | 0 | 0 | 887 | 887 | 0 | 385930 | 0 | 50.23 | 0 | 2.5 | 0 | 393.79 | 48 | 12.32 | 10.43 | 1039 | 2.99 | 83.73 | 1111.76 | 3.29 | 76.07 | 30 | 52.2
80 | 24/08/2025 12:35:30 | 780.33 | 0 | 0 | 0 | 1285.2 | 0 | 0 | 887 | 887 | 0 | 385930 | 0 | 50.24 | 0 | 2.5 | 0 | 391.58 | 48.8 | 12.32 | 10.43 | 1042 | 2.93 | 85.35 | 1105.54 | 3.23 | 77.48 | 29.9 | 52.4
79 | 24/08/2025 12:30:30 | 776.23 | 0 | 0 | 0 | 1292.9 | 0 | 0 | 887 | 887 | 0 | 385930 | 0 | 50.2 | 0 | 2.5 | 0 | 294.26 | 49.7 | 12.32 | 10.43 | 763 | 2.86 | 87.47 | 830.78 | 3.15 | 79.37 | 29.7 | 47
78 | 24/08/2025 12:25:30 | 748.23 | 0 | 0 | 0 | 1243.7 | 0 | 0 | 887 | 887 | 0 | 385930 | 0 | 50.08 | 0 | 2.5 | 0 | 119.8 | 50.9 | 12.32 | 10.43 | 281 | 2.81 | 89.18 | 338.21 | 3.09 | 80.96 | 29.8 | 48.4
77 | 24/08/2025 12:20:30 | 754.07 | 0 | 0 | 0 | 1245.2 | 0 | 0 | 887 | 887 | 0 | 385930 | 0 | 50.13 | 0 | 2.5 | 0 | 165.47 | 52.3 | 12.32 | 10.43 | 432 | 2.78 | 90.18 | 467.16 | 3.06 | 81.94 | 30.3 | 55.4
76 | 24/08/2025 12:15:30 | 758.23 | 0 | 0 | 0 | 1293.1 | 0 | 0 | 887 | 887 | 12 | 385930 | 0 | 50.21 | 0 | 2.5 | 0 | 432.36 | 55.6 | 12.32 | 10.43 | 1149 | 2.69 | 93.03 | 1220.67 | 2.97 | 84.43 | 29.8 | 50.4
75 | 24/08/2025 12:10:30 | 776.63 | 0 | 0 | 118.34 | 1084.6 | 111.29 | 120.71 | 875 | 875.6 | 17 | 385918 | 98.04 | 50.13 | -0.99 | 2.47 | 0.33 | 436.43 | 59.9 | 12.15 | 10.29 | 1112 | 2.6 | 95.12 | 1232.14 | 2.87 | 86.23 | 29.2 | 44.4
74 | 24/08/2025 12:05:30 | 772.73 | 0 | 0 | 130.39 | 1071.2 | 121.34 | 129.98 | 858 | 858.3 | 20 | 385901 | 100.31 | 50.21 | 0.99 | 2.42 | 0.37 | 153.56 | 61.5 | 11.92 | 10.09 | 383 | 2.54 | 95.33 | 433.54 | 2.8 | 86.45 | 29.4 | 45
73 | 24/08/2025 12:00:30 | 772.53 | 0 | 0 | 177.47 | 1079.6 | 167.67 | 181.02 | 838 | 837.9 | 17 | 385881 | 98.04 | 50.08 | -0.99 | 2.37 | 0.5 | 195.8 | 67.3 | 11.64 | 9.86 | 494 | 2.48 | 95.32 | 552.78 | 2.74 | 86.44 | 29.3 | 45
72 | 24/08/2025 11:55:30 | 772.5 | 0 | 0 | 122.19 | 1065.1 | 117.02 | 124.63 | 821 | 821 | 22 | 385864 | 98.04 | 50.11 | -0.99 | 2.32 | 0.34 | 154.58 | 59.6 | 11.4 | 9.66 | 375 | 2.42 | 95.58 | 436.41 | 2.67 | 86.68 | 29.3 | 46.9
71 | 24/08/2025 11:50:30 | 785 | 0 | 0 | 247.46 | 1102.7 | 228.9 | 252.41 | 799 | 799.4 | 22 | 385842 | 98.04 | 50.12 | 0.99 | 2.26 | 0.7 | 428.88 | 80.6 | 11.1 | 9.4 | 1103 | 2.36 | 95.58 | 1210.84 | 2.6 | 86.69 | 29.2 | 45.7
70 | 24/08/2025 11:45:30 | 786.57 | 0 | 0 | 134.75 | 1079.9 | 124.54 | 134.5 | 777 | 777.3 | 14 | 385820 | 100.19 | 50.05 | 0.99 | 2.19 | 0.38 | 152.19 | 62 | 10.79 | 9.14 | 380 | 2.29 | 95.92 | 429.66 | 2.52 | 87.02 | 28.8 | 43.7
69 | 24/08/2025 11:40:30 | 790.1 | 0 | 0 | 346.32 | 1161.8 | 296.48 | 344.45 | 763 | 763.2 | 19 | 385806 | 100.54 | 50.04 | -0.99 | 2.15 | 0.98 | 368.65 | 79 | 10.6 | 8.98 | 937 | 2.25 | 95.83 | 1040.79 | 2.48 | 86.97 | 29.1 | 46.1
68 | 24/08/2025 11:35:30 | 785.13 | 0 | 0 | 252.84 | 1104.1 | 231.95 | 256.1 | 744 | 743.9 | 22 | 385787 | 98.73 | 50.03 | 0.99 | 2.1 | 0.71 | 419.65 | 77.8 | 10.33 | 8.75 | 1106 | 2.19 | 95.87 | 1184.78 | 2.41 | 87.05 | 29.1 | 47.6
67 | 24/08/2025 11:30:30 | 772.2 | 0 | 0 | 310.35 | 1188.2 | 266.42 | 316.56 | 722 | 722.6 | 23 | 385765 | 98.04 | 50.05 | -0.99 | 2.04 | 0.88 | 444.89 | 89.4 | 10.03 | 8.49 | 1163 | 2.12 | 96.11 | 1256.05 | 2.34 | 87.22 | 29.1 | 48.4
66 | 24/08/2025 11:25:30 | 781.07 | 0 | 0 | 341.96 | 1105.1 | 315.63 | 348.8 | 699 | 699.2 | 20 | 385742 | 98.04 | 50.07 | 0.99 | 1.97 | 0.97 | 396.99 | 85.3 | 9.71 | 8.22 | 1018 | 2.04 | 96.64 | 1120.82 | 2.25 | 87.71 | 28.6 | 45.5
65 | 24/08/2025 11:20:30 | 781.47 | 0 | 0 | 189.01 | 1072.7 | 186.58 | 200.14 | 679 | 679.5 | 26 | 385722 | 94.44 | 50.05 | -0.99 | 1.92 | 0.53 | 187.65 | 83.6 | 9.43 | 7.99 | 479 | 1.98 | 96.67 | 529.79 | 2.18 | 87.73 | 28.4 | 44.4
64 | 24/08/2025 11:15:30 | 773.3 | 0 | 0 | 92.37 | 1095.8 | 83.63 | 91.64 | 653 | 653.4 | 13 | 385696 | 100.79 | 50.01 | -0.99 | 1.84 | 0.26 | 102.81 | 59.1 | 9.07 | 7.68 | 250 | 1.9 | 96.93 | 290.26 | 2.09 | 88.04 | 28 | 40.6
63 | 24/08/2025 11:10:30 | 785.83 | 0 | 0 | 208.06 | 1122.3 | 183.6 | 206.05 | 640 | 640.5 | 16 | 385683 | 100.97 | 50 | 0.99 | 1.81 | 0.59 | 216.73 | 72.1 | 8.89 | 7.53 | 538 | 1.87 | 96.88 | 611.9 | 2.05 | 88.06 | 28.2 | 41.6
62 | 24/08/2025 11:05:30 | 780 | 0 | 0 | 128.6 | 1080.3 | 121.42 | 131.17 | 624 | 624.2 | 15 | 385667 | 98.04 | 50 | 0.99 | 1.76 | 0.36 | 144.84 | 58.5 | 8.67 | 7.34 | 355 | 1.82 | 96.9 | 408.92 | 2 | 88.17 | 28.2 | 43.1
61 | 24/08/2025 11:00:30 | 776.97 | 0 | 0 | 248.65 | 1084.2 | 228.93 | 248.2 | 609 | 609 | 19 | 385652 | 100.18 | 50.05 | -0.99 | 1.72 | 0.7 | 239.2 | 73 | 8.46 | 7.16 | 610 | 1.77 | 96.92 | 675.34 | 1.95 | 88.26 | 28.1 | 44.3
60 | 24/08/2025 10:55:30 | 786.43 | 0 | 0 | 342.3 | 1070.4 | 316.26 | 338.53 | 590 | 590.5 | 15 | 385633 | 101.11 | 49.96 | 0.99 | 1.67 | 0.97 | 361.27 | 77 | 8.19 | 6.94 | 881 | 1.72 | 96.96 | 1019.96 | 1.88 | 88.37 | 28.4 | 45
59 | 24/08/2025 10:50:30 | 778.63 | 0 | 0 | 340.85 | 1084.1 | 320.7 | 347.67 | 575 | 575.5 | 24 | 385618 | 98.04 | 49.95 | 0.99 | 1.62 | 0.96 | 368.71 | 89.9 | 7.99 | 6.76 | 965 | 1.67 | 96.92 | 1040.96 | 1.84 | 88.32 | 28.6 | 49.2
58 | 24/08/2025 10:45:30 | 780.1 | 0 | 0 | 263.78 | 1070.8 | 243.95 | 261.22 | 551 | 551.3 | 24 | 385594 | 100.98 | 50.02 | 0.99 | 1.56 | 0.74 | 275.13 | 85.5 | 7.65 | 6.48 | 665 | 1.6 | 97.23 | 776.76 | 1.75 | 88.69 | 28.8 | 48.3
57 | 24/08/2025 10:40:30 | 779.63 | 0 | 0 | 291.63 | 1077.7 | 269.32 | 290.25 | 527 | 527.3 | 25 | 385570 | 100.48 | 50.11 | 0.99 | 1.49 | 0.82 | 333.04 | 81.1 | 7.32 | 6.2 | 838 | 1.53 | 97.37 | 940.26 | 1.67 | 88.88 | 28.6 | 46.5
56 | 24/08/2025 10:35:30 | 784.33 | 0 | 0 | 279.84 | 1102.2 | 258.97 | 285.44 | 502 | 502.5 | 23 | 385545 | 98.04 | 50.1 | -0.99 | 1.42 | 0.79 | 319.93 | 74.5 | 6.97 | 5.91 | 791 | 1.46 | 97.01 | 903.25 | 1.6 | 88.75 | 28.1 | 46
55 | 24/08/2025 10:30:30 | 778.73 | 0 | 0 | 290.44 | 1095.5 | 264.79 | 290.08 | 479 | 479.6 | 23 | 385522 | 100.13 | 50.15 | -0.99 | 1.35 | 0.82 | 330.96 | 81.2 | 6.65 | 5.63 | 819 | 1.39 | 97.08 | 934.38 | 1.52 | 88.91 | 27.9 | 44.5
54 | 24/08/2025 10:25:30 | 774.23 | 0 | 0 | 301.29 | 1088.5 | 282.33 | 307.31 | 456 | 456.7 | 20 | 385499 | 98.04 | 50.12 | -0.99 | 1.29 | 0.85 | 308.35 | 81.4 | 6.33 | 5.36 | 727 | 1.33 | 96.87 | 870.56 | 1.45 | 89.03 | 27.4 | 42.2
53 | 24/08/2025 10:20:30 | 767 | 0 | 0 | 84.68 | 1103.8 | 78.25 | 86.37 | 436 | 436.2 | 16 | 385479 | 98.04 | 50.09 | 0.99 | 1.23 | 0.24 | 94.97 | 56.2 | 6.06 | 5.13 | 236 | 1.27 | 96.92 | 268.12 | 1.38 | 89.33 | 27.2 | 40
52 | 24/08/2025 10:15:30 | 759.77 | 0 | 0 | 189.86 | 1098.4 | 176.31 | 193.66 | 420 | 419.8 | 18 | 385463 | 98.04 | 50.02 | -0.99 | 1.19 | 0.54 | 267.06 | 62.4 | 5.83 | 4.94 | 584 | 1.23 | 96.8 | 753.99 | 1.33 | 89.49 | 27.5 | 40.4
51 | 24/08/2025 10:10:30 | 776.73 | 0 | 0 | 155.26 | 1106 | 143.19 | 158.37 | 402 | 402.6 | 17 | 385445 | 98.04 | 50.03 | -0.99 | 1.13 | 0.44 | 156.56 | 61.7 | 5.58 | 4.73 | 396 | 1.18 | 96.35 | 442.01 | 1.27 | 89.44 | 27.2 | 38.8
50 | 24/08/2025 10:05:30 | 771.93 | 0 | 0 | 121.42 | 1095.8 | 113.02 | 123.85 | 385 | 385 | 13 | 385428 | 98.04 | 50 | 0.99 | 1.09 | 0.34 | 134.88 | 60 | 5.35 | 4.53 | 339 | 1.13 | 96.36 | 380.81 | 1.21 | 89.83 | 26.8 | 37.1
49 | 24/08/2025 10:00:30 | 779.17 | 0 | 0 | 137.91 | 1109.9 | 126.74 | 140.67 | 372 | 372.6 | 16 | 385415 | 98.04 | 49.95 | 0.99 | 1.05 | 0.39 | 152.17 | 60.9 | 5.17 | 4.38 | 396 | 1.09 | 96.09 | 429.61 | 1.17 | 89.69 | 26.9 | 38.9
48 | 24/08/2025 09:55:30 | 771.07 | 0 | 0 | 121.16 | 1107.5 | 108.79 | 120.48 | 356 | 356.7 | 15 | 385399 | 100.56 | 49.99 | 0.99 | 1.01 | 0.34 | 133.65 | 61.7 | 4.94 | 4.19 | 347 | 1.05 | 95.9 | 377.32 | 1.12 | 89.82 | 26.8 | 38.4
47 | 24/08/2025 09:50:30 | 774.9 | 0 | 0 | 285.31 | 1128.4 | 252.99 | 285.48 | 341 | 341 | 14 | 385384 | 99.94 | 50 | -0.99 | 0.96 | 0.81 | 211.81 | 69.7 | 4.74 | 4.01 | 504 | 1.01 | 95.6 | 597.99 | 1.07 | 89.81 | 26.7 | 37.2
46 | 24/08/2025 09:45:30 | 774.9 | 0 | 0 | 230.79 | 1146.5 | 205.08 | 235.13 | 327 | 327.5 | 13 | 385370 | 98.16 | 49.95 | 0.99 | 0.92 | 0.65 | 331.37 | 67.4 | 4.54 | 3.85 | 797 | 0.97 | 95.27 | 935.55 | 1.03 | 89.81 | 26.4 | 35.9
45 | 24/08/2025 09:40:30 | 793.9 | 0 | 0 | 142.87 | 1101.7 | 132.51 | 145.99 | 314 | 314 | 11 | 385357 | 97.86 | 49.99 | 0.99 | 0.89 | 0.4 | 157.8 | 60.8 | 4.36 | 3.69 | 381 | 0.93 | 95.22 | 445.52 | 0.98 | 90.18 | 26.2 | 34.8
44 | 24/08/2025 09:35:30 | 778.17 | 0 | 0 | 121.42 | 1106 | 109.1 | 120.66 | 303 | 303.4 | 11 | 385346 | 100.63 | 49.99 | -0.99 | 0.86 | 0.34 | 133.68 | 59.4 | 4.21 | 3.56 | 322 | 0.9 | 94.73 | 377.42 | 0.95 | 89.95 | 26.3 | 35.6
43 | 24/08/2025 09:30:30 | 767.03 | 0 | 0 | 115.61 | 1109.8 | 106.25 | 117.92 | 292 | 292.1 | 11 | 385335 | 98.04 | 50.05 | 0.99 | 0.82 | 0.33 | 132.24 | 59.1 | 4.06 | 3.43 | 325 | 0.87 | 94.54 | 373.36 | 0.91 | 90.2 | 26.2 | 36.1
42 | 24/08/2025 09:25:30 | 761.57 | 0 | 0 | 109.46 | 1106.3 | 98.61 | 109.09 | 281 | 281.2 | 10 | 385324 | 100.34 | 50.1 | 0.99 | 0.79 | 0.31 | 118.68 | 59.5 | 3.9 | 3.31 | 292 | 0.84 | 94.22 | 335.07 | 0.88 | 90.15 | 26.2 | 36.6
41 | 24/08/2025 09:20:30 | 766.63 | 0 | 0 | 121.42 | 1111 | 109.55 | 121.72 | 271 | 271.4 | 12 | 385314 | 99.76 | 50.13 | -0.99 | 0.77 | 0.34 | 155.63 | 58.5 | 3.76 | 3.19 | 383 | 0.82 | 93.88 | 439.4 | 0.85 | 90.22 | 26.4 | 38.5
40 | 24/08/2025 09:15:30 | 767.9 | 0 | 0 | 186.19 | 1116.8 | 166.17 | 185.58 | 259 | 259.1 | 13 | 385302 | 100.33 | 50.06 | 0.99 | 0.73 | 0.53 | 156.26 | 67.9 | 3.6 | 3.05 | 370 | 0.78 | 93.51 | 441.16 | 0.81 | 90.16 | 26.4 | 39.4
39 | 24/08/2025 09:10:30 | 769.87 | 0 | 0 | 251.47 | 1111.3 | 230.81 | 256.5 | 246 | 246.3 | 18 | 385289 | 98.04 | 50.02 | -0.99 | 0.69 | 0.71 | 287.52 | 68.6 | 3.42 | 2.89 | 725 | 0.74 | 93.35 | 811.75 | 0.77 | 90.32 | 26.6 | 39.3
38 | 24/08/2025 09:05:30 | 773.53 | 0 | 0 | 174.06 | 1152 | 154.12 | 177.54 | 228 | 228 | 15 | 385271 | 98.04 | 50.04 | -0.99 | 0.64 | 0.49 | 240.87 | 58.6 | 3.17 | 2.68 | 618 | 0.69 | 92.89 | 680.05 | 0.71 | 90.41 | 26.2 | 37.1
37 | 24/08/2025 09:00:30 | 775.6 | 0 | 0 | 207.04 | 1133 | 182.41 | 206.67 | 213 | 213 | 14 | 385256 | 100.18 | 50.04 | -0.99 | 0.6 | 0.58 | 229.17 | 63.7 | 2.96 | 2.51 | 599 | 0.65 | 92.52 | 647 | 0.66 | 90.43 | 25.8 | 35
36 | 24/08/2025 08:55:30 | 777.1 | 0 | 0 | 98.77 | 1114.3 | 90.41 | 100.75 | 199 | 199.4 | 8 | 385242 | 98.04 | 50.04 | -0.99 | 0.56 | 0.28 | 116.96 | 57.8 | 2.76 | 2.34 | 295 | 0.61 | 91.8 | 330.2 | 0.62 | 90.18 | 25.3 | 33.4
35 | 24/08/2025 08:50:30 | 774.07 | 0 | 0 | 112.53 | 1113.4 | 101.31 | 112.8 | 191 | 191.6 | 13 | 385234 | 99.76 | 50.01 | -0.99 | 0.54 | 0.32 | 138.39 | 58.2 | 2.65 | 2.25 | 345 | 0.59 | 91.24 | 390.71 | 0.6 | 90.33 | 25.6 | 35.1
34 | 24/08/2025 08:45:30 | 781.8 | 0 | 0 | 206.87 | 1143 | 180.96 | 206.84 | 178 | 178.3 | 12 | 385221 | 100.01 | 50.05 | 0.99 | 0.5 | 0.58 | 231.33 | 65.6 | 2.47 | 2.09 | 607 | 0.55 | 90.88 | 653.1 | 0.56 | 90.39 | 25.7 | 34.5
33 | 24/08/2025 08:40:30 | 778.23 | 0 | 0 | 79.8 | 1115.9 | 71.03 | 79.26 | 166 | 166.4 | 11 | 385209 | 100.68 | 50.07 | 0.99 | 0.47 | 0.23 | 89.2 | 56 | 2.31 | 1.95 | 241 | 0.52 | 90.65 | 251.85 | 0.52 | 90.48 | 25.5 | 33.9
32 | 24/08/2025 08:35:30 | 780.17 | 0 | 0 | 98.26 | 1157.8 | 87.85 | 101.71 | 155 | 155.4 | 13 | 385198 | 96.61 | 49.92 | -0.99 | 0.44 | 0.28 | 125.52 | 58.3 | 2.15 | 1.82 | 367 | 0.49 | 90.04 | 354.37 | 0.48 | 90.23 | 25.5 | 34.3
31 | 24/08/2025 08:30:30 | 786.2 | 0 | 0 | 185.59 | 1123.9 | 165.65 | 186.17 | 142 | 142.7 | 9 | 385185 | 99.69 | 49.94 | 0.99 | 0.4 | 0.52 | 210.63 | 60.6 | 1.97 | 1.67 | 583 | 0.45 | 89.29 | 594.68 | 0.45 | 89.89 | 25.1 | 33
30 | 24/08/2025 08:25:30 | 786.93 | 0 | 0 | 187.81 | 1133.2 | 169.05 | 191.57 | 133 | 132.8 | 11 | 385176 | 98.04 | 49.96 | -0.99 | 0.38 | 0.53 | 203.43 | 63.9 | 1.85 | 1.56 | 581 | 0.42 | 89.83 | 574.33 | 0.41 | 90.7 | 25.2 | 33.6
29 | 24/08/2025 08:20:30 | 788.23 | 0 | 0 | 156.03 | 1128 | 141.09 | 159.15 | 122 | 122.3 | 12 | 385165 | 98.04 | 50 | 0.99 | 0.34 | 0.44 | 131.82 | 59.3 | 1.69 | 1.44 | 355 | 0.39 | 89.23 | 372.15 | 0.38 | 90.17 | 25.1 | 34
28 | 24/08/2025 08:15:30 | 788.47 | 0 | 0 | 138.42 | 1161.9 | 118.26 | 137.4 | 110 | 110 | 12 | 385153 | 100.74 | 49.96 | 0.99 | 0.31 | 0.39 | 123.83 | 58.5 | 1.53 | 1.29 | 360 | 0.35 | 89.5 | 349.6 | 0.34 | 90.28 | 25 | 33.6
27 | 24/08/2025 08:10:30 | 792.67 | 0 | 0 | 135.69 | 1138.9 | 121.52 | 138.4 | 98 | 98.5 | 10 | 385141 | 98.04 | 50 | -0.99 | 0.28 | 0.38 | 146.86 | 60.3 | 1.36 | 1.15 | 457 | 0.31 | 89.83 | 414.62 | 0.31 | 89.83 | 24.8 | 32.5
26 | 24/08/2025 08:05:30 | 786.23 | 0 | 0 | 133.81 | 1154.8 | 118.19 | 136.49 | 88 | 88.1 | 10 | 385131 | 98.04 | 49.98 | 0.99 | 0.25 | 0.38 | 144.53 | 58.3 | 1.22 | 1.04 | 455 | 0.27 | 91.34 | 408.06 | 0.28 | 90.02 | 24.7 | 31.7
25 | 24/08/2025 08:00:30 | 793.63 | 0 | 0 | 123.38 | 1151.3 | 109.31 | 125.85 | 78 | 78.4 | 8 | 385121 | 98.04 | 49.97 | 0.99 | 0.22 | 0.35 | 134.01 | 59.9 | 1.08 | 0.92 | 429 | 0.24 | 91.76 | 378.35 | 0.25 | 89.16 | 24.6 | 31
24 | 24/08/2025 07:55:30 | 791.53 | 0 | 0 | 113.56 | 1160 | 97.95 | 113.63 | 70 | 69.8 | 9 | 385113 | 99.94 | 50.05 | -0.99 | 0.2 | 0.32 | 121.83 | 58 | 0.97 | 0.82 | 400 | 0.21 | 93.66 | 343.95 | 0.22 | 89.42 | 24.7 | 30.8
23 | 24/08/2025 07:50:30 | 791.87 | 0 | 0 | 108.6 | 1160.9 | 95.42 | 110.77 | 61 | 61.1 | 8 | 385104 | 98.04 | 50.06 | 0.99 | 0.17 | 0.31 | 116.36 | 59.8 | 0.85 | 0.72 | 385 | 0.18 | 96.21 | 328.5 | 0.19 | 88.77 | 24.5 | 29.5
22 | 24/08/2025 07:45:30 | 788.17 | 0 | 0 | 76.04 | 1169.2 | 64.1 | 74.95 | 53 | 53.4 | 7 | 385096 | 101.46 | 49.99 | 0.99 | 0.15 | 0.21 | 74.12 | 56.7 | 0.74 | 0.62 | 233 | 0.15 | 98.44 | 209.27 | 0.17 | 88.02 | 24.4 | 29.1
21 | 24/08/2025 07:40:30 | 787.3 | 0 | 0 | 67.24 | 1171.5 | 58.54 | 68.58 | 46 | 45.8 | 6 | 385089 | 98.04 | 50 | -0.99 | 0.13 | 0.19 | 93.31 | 55.9 | 0.64 | 0.54 | 280 | 0.13 | - | 263.43 | 0.15 | 87.75 | 24.2 | 28.3
20 | 24/08/2025 07:35:30 | 788.43 | 0 | 0 | 82.54 | 1172.8 | 71.78 | 84.19 | 40 | 39.8 | 6 | 385083 | 98.04 | 49.99 | 0.99 | 0.11 | 0.23 | 89.68 | 59.9 | 0.56 | 0.47 | 300 | 0.11 | - | 253.2 | 0.13 | 87.54 | 24.1 | 27.9
19 | 24/08/2025 07:30:30 | 786.07 | 0 | 0 | 68.95 | 1165.1 | 60.36 | 70.33 | 34 | 33.9 | 6 | 385077 | 98.04 | 50.03 | -0.99 | 0.1 | 0.19 | 76.78 | 59.8 | 0.47 | 0.4 | 247 | 0.09 | - | 216.78 | 0.11 | 86.48 | 23.9 | 27
18 | 24/08/2025 07:25:30 | 787.23 | 0 | 0 | 64.17 | 1157.3 | 55.04 | 63.7 | 28 | 28.3 | 5 | 385071 | 100.74 | 50.01 | 0.99 | 0.08 | 0.18 | 66.83 | 58.5 | 0.39 | 0.33 | 213 | 0.07 | - | 188.67 | 0.09 | 84.1 | 23.7 | 26.2
17 | 24/08/2025 07:20:30 | 786.7 | 0 | 0 | 55.45 | 1155.6 | 48.94 | 56.56 | 23 | 23.5 | 4 | 385066 | 98.04 | 49.95 | 0.99 | 0.06 | 0.16 | 60.48 | 57.9 | 0.32 | 0.27 | 173 | 0.05 | - | 170.75 | 0.08 | 82.2 | 23.6 | 25.6
16 | 24/08/2025 07:15:30 | 783.83 | 0 | 0 | 50.41 | 1149.6 | 44.73 | 51.42 | 19 | 19 | 4 | 385062 | 98.04 | 49.96 | 0.99 | 0.05 | 0.14 | 55.54 | 56.7 | 0.26 | 0.22 | 150 | 0.04 | - | 156.79 | 0.07 | 82.53 | 23.5 | 24.9
15 | 24/08/2025 07:10:30 | 782.17 | 0 | 0 | 43.06 | 1144.5 | 37.97 | 43.45 | 15 | 15.1 | 3 | 385058 | 99.1 | 49.97 | -0.99 | 0.04 | 0.12 | 48.82 | 57.7 | 0.21 | 0.18 | 120 | 0.03 | - | 137.84 | 0.05 | 79.9 | 23.3 | 24.1
14 | 24/08/2025 07:05:30 | 776.43 | 0 | 0 | 34.77 | 1127.4 | 31.46 | 35.47 | 12 | 11.8 | 3 | 385055 | 98.04 | 49.95 | -0.99 | 0.03 | 0.1 | 40.74 | 56.5 | 0.17 | 0.14 | 89 | 0.02 | - | 115.03 | 0.04 | 80.66 | 23.2 | 23.4
13 | 24/08/2025 07:00:30 | 774.27 | 0 | 0 | 28.19 | 1130.8 | 25.43 | 28.75 | 9 | 9.2 | 2 | 385052 | 98.04 | 49.97 | -0.99 | 0.03 | 0.08 | 33.51 | 58.2 | 0.13 | 0.11 | 64 | 0.01 | - | 94.59 | 0.03 | 77 | 23.1 | 22.9
12 | 24/08/2025 06:55:30 | 771.2 | 0 | 0 | 23.92 | 1111.1 | 21.24 | 23.6 | 7 | 7 | 2 | 385050 | 101.34 | 50.01 | 0.99 | 0.02 | 0.07 | 28.47 | 55.8 | 0.1 | 0.08 | 47 | 0.01 | - | 80.38 | 0.03 | 76.01 | 23 | 22.5
11 | 24/08/2025 06:50:30 | 773.63 | 0 | 0 | 18.79 | 1095.7 | 17.49 | 19.16 | 5 | 5.1 | 2 | 385048 | 98.04 | 49.99 | -0.99 | 0.01 | 0.05 | 23.76 | 52.5 | 0.07 | 0.06 | 31 | 0 | - | 67.07 | 0.02 | 70.58 | 22.9 | 22.1
10 | 24/08/2025 06:45:30 | 775.07 | 0 | 0 | 15.03 | 1096.3 | 13.98 | 15.33 | 3 | 3.7 | 1 | 385046 | 98.04 | 50.03 | -0.99 | 0.01 | 0.04 | 19.39 | 49.7 | 0.04 | 0.04 | 17 | 0 | - | 54.74 | 0.02 | 56.47 | 22.8 | 21.8
9 | 24/08/2025 06:40:30 | 769.1 | 0 | 0 | 12.47 | 1096.4 | 11.3 | 12.39 | 2 | 2.6 | 1 | 385045 | 100.67 | 49.97 | -0.99 | 0.01 | 0.04 | 16.14 | 47.4 | 0.03 | 0.02 | 6 | 0 | - | 45.57 | 0.01 | 51.33 | 22.7 | 21.5
8 | 24/08/2025 06:35:30 | 771.3 | 0 | 0 | 10.33 | 1069 | 8.9 | 9.51 | 1 | 1.7 | 0 | 385044 | 108.58 | 49.97 | 1 | 0 | 0.03 | 13.34 | 45.3 | 0.01 | 0.01 | 0 | 0 | - | 37.65 | 0.01 | 40.33 | 22.7 | 21.1
7 | 24/08/2025 06:30:30 | 769.17 | 0 | 0 | 6.49 | 1042.9 | 6.18 | 6.44 | 1 | 1 | 1 | 385044 | 100.73 | 49.99 | 1 | 0 | 0.02 | 9.78 | 42.8 | 0.01 | 0.01 | 0 | 0 | - | 27.62 | 0 | 70.58 | 22.6 | 20.9
6 | 24/08/2025 06:25:30 | 771.6 | 0 | 0 | 4.52 | 1053.2 | 4.38 | 4.61 | 0 | 0.5 | 0 | 385043 | 98.05 | 50.02 | 1 | 0 | 0.01 | 7.04 | 40.5 | 0 | 0 | 0 | 0 | - | 19.86 | 0 | - | 22.6 | 20.7
5 | 24/08/2025 06:20:30 | 773.93 | 0 | 0 | 2.47 | 1070.1 | 2.35 | 2.52 | 0 | 0.2 | 0 | 385043 | 98.05 | 50 | 0.97 | 0 | 0.01 | 4.87 | 38 | 0 | 0 | 0 | 0 | - | 13.76 | 0 | - | 22.5 | 20.6
4 | 24/08/2025 06:15:30 | 776 | 0 | 0 | 1.28 | 875.9 | 1.59 | 1.4 | 0 | 0 | 0 | 385043 | 91.69 | 50 | 0.66 | 0 | 0 | 1.88 | 35.5 | 0 | 0 | 0 | 0 | - | 5.3 | 0 | - | 22.5 | 20.5
3 | 24/08/2025 06:10:30 | 776 | 0 | 0 | 0.51 | 839.3 | 0.6 | 0.5 | 0 | 0 | 0 | 385043 | 101.8 | 49.97 | 0.22 | 0 | 0 | 0.7 | 32.8 | 0 | 0 | 0 | 0 | - | 1.99 | 0 | - | 22.5 | 20.5
2 | 24/08/2025 06:05:30 | 778.4 | 0 | 0 | 0 | 803.1 | 0 | 0 | 0 | 0 | 0 | 385043 | 0 | 50.02 | 0 | 0 | 0 | 0 | 28.9 | 0 | 0 | 0 | 0 | - | 0 | 0 | - | 22.6 | 20.5
1 | 24/08/2025 06:00:30 | 771.2 | 0 | 0 | 0 | 813.7 | 0 | 0 | 0 | 0 | 0 | 385043 | 0 | 50.07 | 0 | 0 | 0 | 0 | 25.7 | 0 | 0 | 0 | 0 | - | 0 | 0 | - | 22.6 | 20.6
0 | 0 | - | - | - | - | - | - | - | - | - | - | - | - | - | - | - | - | - | - | - | - | - | 459.55 | - | - | 501.86 | - | - | -