## Inverter
No | Date & Time | AC Parameters |  |  |  | DC Parameters |  |  | Day Gen (KWh) | Direct Inv Day Gen (KWh) | Interval Gen (KWh) | Total Gen (KWh) | Efficiency (%) | Frequency (Hz) | Power Factor | Normalize Energy/Specific Yield(KWh/KWp) | AC (Normalized) Power(KW/KWp) | Exp power (DC)(KW) | Int. Temp (°C) | CUF ON AC Capacity(%) | CUF ON DC Capacity(%) | GHI_SENSOR (W/m2) | GHI_SENSOR-INS (KW/m2/Day) | GHI_SENSOR-PR (%) | TILT_SENSOR (W/m2) | TILT_SENSOR-INS (KW/m2/Day) | TILT_SENSOR-PR (%) | AMB_TEMP (°C) | MODULE_SENSOR (°C)
|  | Voltage (V) | Total Current (A) | Average Current (A) | Power (KW) | Voltage (V) | Current (A) | Power (KW)
156 | 24/08/2025 18:55:30 | 778.3 | 0 | 0 | 0.68 | 785.5 | 0.1 | 0.46 | 1922 | 1921.5 | 0 | 376422 | 149.12 | 49.98 | -0.71 | 5.67 | 0 | 0 | 58.2 | 26.69 | 23.64 | 0 | 5.97 | 95.01 | 0 | 6.47 | 87.61 | 27.3 | 25.1
155 | 24/08/2025 18:50:30 | 777.1 | 0 | 0 | 0.68 | 1011.3 | 0.02 | 0.67 | 1922 | 1921.5 | 0 | 376422 | 102.26 | 50 | 0.95 | 5.67 | 0 | 0 | 57.5 | 26.69 | 23.64 | 0 | 5.97 | 95.01 | 0 | 6.47 | 87.61 | 27.4 | 25.4
154 | 24/08/2025 18:45:30 | 778.93 | 0 | 0 | 0.51 | 987.1 | 1.07 | 1.06 | 1922 | 1921.5 | 0 | 376422 | 48.2 | 50.03 | 0.41 | 5.67 | 0 | 0.82 | 56.7 | 26.69 | 23.64 | 0 | 5.97 | 95.01 | 2.42 | 6.47 | 87.61 | 27.6 | 25.6
153 | 24/08/2025 18:40:30 | 779.13 | 0 | 0 | 1.02 | 1053.9 | 0.99 | 1.04 | 1922 | 1921.4 | 0 | 376422 | 98.08 | 49.95 | -0.84 | 5.67 | 0 | 1.5 | 57 | 26.69 | 23.64 | 0 | 5.97 | 95.01 | 4.43 | 6.47 | 87.63 | 27.7 | 25.9
152 | 24/08/2025 18:35:30 | 777.23 | 0 | 0 | 2.56 | 1021.5 | 2.56 | 2.61 | 1922 | 1921.3 | 1 | 376422 | 98.05 | 49.95 | -0.97 | 5.67 | 0.01 | 2.95 | 59.4 | 26.69 | 23.64 | 0 | 5.97 | 95.01 | 8.71 | 6.47 | 87.63 | 27.8 | 26.2
151 | 24/08/2025 18:30:30 | 779.1 | 0 | 0 | 4.35 | 1032.4 | 4.3 | 4.44 | 1921 | 1921 | 0 | 376421 | 98.04 | 50.04 | -0.99 | 5.67 | 0.01 | 6.16 | 58.3 | 26.68 | 23.63 | 0 | 5.97 | 94.96 | 18.17 | 6.47 | 87.59 | 28 | 26.5
150 | 24/08/2025 18:25:30 | 776.77 | 0 | 0 | 6.57 | 1042.9 | 6.33 | 6.6 | 1921 | 1920.6 | 1 | 376421 | 99.59 | 49.99 | 0.99 | 5.67 | 0.02 | 8.68 | 57.2 | 26.68 | 23.63 | 0 | 5.97 | 94.96 | 25.62 | 6.47 | 87.62 | 28 | 26.7
149 | 24/08/2025 18:20:30 | 776 | 0 | 0 | 6.23 | 1034.9 | 6.14 | 6.35 | 1920 | 1920.1 | 0 | 376420 | 98.05 | 49.99 | 0.99 | 5.67 | 0.02 | 9.13 | 58.4 | 26.67 | 23.61 | 0 | 5.97 | 94.91 | 26.95 | 6.47 | 87.6 | 28.1 | 27.1
148 | 24/08/2025 18:15:30 | 775.77 | 0 | 0 | 8.88 | 1057.3 | 9.13 | 9.65 | 1920 | 1919.4 | 1 | 376420 | 91.99 | 49.93 | 0.98 | 5.67 | 0.03 | 12.3 | 59.1 | 26.67 | 23.61 | 0 | 5.97 | 94.91 | 36.3 | 6.47 | 87.64 | 28.3 | 27.5
147 | 24/08/2025 18:10:30 | 776.97 | 0 | 0 | 10.16 | 1066.2 | 9.72 | 10.36 | 1919 | 1918.6 | 1 | 376419 | 98.04 | 49.89 | -0.99 | 5.66 | 0.03 | 13.31 | 57.9 | 26.65 | 23.6 | 0 | 5.97 | 94.86 | 39.3 | 6.46 | 87.64 | 28.7 | 28.1
146 | 24/08/2025 18:05:30 | 774.67 | 0 | 0 | 12.9 | 1061.5 | 12.21 | 12.96 | 1918 | 1917.6 | 1 | 376418 | 99.54 | 49.92 | 0.99 | 5.66 | 0.04 | 15.82 | 56.8 | 26.64 | 23.59 | 15 | 5.97 | 94.83 | 46.7 | 6.46 | 87.65 | 29.1 | 28.8
145 | 24/08/2025 18:00:30 | 783.9 | 0 | 0 | 18.79 | 1127.8 | 16.99 | 19.16 | 1917 | 1916.3 | 2 | 376417 | 98.04 | 49.95 | 0.99 | 5.66 | 0.06 | 21.98 | 58.7 | 26.63 | 23.58 | 72 | 5.97 | 94.84 | 64.86 | 6.45 | 87.66 | 29.4 | 29.7
144 | 24/08/2025 17:55:30 | 782.57 | 0 | 0 | 24.09 | 1142 | 21.52 | 24.57 | 1915 | 1914.5 | 3 | 376415 | 98.04 | 49.86 | 0.99 | 5.65 | 0.07 | 27.96 | 57.4 | 26.6 | 23.55 | 106 | 5.96 | 94.85 | 82.53 | 6.45 | 87.66 | 29.6 | 30.4
143 | 24/08/2025 17:50:30 | 784.97 | 0 | 0 | 36.14 | 1154.4 | 31.44 | 36.29 | 1912 | 1912.2 | 3 | 376412 | 99.58 | 49.86 | 0.99 | 5.64 | 0.11 | 41.35 | 57.4 | 26.56 | 23.51 | 156 | 5.95 | 94.88 | 122.04 | 6.44 | 87.63 | 29.7 | 30.7
142 | 24/08/2025 17:45:30 | 785.47 | 0 | 0 | 34.69 | 1145.4 | 30.89 | 35.38 | 1909 | 1909.1 | 2 | 376409 | 98.04 | 49.81 | -0.99 | 5.63 | 0.1 | 40.02 | 57.1 | 26.51 | 23.48 | 162 | 5.93 | 94.95 | 118.13 | 6.43 | 87.63 | 29.6 | 31.1
141 | 24/08/2025 17:40:30 | 785.43 | 0 | 0 | 28.28 | 1130.5 | 25.45 | 28.77 | 1907 | 1906.3 | 4 | 376407 | 98.3 | 49.78 | 0.99 | 5.63 | 0.08 | 39.4 | 58.1 | 26.49 | 23.45 | 139 | 5.92 | 95.05 | 116.3 | 6.42 | 87.67 | 29.7 | 31.7
140 | 24/08/2025 17:35:30 | 786.67 | 0 | 0 | 47.25 | 1143.7 | 42.14 | 48.2 | 1903 | 1902.8 | 4 | 376403 | 98.04 | 49.84 | -0.99 | 5.62 | 0.14 | 53.4 | 59.4 | 26.43 | 23.4 | 225 | 5.91 | 95.1 | 157.63 | 6.41 | 87.64 | 29.8 | 32
139 | 24/08/2025 17:30:30 | 785.93 | 0 | 0 | 54.26 | 1151.3 | 48.07 | 55.34 | 1899 | 1898.6 | 5 | 376399 | 98.04 | 49.89 | -0.99 | 5.61 | 0.16 | 61.29 | 57.2 | 26.38 | 23.35 | 257 | 5.89 | 95.21 | 180.91 | 6.39 | 87.65 | 29.7 | 32.1
138 | 24/08/2025 17:25:30 | 789.93 | 0 | 0 | 74.68 | 1155.7 | 65.91 | 76.17 | 1894 | 1893.4 | 5 | 376394 | 98.04 | 49.9 | 0.99 | 5.59 | 0.22 | 82.69 | 58.3 | 26.31 | 23.29 | 319 | 5.86 | 95.35 | 244.05 | 6.38 | 87.66 | 29.4 | 31.4
137 | 24/08/2025 17:20:30 | 784.6 | 0 | 0 | 27.17 | 1085 | 25.54 | 27.71 | 1889 | 1889.1 | 2 | 376389 | 98.04 | 49.9 | 0.99 | 5.58 | 0.08 | 44.4 | 58.6 | 26.24 | 23.23 | 138 | 5.85 | 95.37 | 131.06 | 6.36 | 87.62 | 29.3 | 31.3
136 | 24/08/2025 17:15:30 | 783.97 | 0 | 0 | 30.67 | 1088.2 | 28.75 | 31.28 | 1887 | 1886.4 | 4 | 376387 | 98.04 | 49.81 | -0.99 | 5.57 | 0.09 | 35.58 | 59.4 | 26.21 | 23.21 | 69 | 5.84 | 95.4 | 105.03 | 6.35 | 87.67 | 29.6 | 32.5
135 | 24/08/2025 17:10:30 | 783.63 | 0 | 0 | 45.8 | 1105.9 | 42.24 | 46.72 | 1883 | 1883.1 | 5 | 376383 | 98.04 | 49.92 | 0.99 | 5.56 | 0.14 | 55.46 | 57.9 | 26.15 | 23.16 | 161 | 5.83 | 95.36 | 163.7 | 6.34 | 87.64 | 30.1 | 34
134 | 24/08/2025 17:05:30 | 786.83 | 0 | 0 | 89.12 | 1141.7 | 77.89 | 88.93 | 1878 | 1878.1 | 7 | 376378 | 100.21 | 50 | -0.99 | 5.54 | 0.26 | 98.85 | 58.7 | 26.08 | 23.1 | 375 | 5.81 | 95.44 | 291.76 | 6.33 | 87.64 | 30.4 | 35.5
133 | 24/08/2025 17:00:30 | 783.8 | 0 | 0 | 98.86 | 1137.8 | 88.63 | 100.84 | 1871 | 1870.8 | 8 | 376371 | 98.04 | 50.04 | 0.99 | 5.52 | 0.29 | 111.04 | 60 | 25.99 | 23.01 | 401 | 5.78 | 95.56 | 327.73 | 6.3 | 87.64 | 30.3 | 35.7
132 | 24/08/2025 16:55:30 | 781.03 | 0 | 0 | 108.6 | 1135.3 | 97.57 | 110.77 | 1863 | 1862.3 | 7 | 376363 | 98.04 | 50.02 | 0.99 | 5.5 | 0.32 | 122.02 | 60.2 | 25.87 | 22.91 | 417 | 5.75 | 95.71 | 360.14 | 6.27 | 87.66 | 30 | 34.9
131 | 24/08/2025 16:50:30 | 785.4 | 0 | 0 | 120.73 | 1139.8 | 106 | 120.82 | 1856 | 1855.3 | 9 | 376356 | 99.92 | 49.98 | 0.99 | 5.48 | 0.36 | 134.97 | 57.8 | 25.78 | 22.83 | 455 | 5.72 | 95.76 | 398.37 | 6.25 | 87.65 | 30.3 | 35.9
130 | 24/08/2025 16:45:30 | 784.4 | 0 | 0 | 119.03 | 1136.7 | 106.81 | 121.41 | 1847 | 1847.1 | 10 | 376347 | 98.04 | 49.92 | 0.99 | 5.45 | 0.35 | 133.56 | 59.9 | 25.65 | 22.71 | 450 | 5.69 | 95.79 | 394.2 | 6.22 | 87.6 | 30.6 | 36.6
129 | 24/08/2025 16:40:30 | 783.27 | 0 | 0 | 115.44 | 1132 | 101.94 | 115.4 | 1837 | 1837 | 10 | 376337 | 100.04 | 49.92 | -0.99 | 5.42 | 0.34 | 130.51 | 58.6 | 25.51 | 22.59 | 434 | 5.65 | 95.9 | 385.2 | 6.19 | 87.59 | 30.6 | 36.9
128 | 24/08/2025 16:35:30 | 784.3 | 0 | 0 | 122.1 | 1123.8 | 108.48 | 121.91 | 1827 | 1827.1 | 10 | 376327 | 100.16 | 49.95 | 0.99 | 5.39 | 0.36 | 137.99 | 58.7 | 25.37 | 22.47 | 449 | 5.62 | 96.02 | 407.29 | 6.16 | 87.58 | 30.7 | 37.1
127 | 24/08/2025 16:30:30 | 781.13 | 0 | 0 | 129.71 | 1124.1 | 117.7 | 132.3 | 1817 | 1816.9 | 10 | 376317 | 98.04 | 49.97 | -0.99 | 5.36 | 0.38 | 147.42 | 59.2 | 25.24 | 22.35 | 469 | 5.58 | 96.13 | 435.12 | 6.12 | 87.6 | 30.7 | 37.7
126 | 24/08/2025 16:25:30 | 775.7 | 0 | 0 | 37.68 | 1124.3 | 34.18 | 38.43 | 1807 | 1806.7 | 11 | 376307 | 98.04 | 49.97 | -0.99 | 5.33 | 0.11 | 51.64 | 55.4 | 25.1 | 22.22 | 141 | 5.54 | 96.22 | 152.42 | 6.09 | 87.61 | 30.6 | 38.2
125 | 24/08/2025 16:20:30 | 774.77 | 0 | 0 | 146.37 | 1124.9 | 129.86 | 146.08 | 1796 | 1796 | 12 | 376296 | 100.2 | 49.96 | -0.99 | 5.3 | 0.43 | 166.05 | 58.4 | 24.94 | 22.09 | 512 | 5.51 | 96.26 | 490.12 | 6.05 | 87.58 | 30.9 | 39.5
124 | 24/08/2025 16:15:30 | 788.33 | 0 | 0 | 148.42 | 1107.7 | 136.67 | 151.39 | 1784 | 1784.2 | 12 | 376284 | 98.04 | 50.03 | 0.99 | 5.27 | 0.44 | 168.04 | 59 | 24.78 | 21.94 | 500 | 5.47 | 96.33 | 495.99 | 6.01 | 87.57 | 30.7 | 39.5
123 | 24/08/2025 16:10:30 | 792.43 | 0 | 0 | 155 | 1112.8 | 139.7 | 155.45 | 1772 | 1771.5 | 13 | 376272 | 99.71 | 50.02 | -0.99 | 5.23 | 0.46 | 175.6 | 58.7 | 24.61 | 21.79 | 515 | 5.42 | 96.45 | 518.3 | 5.97 | 87.61 | 31 | 40.4
122 | 24/08/2025 16:05:30 | 791.07 | 0 | 0 | 160.98 | 1107.4 | 148.27 | 164.2 | 1759 | 1758.5 | 14 | 376259 | 98.04 | 50.05 | -0.99 | 5.19 | 0.48 | 182.76 | 60 | 24.43 | 21.63 | 528 | 5.38 | 96.5 | 539.45 | 5.93 | 87.6 | 31 | 42
121 | 24/08/2025 16:00:30 | 783.33 | 0 | 0 | 168.5 | 1106.3 | 155.36 | 171.87 | 1745 | 1744.7 | 15 | 376245 | 98.04 | 50.05 | 0.99 | 5.15 | 0.5 | 190.96 | 60.8 | 24.24 | 21.46 | 542 | 5.34 | 96.54 | 563.63 | 5.88 | 87.59 | 31 | 43.4
120 | 24/08/2025 15:55:30 | 779.43 | 0 | 0 | 48.87 | 1074.4 | 46.4 | 49.85 | 1730 | 1730.2 | 11 | 376230 | 98.04 | 49.97 | 0.99 | 5.11 | 0.14 | 77.01 | 55.4 | 24.03 | 21.28 | 184 | 5.29 | 96.53 | 227.32 | 5.83 | 87.56 | 30.7 | 44.9
119 | 24/08/2025 15:50:30 | 784 | 0 | 0 | 179.61 | 1098.9 | 163.46 | 179.63 | 1719 | 1718.5 | 16 | 376219 | 99.99 | 49.99 | -0.99 | 5.07 | 0.53 | 204.07 | 61.7 | 23.88 | 21.14 | 561 | 5.25 | 96.59 | 602.33 | 5.79 | 87.58 | 30.7 | 46.2
118 | 24/08/2025 15:45:30 | 784.63 | 0 | 0 | 185.59 | 1096.2 | 169.26 | 185.54 | 1703 | 1703 | 15 | 376203 | 100.03 | 50.02 | -0.99 | 5.03 | 0.55 | 211.94 | 62.3 | 23.65 | 20.94 | 573 | 5.21 | 96.55 | 625.55 | 5.74 | 87.54 | 30.8 | 47.5
117 | 24/08/2025 15:40:30 | 783.07 | 0 | 0 | 190.2 | 1092.6 | 173.97 | 190.07 | 1688 | 1687.8 | 16 | 376188 | 100.07 | 50.04 | 0.99 | 4.98 | 0.56 | 216.76 | 62.6 | 23.44 | 20.76 | 581 | 5.16 | 96.57 | 639.78 | 5.69 | 87.56 | 30.9 | 46.9
116 | 24/08/2025 15:35:30 | 782.83 | 0 | 0 | 197.47 | 1093.5 | 180.32 | 197.18 | 1672 | 1671.3 | 17 | 376172 | 100.15 | 50.04 | -0.99 | 4.94 | 0.58 | 225.73 | 63.3 | 23.22 | 20.56 | 596 | 5.11 | 96.6 | 666.28 | 5.63 | 87.58 | 30.4 | 47.4
115 | 24/08/2025 15:30:30 | 783.1 | 0 | 0 | 194.31 | 1100.1 | 180.16 | 198.2 | 1655 | 1654.8 | 16 | 376155 | 98.04 | 50.07 | 0.99 | 4.88 | 0.57 | 224.91 | 62.9 | 22.99 | 20.35 | 588 | 5.06 | 96.56 | 663.84 | 5.58 | 87.56 | 30.4 | 47.1
114 | 24/08/2025 15:25:30 | 777.97 | 0 | 0 | 212.17 | 1099.1 | 196.9 | 216.41 | 1639 | 1638.4 | 19 | 376139 | 98.04 | 50.1 | 0.99 | 4.84 | 0.63 | 244.09 | 64.9 | 22.76 | 20.16 | 641 | 5.01 | 96.56 | 720.46 | 5.52 | 87.59 | 30.4 | 46.2
113 | 24/08/2025 15:20:30 | 772.5 | 0 | 0 | 220.71 | 1100.8 | 204.51 | 225.12 | 1620 | 1619.9 | 15 | 376120 | 98.04 | 50.05 | 0.99 | 4.78 | 0.65 | 257.8 | 66.1 | 22.5 | 19.92 | 663 | 4.96 | 96.5 | 760.91 | 5.46 | 87.54 | 30 | 42.6
112 | 24/08/2025 15:15:30 | 763.37 | 0 | 0 | 92.71 | 1095.3 | 86.34 | 94.56 | 1605 | 1604.3 | 8 | 376105 | 98.04 | 50.02 | -0.99 | 4.74 | 0.27 | 104.1 | 57.8 | 22.29 | 19.74 | 259 | 4.91 | 96.48 | 307.27 | 5.41 | 87.58 | 29.9 | 41.1
111 | 24/08/2025 15:10:30 | 763.6 | 0 | 0 | 68.1 | 1078.6 | 64.4 | 69.46 | 1597 | 1596.5 | 16 | 376097 | 98.04 | 50.06 | -0.99 | 4.71 | 0.2 | 76.59 | 57.7 | 22.18 | 19.64 | 204 | 4.89 | 96.43 | 226.07 | 5.38 | 87.57 | 30.8 | 46.6
110 | 24/08/2025 15:05:30 | 775.5 | 0 | 0 | 261.98 | 1099.9 | 238.76 | 262.61 | 1581 | 1580.3 | 15 | 376081 | 99.76 | 50.05 | -0.99 | 4.67 | 0.77 | 298.42 | 69.7 | 21.96 | 19.44 | 762 | 4.84 | 96.41 | 880.82 | 5.33 | 87.55 | 30.7 | 45.7
109 | 24/08/2025 15:00:30 | 760.1 | 0 | 0 | 77.84 | 1077.2 | 73.71 | 79.4 | 1566 | 1565.4 | 19 | 376066 | 98.04 | 50.02 | 0.99 | 4.62 | 0.23 | 85.97 | 57.6 | 21.75 | 19.26 | 224 | 4.8 | 96.34 | 253.75 | 5.28 | 87.56 | 31.1 | 48.9
108 | 24/08/2025 14:55:30 | 765 | 0 | 0 | 263.78 | 1086.4 | 247.66 | 269.06 | 1547 | 1546.4 | 16 | 376047 | 98.04 | 50.03 | -0.99 | 4.57 | 0.78 | 300.41 | 72.5 | 21.49 | 19.03 | 776 | 4.75 | 96.23 | 886.68 | 5.22 | 87.47 | 31.1 | 48
107 | 24/08/2025 14:50:30 | 766.73 | 0 | 0 | 227.89 | 1102.9 | 208.03 | 229.44 | 1531 | 1530.4 | 14 | 376031 | 99.32 | 50 | -0.99 | 4.52 | 0.67 | 314.41 | 61.9 | 21.26 | 18.83 | 799 | 4.7 | 96.25 | 928.01 | 5.16 | 87.54 | 30.8 | 47.6
106 | 24/08/2025 14:45:30 | 775.8 | 0 | 0 | 254.46 | 1087.6 | 238.64 | 259.55 | 1517 | 1516.8 | 16 | 376017 | 98.04 | 50 | 0.99 | 4.48 | 0.75 | 290.64 | 70.8 | 21.07 | 18.66 | 749 | 4.65 | 96.25 | 857.85 | 5.11 | 87.57 | 31 | 48.3
105 | 24/08/2025 14:40:30 | 776.3 | 0 | 0 | 85.1 | 1085 | 76.9 | 83.44 | 1501 | 1500.6 | 17 | 376001 | 101.99 | 50.01 | 0.99 | 4.43 | 0.25 | 82.59 | 68.4 | 20.85 | 18.46 | 226 | 4.61 | 96.19 | 243.76 | 5.06 | 87.57 | 31 | 48.7
104 | 24/08/2025 14:35:30 | 793.03 | 0 | 0 | 317.44 | 1080.6 | 299.64 | 323.79 | 1484 | 1483.4 | 14 | 375984 | 98.04 | 49.98 | 0.99 | 4.38 | 0.94 | 336.77 | 70.8 | 20.61 | 18.25 | 871 | 4.56 | 96.16 | 994 | 5 | 87.59 | 30.9 | 48.9
103 | 24/08/2025 14:30:30 | 784.67 | 0 | 0 | 105.78 | 1056.8 | 115.52 | 122.08 | 1470 | 1469.9 | 22 | 375970 | 86.65 | 49.94 | -0.99 | 4.34 | 0.31 | 120.97 | 71 | 20.42 | 18.08 | 344 | 4.51 | 96.18 | 357.07 | 4.95 | 87.64 | 31.1 | 53.1
102 | 24/08/2025 14:25:30 | 792.57 | 0 | 0 | 283 | 1071.2 | 269.47 | 288.66 | 1448 | 1447.8 | 23 | 375948 | 98.04 | 50.02 | -0.99 | 4.27 | 0.84 | 325.23 | 74.4 | 20.11 | 17.81 | 855 | 4.45 | 96.15 | 959.95 | 4.88 | 87.65 | 30.9 | 51.5
101 | 24/08/2025 14:20:30 | 787.67 | 0 | 0 | 289.5 | 1087.9 | 271.43 | 295.29 | 1425 | 1424.4 | 16 | 375925 | 98.04 | 50.04 | -0.99 | 4.21 | 0.85 | 325.68 | 74.8 | 19.79 | 17.53 | 838 | 4.38 | 96.09 | 961.27 | 4.8 | 87.64 | 30.7 | 47.8
100 | 24/08/2025 14:15:30 | 766.67 | 0 | 0 | 80.15 | 1075 | 74.44 | 80.03 | 1409 | 1408.9 | 15 | 375909 | 100.15 | 50.12 | 0.99 | 4.16 | 0.24 | 92.2 | 57.6 | 19.57 | 17.33 | 234 | 4.33 | 96.07 | 272.13 | 4.74 | 87.68 | 31 | 48.6
99 | 24/08/2025 14:10:30 | 783.53 | 0 | 0 | 298.47 | 1057.9 | 281.1 | 297.38 | 1394 | 1393.9 | 20 | 375894 | 100.37 | 50.13 | 0.99 | 4.11 | 0.88 | 345.77 | 77.7 | 19.36 | 17.14 | 906 | 4.29 | 96 | 1020.58 | 4.69 | 87.65 | 30.7 | 51.4
98 | 24/08/2025 14:05:30 | 773.6 | 0 | 0 | 83.31 | 1083.1 | 78.46 | 84.98 | 1374 | 1373.9 | 24 | 375874 | 98.04 | 50.16 | 0.99 | 4.06 | 0.25 | 99.78 | 68.8 | 19.08 | 16.9 | 271 | 4.23 | 95.87 | 294.52 | 4.63 | 87.59 | 31 | 53.7
97 | 24/08/2025 14:00:30 | 778.73 | 0 | 0 | 280.78 | 1060.6 | 270.03 | 286.39 | 1350 | 1350.1 | 23 | 375850 | 98.04 | 50.14 | 0.99 | 3.98 | 0.83 | 323.7 | 76.7 | 18.75 | 16.6 | 864 | 4.16 | 95.76 | 955.45 | 4.55 | 87.5 | 31 | 54.2
96 | 24/08/2025 13:55:30 | 781.23 | 0 | 0 | 290.78 | 1061.3 | 272.64 | 289.36 | 1327 | 1327.1 | 24 | 375827 | 100.49 | 50.12 | 0.99 | 3.92 | 0.86 | 335.36 | 77.1 | 18.43 | 16.32 | 900 | 4.09 | 95.81 | 989.85 | 4.47 | 87.56 | 31.2 | 54.4
95 | 24/08/2025 13:50:30 | 777.83 | 0 | 0 | 294.79 | 1069.9 | 275.15 | 294.38 | 1303 | 1302.6 | 24 | 375803 | 100.14 | 50.09 | 0.99 | 3.85 | 0.87 | 341.26 | 78.2 | 18.1 | 16.02 | 916 | 4.02 | 95.79 | 1007.27 | 4.39 | 87.55 | 31 | 53.7
94 | 24/08/2025 13:45:30 | 781.77 | 0 | 0 | 265.49 | 1081.6 | 250.37 | 270.8 | 1279 | 1278.4 | 18 | 375779 | 98.04 | 50.08 | 0.99 | 3.78 | 0.78 | 324.8 | 70.8 | 17.76 | 15.73 | 846 | 3.94 | 95.81 | 958.67 | 4.31 | 87.59 | 31 | 53.8
93 | 24/08/2025 13:40:30 | 778.37 | 0 | 0 | 331.03 | 1055.4 | 314.35 | 331.77 | 1261 | 1260.8 | 25 | 375761 | 99.78 | 50.09 | 1 | 3.72 | 0.98 | 382.87 | 84.8 | 17.51 | 15.51 | 1046 | 3.88 | 95.88 | 1130.08 | 4.25 | 87.66 | 30.9 | 57.7
92 | 24/08/2025 13:35:30 | 771.87 | 0 | 0 | 317.01 | 1050.8 | 302.26 | 317.62 | 1236 | 1235.6 | 22 | 375736 | 99.81 | 50.17 | 0.99 | 3.65 | 0.94 | 370.74 | 77.9 | 17.17 | 15.2 | 1020 | 3.8 | 95.93 | 1094.29 | 4.16 | 87.68 | 31 | 57
91 | 24/08/2025 13:30:30 | 778.87 | 0 | 0 | 313.25 | 1060.3 | 301.34 | 319.51 | 1214 | 1214.2 | 22 | 375714 | 98.04 | 50.22 | 0.99 | 3.58 | 0.92 | 363.64 | 82 | 16.86 | 14.93 | 1012 | 3.73 | 95.99 | 1073.32 | 4.09 | 87.67 | 31 | 56.1
90 | 24/08/2025 13:25:30 | 772.57 | 0 | 0 | 338.63 | 1146.3 | 301.32 | 345.4 | 1192 | 1191.4 | 22 | 375692 | 98.04 | 50.15 | 0.99 | 3.52 | 1 | 417.49 | 74.4 | 16.56 | 14.66 | 1123 | 3.66 | 96.15 | 1232.25 | 4.01 | 87.78 | 30.9 | 53.9
89 | 24/08/2025 13:20:30 | 772.67 | 0 | 0 | 327.01 | 1055.4 | 308.55 | 325.65 | 1170 | 1170.2 | 19 | 375670 | 100.42 | 50.18 | 0.99 | 3.45 | 0.97 | 377.99 | 85.4 | 16.25 | 14.39 | 1039 | 3.6 | 96.03 | 1115.66 | 3.94 | 87.65 | 30.8 | 53.8
88 | 24/08/2025 13:15:30 | 765.43 | 0 | 0 | 179.69 | 1065.7 | 169.77 | 180.93 | 1151 | 1150.3 | 23 | 375651 | 99.32 | 50.15 | -0.99 | 3.4 | 0.53 | 314.19 | 76.7 | 15.99 | 14.16 | 900 | 3.53 | 96.29 | 927.36 | 3.87 | 87.88 | 30.8 | 55.1
87 | 24/08/2025 13:10:30 | 771.17 | 0 | 0 | 323.68 | 1060.3 | 311.38 | 330.15 | 1128 | 1127.3 | 28 | 375628 | 98.04 | 50.13 | -0.99 | 3.33 | 0.96 | 356.31 | 86.1 | 15.67 | 13.87 | 988 | 3.45 | 96.48 | 1051.68 | 3.78 | 88.01 | 30.7 | 55
86 | 24/08/2025 13:05:30 | 782.3 | 0 | 0 | 341.45 | 1089.1 | 314.69 | 342.72 | 1100 | 1099.3 | 21 | 375600 | 99.63 | 50.24 | -0.99 | 3.25 | 1.01 | 400.92 | 85.7 | 15.28 | 13.53 | 1094 | 3.37 | 96.37 | 1183.36 | 3.7 | 87.85 | 30.7 | 52.2
85 | 24/08/2025 13:00:30 | 776.43 | 0 | 0 | 340 | 1044.9 | 321.36 | 335.79 | 1079 | 1078.4 | 28 | 375579 | 101.25 | 50.18 | 0.99 | 3.18 | 1 | 256.03 | 87.8 | 14.99 | 13.27 | 710 | 3.31 | 96.36 | 755.71 | 3.63 | 87.83 | 31 | 56.5
84 | 24/08/2025 12:55:30 | 772.7 | 0 | 0 | 321.37 | 1055.3 | 310.62 | 327.8 | 1051 | 1050.9 | 27 | 375551 | 98.04 | 50.11 | 0.99 | 3.1 | 0.95 | 370.02 | 84.6 | 14.6 | 12.93 | 1037 | 3.22 | 96.43 | 1092.15 | 3.53 | 87.78 | 30.5 | 56.1
83 | 24/08/2025 12:50:30 | 786.07 | 0 | 0 | 331.28 | 1055.1 | 314.43 | 331.75 | 1024 | 1024.1 | 27 | 375524 | 99.86 | 50.06 | 0.99 | 3.02 | 0.98 | 379.84 | 85.4 | 14.22 | 12.59 | 1070 | 3.13 | 96.5 | 1121.15 | 3.44 | 87.76 | 30.3 | 54.3
82 | 24/08/2025 12:45:30 | 779.8 | 0 | 0 | 342.13 | 1124.3 | 310.39 | 348.97 | 997 | 996.8 | 17 | 375497 | 98.04 | 50.19 | -0.99 | 2.94 | 1.01 | 397.13 | 79.7 | 13.85 | 12.26 | 1080 | 3.04 | 96.71 | 1172.18 | 3.35 | 87.87 | 29.7 | 49
81 | 24/08/2025 12:40:30 | 775.37 | 0 | 0 | 182.51 | 1076.1 | 171.29 | 184.32 | 980 | 980 | 20 | 375480 | 99.02 | 50.23 | -0.99 | 2.89 | 0.54 | 376.67 | 61.3 | 13.61 | 12.05 | 1039 | 2.99 | 96.71 | 1111.76 | 3.29 | 87.87 | 30 | 52.2
80 | 24/08/2025 12:35:30 | 791 | 0 | 0 | 343.24 | 1063.1 | 329.32 | 350.1 | 960 | 959.6 | 21 | 375460 | 98.04 | 50.24 | 0.99 | 2.83 | 1.01 | 374.56 | 81.3 | 13.33 | 11.81 | 1042 | 2.93 | 96.58 | 1105.54 | 3.23 | 87.67 | 29.9 | 52.4
79 | 24/08/2025 12:30:30 | 784.03 | 0 | 0 | 343.5 | 1123.2 | 305.85 | 343.53 | 939 | 938.8 | 19 | 375439 | 99.99 | 50.2 | 0.99 | 2.77 | 1.01 | 281.47 | 81.4 | 13.04 | 11.55 | 763 | 2.86 | 96.81 | 830.78 | 3.15 | 87.85 | 29.7 | 47
78 | 24/08/2025 12:25:30 | 752.13 | 0 | 0 | 101.08 | 1082.5 | 93.52 | 101.23 | 920 | 919.9 | 10 | 375420 | 99.85 | 50.08 | -0.99 | 2.72 | 0.3 | 114.59 | 60 | 12.78 | 11.31 | 281 | 2.81 | 96.7 | 338.21 | 3.09 | 87.79 | 29.8 | 48.4
77 | 24/08/2025 12:20:30 | 758.03 | 0 | 0 | 128.08 | 1078.3 | 121.16 | 130.64 | 910 | 909.5 | 27 | 375410 | 98.04 | 50.12 | 0.99 | 2.69 | 0.38 | 158.27 | 77.8 | 12.64 | 11.19 | 432 | 2.78 | 96.72 | 467.16 | 3.06 | 87.89 | 30.3 | 55.4
76 | 24/08/2025 12:15:30 | 766 | 0 | 0 | 335.64 | 1132.9 | 302.19 | 342.35 | 883 | 882.5 | 29 | 375383 | 98.04 | 50.21 | 0.99 | 2.61 | 0.99 | 413.56 | 87.6 | 12.26 | 10.86 | 1149 | 2.69 | 96.81 | 1220.67 | 2.97 | 87.87 | 29.8 | 50.4
75 | 24/08/2025 12:10:30 | 784.17 | 0 | 0 | 343.76 | 1156.7 | 299.68 | 346.64 | 854 | 853.8 | 17 | 375354 | 99.17 | 50.13 | 0.99 | 2.52 | 1.01 | 417.45 | 65.7 | 11.86 | 10.5 | 1112 | 2.6 | 97.06 | 1232.14 | 2.87 | 87.98 | 29.2 | 44.4
74 | 24/08/2025 12:05:30 | 773.73 | 0 | 0 | 131.67 | 1088.8 | 121.35 | 132.13 | 837 | 836.6 | 18 | 375337 | 99.65 | 50.2 | -0.99 | 2.47 | 0.39 | 146.88 | 58.8 | 11.63 | 10.29 | 383 | 2.54 | 97.22 | 433.54 | 2.8 | 88.17 | 29.4 | 45
73 | 24/08/2025 12:00:30 | 774.83 | 0 | 0 | 173.8 | 1085 | 163.39 | 177.28 | 819 | 818.6 | 18 | 375319 | 98.04 | 50.11 | -0.99 | 2.42 | 0.51 | 187.28 | 59.4 | 11.38 | 10.07 | 494 | 2.48 | 97.4 | 552.78 | 2.74 | 88.32 | 29.3 | 45
72 | 24/08/2025 11:55:30 | 775 | 0 | 0 | 129.28 | 1090.6 | 120.91 | 131.87 | 801 | 800.7 | 21 | 375301 | 98.04 | 50.11 | -0.99 | 2.36 | 0.38 | 147.85 | 60 | 11.13 | 9.85 | 375 | 2.42 | 97.49 | 436.41 | 2.67 | 88.42 | 29.3 | 46.9
71 | 24/08/2025 11:50:30 | 789.3 | 0 | 0 | 310.09 | 1084.6 | 291.98 | 316.68 | 780 | 779.4 | 23 | 375280 | 97.92 | 50.12 | -0.99 | 2.3 | 0.92 | 410.23 | 80.9 | 10.83 | 9.59 | 1103 | 2.36 | 97.55 | 1210.84 | 2.6 | 88.48 | 29.2 | 45.7
70 | 24/08/2025 11:45:30 | 788.83 | 0 | 0 | 136.71 | 1090.4 | 125.11 | 136.42 | 757 | 756.7 | 14 | 375257 | 100.21 | 50.05 | 0.99 | 2.23 | 0.4 | 145.57 | 60.5 | 10.51 | 9.31 | 380 | 2.29 | 97.7 | 429.66 | 2.52 | 88.63 | 28.8 | 43.7
69 | 24/08/2025 11:40:30 | 791.97 | 0 | 0 | 230.71 | 1067.5 | 213.9 | 228.34 | 743 | 743.1 | 16 | 375243 | 101.04 | 50.04 | -0.99 | 2.19 | 0.68 | 352.62 | 67.9 | 10.32 | 9.14 | 937 | 2.25 | 97.55 | 1040.79 | 2.48 | 88.54 | 29.1 | 46.1
68 | 24/08/2025 11:35:30 | 784.2 | 0 | 0 | 155.26 | 1121.7 | 141.18 | 158.37 | 727 | 726.3 | 21 | 375227 | 98.04 | 50.03 | 0.99 | 2.15 | 0.46 | 401.4 | 64.3 | 10.1 | 8.94 | 1106 | 2.19 | 97.94 | 1184.78 | 2.41 | 88.93 | 29.1 | 47.6
67 | 24/08/2025 11:30:30 | 775.8 | 0 | 0 | 340.85 | 1139.5 | 305.11 | 347.67 | 706 | 705.5 | 23 | 375206 | 98.04 | 50.05 | 0.99 | 2.08 | 1.01 | 425.55 | 78 | 9.81 | 8.68 | 1163 | 2.12 | 98.25 | 1256.05 | 2.34 | 89.17 | 29.1 | 48.4
66 | 24/08/2025 11:25:30 | 784.3 | 0 | 0 | 329.49 | 1072.9 | 313.24 | 336.08 | 683 | 682.6 | 19 | 375183 | 98.04 | 50.07 | 0.99 | 2.02 | 0.97 | 379.73 | 77.2 | 9.49 | 8.4 | 1018 | 2.04 | 98.72 | 1120.82 | 2.25 | 89.6 | 28.6 | 45.5
65 | 24/08/2025 11:20:30 | 783.8 | 0 | 0 | 183.8 | 1089.3 | 175.11 | 190.74 | 664 | 663.8 | 26 | 375164 | 96.36 | 50.05 | -0.99 | 1.96 | 0.54 | 179.49 | 75.7 | 9.22 | 8.17 | 479 | 1.98 | 98.83 | 529.79 | 2.18 | 89.7 | 28.4 | 44.4
64 | 24/08/2025 11:15:30 | 775.37 | 0 | 0 | 89.37 | 1088 | 82.12 | 89.35 | 638 | 637.6 | 13 | 375138 | 100.02 | 50.02 | 0.99 | 1.88 | 0.26 | 98.34 | 60.1 | 8.86 | 7.85 | 250 | 1.9 | 99.01 | 290.26 | 2.09 | 89.93 | 28 | 40.6
63 | 24/08/2025 11:10:30 | 789.77 | 0 | 0 | 269.16 | 1116.1 | 237.65 | 265.24 | 625 | 624.5 | 17 | 375125 | 101.48 | 50 | 0.99 | 1.84 | 0.79 | 207.31 | 71.9 | 8.68 | 7.69 | 538 | 1.87 | 98.91 | 611.9 | 2.05 | 89.9 | 28.2 | 41.6
62 | 24/08/2025 11:05:30 | 782.03 | 0 | 0 | 122.79 | 1090.5 | 114.85 | 125.25 | 608 | 608 | 14 | 375108 | 98.04 | 50 | -0.99 | 1.79 | 0.36 | 138.54 | 59.1 | 8.44 | 7.48 | 355 | 1.82 | 98.71 | 408.92 | 2 | 89.82 | 28.2 | 43.1
61 | 24/08/2025 11:00:30 | 778.97 | 0 | 0 | 177.39 | 1103.9 | 159.96 | 176.58 | 594 | 593.8 | 19 | 375094 | 100.46 | 50.05 | 0.99 | 1.75 | 0.52 | 228.8 | 69.6 | 8.25 | 7.31 | 610 | 1.77 | 98.83 | 675.34 | 1.95 | 90 | 28.1 | 44.3
60 | 24/08/2025 10:55:30 | 789.77 | 0 | 0 | 333.33 | 1075.5 | 310.19 | 333.61 | 575 | 574.4 | 17 | 375075 | 99.92 | 49.97 | -0.99 | 1.7 | 0.98 | 345.56 | 73.7 | 7.99 | 7.07 | 881 | 1.72 | 98.79 | 1019.96 | 1.88 | 90.04 | 28.4 | 45
59 | 24/08/2025 10:50:30 | 782 | 0 | 0 | 330.68 | 1069.5 | 310.22 | 331.78 | 558 | 557.7 | 22 | 375058 | 99.67 | 49.95 | -0.99 | 1.65 | 0.98 | 352.68 | 76.6 | 7.75 | 6.86 | 965 | 1.67 | 98.33 | 1040.96 | 1.84 | 89.61 | 28.6 | 49.2
58 | 24/08/2025 10:45:30 | 783.97 | 0 | 0 | 304.71 | 1072.1 | 291.86 | 312.9 | 536 | 535.3 | 23 | 375036 | 97.38 | 50.02 | 0.99 | 1.58 | 0.9 | 263.17 | 77.6 | 7.44 | 6.59 | 665 | 1.6 | 98.88 | 776.76 | 1.75 | 90.2 | 28.8 | 48.3
57 | 24/08/2025 10:40:30 | 782.87 | 0 | 0 | 280.35 | 1077.1 | 261.34 | 281.49 | 513 | 512.8 | 24 | 375013 | 99.59 | 50.11 | 1 | 1.51 | 0.83 | 318.56 | 71.6 | 7.12 | 6.31 | 838 | 1.53 | 99.09 | 940.26 | 1.67 | 90.45 | 28.6 | 46.5
56 | 24/08/2025 10:35:30 | 786.43 | 0 | 0 | 215.75 | 1089.1 | 199.92 | 217.73 | 489 | 488.9 | 22 | 374989 | 99.09 | 50.1 | -0.99 | 1.44 | 0.64 | 306.02 | 65.2 | 6.79 | 6.01 | 791 | 1.46 | 98.79 | 903.25 | 1.6 | 90.38 | 28.1 | 46
55 | 24/08/2025 10:30:30 | 781.4 | 0 | 0 | 278.39 | 1079.3 | 263.09 | 283.96 | 467 | 466.9 | 22 | 374967 | 98.04 | 50.15 | -0.99 | 1.38 | 0.82 | 316.57 | 70.3 | 6.49 | 5.74 | 819 | 1.39 | 98.95 | 934.38 | 1.52 | 90.62 | 27.9 | 44.5
54 | 24/08/2025 10:25:30 | 777.3 | 0 | 0 | 285.91 | 1084.5 | 268.9 | 291.63 | 445 | 445 | 19 | 374945 | 98.04 | 50.11 | -0.99 | 1.31 | 0.84 | 294.95 | 70.4 | 6.18 | 5.47 | 727 | 1.33 | 98.83 | 870.56 | 1.45 | 90.83 | 27.4 | 42.2
53 | 24/08/2025 10:20:30 | 768.67 | 0 | 0 | 83.31 | 1082.5 | 78.5 | 84.98 | 426 | 425.3 | 16 | 374926 | 98.04 | 50.09 | 0.99 | 1.26 | 0.25 | 90.84 | 56 | 5.92 | 5.24 | 236 | 1.27 | 99.01 | 268.12 | 1.38 | 91.25 | 27.2 | 40
52 | 24/08/2025 10:15:30 | 764.27 | 0 | 0 | 303.77 | 1104.5 | 280.53 | 309.85 | 410 | 409.4 | 18 | 374910 | 98.04 | 50.02 | 0.99 | 1.21 | 0.9 | 255.45 | 65 | 5.69 | 5.04 | 584 | 1.23 | 98.79 | 753.99 | 1.33 | 91.33 | 27.5 | 40.4
51 | 24/08/2025 10:10:30 | 782.1 | 0 | 0 | 320.34 | 1118.8 | 287.19 | 321.31 | 392 | 391.5 | 19 | 374892 | 99.7 | 50.03 | -0.99 | 1.16 | 0.95 | 149.75 | 67.3 | 5.44 | 4.82 | 396 | 1.18 | 98.22 | 442.01 | 1.27 | 91.18 | 27.2 | 38.8
50 | 24/08/2025 10:05:30 | 773.47 | 0 | 0 | 123.3 | 1105.8 | 112.06 | 123.92 | 373 | 372.8 | 13 | 374873 | 99.5 | 50 | 0.99 | 1.1 | 0.36 | 129.02 | 59.7 | 5.18 | 4.59 | 339 | 1.13 | 97.6 | 380.81 | 1.21 | 90.99 | 26.8 | 37.1
49 | 24/08/2025 10:00:30 | 780.93 | 0 | 0 | 132.27 | 1111.6 | 121.37 | 134.91 | 360 | 359.8 | 15 | 374860 | 98.04 | 49.95 | -0.99 | 1.06 | 0.39 | 145.55 | 58.5 | 5 | 4.43 | 396 | 1.09 | 97.22 | 429.61 | 1.17 | 90.74 | 26.9 | 38.9
48 | 24/08/2025 09:55:30 | 773.07 | 0 | 0 | 140.13 | 1118.2 | 124.47 | 139.18 | 345 | 345.1 | 16 | 374845 | 100.68 | 49.98 | -0.99 | 1.02 | 0.41 | 127.84 | 62.5 | 4.79 | 4.24 | 347 | 1.05 | 97.17 | 377.32 | 1.12 | 91 | 26.8 | 38.4
47 | 24/08/2025 09:50:30 | 778.37 | 0 | 0 | 319.83 | 1112.5 | 287.92 | 320.31 | 329 | 328.4 | 15 | 374829 | 99.85 | 50 | 0.99 | 0.97 | 0.94 | 202.6 | 70.9 | 4.57 | 4.05 | 504 | 1.01 | 96.43 | 597.99 | 1.07 | 90.59 | 26.7 | 37.2
46 | 24/08/2025 09:45:30 | 778.3 | 0 | 0 | 273.35 | 1139.2 | 241.23 | 274.81 | 314 | 313.9 | 13 | 374814 | 99.47 | 49.95 | 0.99 | 0.93 | 0.81 | 316.96 | 62.8 | 4.36 | 3.86 | 797 | 0.97 | 95.65 | 935.55 | 1.03 | 90.16 | 26.4 | 35.9
45 | 24/08/2025 09:40:30 | 795.53 | 0 | 0 | 124.67 | 1129.6 | 112.57 | 127.16 | 301 | 300.9 | 10 | 374801 | 98.04 | 49.99 | -0.99 | 0.89 | 0.37 | 150.94 | 59.1 | 4.18 | 3.7 | 381 | 0.93 | 95.43 | 445.52 | 0.98 | 90.38 | 26.2 | 34.8
44 | 24/08/2025 09:35:30 | 779.23 | 0 | 0 | 112.1 | 1119.2 | 102.16 | 114.34 | 291 | 290.8 | 10 | 374791 | 98.04 | 49.99 | 0.99 | 0.86 | 0.33 | 127.87 | 60.1 | 4.04 | 3.58 | 322 | 0.9 | 95.12 | 377.42 | 0.95 | 90.32 | 26.3 | 35.6
43 | 24/08/2025 09:30:30 | 768.57 | 0 | 0 | 109.37 | 1111.8 | 100.34 | 111.56 | 281 | 280.8 | 11 | 374781 | 98.04 | 50.05 | 0.99 | 0.83 | 0.32 | 126.5 | 59.5 | 3.9 | 3.46 | 325 | 0.87 | 95.11 | 373.36 | 0.91 | 90.74 | 26.2 | 36.1
42 | 24/08/2025 09:25:30 | 763.37 | 0 | 0 | 104.41 | 1119 | 93.79 | 104.95 | 270 | 269.4 | 10 | 374770 | 99.48 | 50.1 | -0.99 | 0.8 | 0.31 | 113.52 | 59.4 | 3.75 | 3.32 | 292 | 0.84 | 94.65 | 335.07 | 0.88 | 90.56 | 26.2 | 36.6
41 | 24/08/2025 09:20:30 | 768.37 | 0 | 0 | 88.01 | 1114.5 | 79.09 | 88.14 | 260 | 260 | 11 | 374760 | 99.85 | 50.13 | 0.99 | 0.77 | 0.26 | 148.87 | 57 | 3.61 | 3.2 | 383 | 0.82 | 94.16 | 439.4 | 0.85 | 90.5 | 26.4 | 38.5
40 | 24/08/2025 09:15:30 | 769.5 | 0 | 0 | 172.69 | 1122.7 | 152.97 | 171.74 | 249 | 248.4 | 12 | 374749 | 100.55 | 50.06 | 0.99 | 0.73 | 0.51 | 149.46 | 65.4 | 3.46 | 3.06 | 370 | 0.78 | 93.98 | 441.16 | 0.81 | 90.62 | 26.4 | 39.4
39 | 24/08/2025 09:10:30 | 770.77 | 0 | 0 | 174.65 | 1114.7 | 159.81 | 178.14 | 237 | 236.7 | 18 | 374737 | 98.04 | 50.02 | 0.99 | 0.7 | 0.52 | 275.02 | 60.8 | 3.29 | 2.91 | 725 | 0.74 | 94.02 | 811.75 | 0.77 | 90.97 | 26.6 | 39.3
38 | 24/08/2025 09:05:30 | 776.4 | 0 | 0 | 190.2 | 1115.3 | 173.95 | 194 | 219 | 218.7 | 15 | 374719 | 98.04 | 50.04 | 0.99 | 0.65 | 0.56 | 230.4 | 60.4 | 3.04 | 2.69 | 618 | 0.69 | 93.28 | 680.05 | 0.71 | 90.79 | 26.2 | 37.1
37 | 24/08/2025 09:00:30 | 777.57 | 0 | 0 | 197.21 | 1129.5 | 174.76 | 197.4 | 204 | 203.8 | 13 | 374704 | 99.91 | 50.04 | 0.99 | 0.6 | 0.58 | 219.2 | 61 | 2.83 | 2.51 | 599 | 0.65 | 92.63 | 647 | 0.66 | 90.55 | 25.8 | 35
36 | 24/08/2025 08:55:30 | 779.5 | 0 | 0 | 158.42 | 1133.9 | 139.15 | 157.78 | 191 | 190.7 | 8 | 374691 | 100.41 | 50.05 | -0.99 | 0.56 | 0.47 | 111.87 | 62.6 | 2.65 | 2.35 | 295 | 0.61 | 92.12 | 330.2 | 0.62 | 90.49 | 25.3 | 33.4
35 | 24/08/2025 08:50:30 | 775.3 | 0 | 0 | 105.61 | 1114.1 | 94.63 | 105.43 | 183 | 182.8 | 14 | 374683 | 100.17 | 50.01 | 0.99 | 0.54 | 0.31 | 132.37 | 57.9 | 2.54 | 2.25 | 345 | 0.59 | 91.39 | 390.71 | 0.6 | 90.48 | 25.6 | 35.1
34 | 24/08/2025 08:45:30 | 784 | 0 | 0 | 196.96 | 1146.2 | 172.3 | 197.5 | 169 | 169 | 12 | 374669 | 99.73 | 50.05 | 0.99 | 0.5 | 0.58 | 221.27 | 61.8 | 2.35 | 2.08 | 607 | 0.55 | 90.2 | 653.1 | 0.56 | 89.72 | 25.7 | 34.5
33 | 24/08/2025 08:40:30 | 778.97 | 0 | 0 | 84.68 | 1142.4 | 75.61 | 86.37 | 157 | 156.9 | 11 | 374657 | 98.04 | 50.06 | 0.99 | 0.46 | 0.25 | 85.33 | 55.3 | 2.18 | 1.93 | 241 | 0.52 | 89.63 | 251.85 | 0.52 | 89.46 | 25.5 | 33.9
32 | 24/08/2025 08:35:30 | 782.63 | 0 | 0 | 141.41 | 1125.6 | 128.47 | 144.61 | 146 | 146.1 | 11 | 374646 | 97.79 | 49.92 | -0.99 | 0.43 | 0.42 | 120.06 | 57.5 | 2.03 | 1.8 | 367 | 0.49 | 88.67 | 354.37 | 0.48 | 88.85 | 25.5 | 34.3
31 | 24/08/2025 08:30:30 | 788.5 | 0 | 0 | 180.89 | 1142.1 | 161.55 | 184.51 | 135 | 134.5 | 10 | 374635 | 98.04 | 49.94 | -0.99 | 0.4 | 0.53 | 201.48 | 60.5 | 1.88 | 1.66 | 583 | 0.45 | 88.75 | 594.68 | 0.45 | 89.34 | 25.1 | 33
30 | 24/08/2025 08:25:30 | 788.8 | 0 | 0 | 179.87 | 1140.7 | 160.84 | 183.47 | 125 | 124.7 | 10 | 374625 | 98.04 | 49.96 | 0.99 | 0.37 | 0.53 | 194.58 | 61.3 | 1.74 | 1.54 | 581 | 0.42 | 88.27 | 574.33 | 0.41 | 89.12 | 25.2 | 33.6
29 | 24/08/2025 08:20:30 | 788.87 | 0 | 0 | 160.13 | 1152.5 | 141.72 | 163.33 | 115 | 114.5 | 11 | 374615 | 98.04 | 50 | -0.99 | 0.34 | 0.47 | 126.09 | 58.4 | 1.6 | 1.41 | 355 | 0.39 | 87.94 | 372.15 | 0.38 | 88.86 | 25.1 | 34
28 | 24/08/2025 08:15:30 | 789 | 0 | 0 | 109.46 | 1166.3 | 99.03 | 115.5 | 104 | 104 | 12 | 374604 | 94.77 | 49.95 | 0.99 | 0.31 | 0.32 | 118.45 | 59.1 | 1.44 | 1.28 | 360 | 0.35 | 88.46 | 349.6 | 0.34 | 89.23 | 25 | 33.6
27 | 24/08/2025 08:10:30 | 791.3 | 0 | 0 | 102.62 | 1171.2 | 88.11 | 103.19 | 92 | 91.6 | 8 | 374592 | 99.44 | 50 | -0.99 | 0.27 | 0.3 | 140.47 | 58.3 | 1.28 | 1.13 | 457 | 0.31 | 88.16 | 414.62 | 0.31 | 88.16 | 24.8 | 32.5
26 | 24/08/2025 08:05:30 | 789.83 | 0 | 0 | 125.95 | 1188 | 105.64 | 125.5 | 84 | 83.6 | 9 | 374584 | 100.36 | 49.98 | 0.99 | 0.25 | 0.37 | 138.25 | 59.5 | 1.17 | 1.03 | 455 | 0.27 | 91.15 | 408.06 | 0.28 | 89.83 | 24.7 | 31.7
25 | 24/08/2025 08:00:30 | 794.33 | 0 | 0 | 118.26 | 1162.2 | 103.79 | 120.63 | 75 | 74.8 | 8 | 374575 | 98.04 | 49.98 | 0.99 | 0.22 | 0.35 | 128.19 | 59.2 | 1.04 | 0.92 | 429 | 0.24 | 92.24 | 378.35 | 0.25 | 89.62 | 24.6 | 31
24 | 24/08/2025 07:55:30 | 792.6 | 0 | 0 | 108 | 1164.6 | 93.12 | 108.45 | 67 | 66.6 | 8 | 374567 | 99.58 | 50.05 | 0.99 | 0.2 | 0.32 | 116.53 | 58.2 | 0.93 | 0.82 | 400 | 0.21 | 93.72 | 343.95 | 0.22 | 89.48 | 24.7 | 30.8
23 | 24/08/2025 07:50:30 | 792.37 | 0 | 0 | 91.51 | 1172.3 | 78.4 | 91.91 | 59 | 58.4 | 8 | 374559 | 99.56 | 50.06 | -0.99 | 0.17 | 0.27 | 111.3 | 57.5 | 0.82 | 0.73 | 385 | 0.18 | 97.29 | 328.5 | 0.19 | 89.76 | 24.5 | 29.5
22 | 24/08/2025 07:45:30 | 787.57 | 0 | 0 | 48.27 | 1170.5 | 41.94 | 49.09 | 51 | 51.1 | 7 | 374551 | 98.33 | 49.99 | -0.99 | 0.15 | 0.14 | 70.9 | 57.8 | 0.71 | 0.63 | 233 | 0.15 | 99.03 | 209.27 | 0.17 | 88.55 | 24.4 | 29.1
21 | 24/08/2025 07:40:30 | 790.37 | 0 | 0 | 89.29 | 1160.8 | 78.46 | 91.08 | 44 | 43.8 | 6 | 374544 | 98.04 | 50 | 0.99 | 0.13 | 0.26 | 89.25 | 57.1 | 0.61 | 0.54 | 280 | 0.13 | - | 263.43 | 0.15 | 87.75 | 24.2 | 28.3
20 | 24/08/2025 07:35:30 | 788.73 | 0 | 0 | 79.8 | 1166.4 | 69.78 | 81.4 | 38 | 37.8 | 5 | 374538 | 98.04 | 49.99 | 0.99 | 0.11 | 0.24 | 85.78 | 57.2 | 0.53 | 0.47 | 300 | 0.11 | - | 253.2 | 0.13 | 86.95 | 24.1 | 27.9
19 | 24/08/2025 07:30:30 | 787.57 | 0 | 0 | 67.84 | 1168.9 | 59.2 | 69.2 | 33 | 32.3 | 6 | 374533 | 98.04 | 50.03 | -0.99 | 0.1 | 0.2 | 73.45 | 58 | 0.46 | 0.41 | 247 | 0.09 | - | 216.78 | 0.11 | 87.75 | 23.9 | 27
18 | 24/08/2025 07:25:30 | 788.53 | 0 | 0 | 60.58 | 1149.9 | 53.74 | 61.79 | 27 | 26.9 | 4 | 374527 | 98.04 | 50.01 | 0.99 | 0.08 | 0.18 | 63.92 | 59.1 | 0.38 | 0.33 | 213 | 0.07 | - | 188.67 | 0.09 | 84.78 | 23.7 | 26.2
17 | 24/08/2025 07:20:30 | 789.67 | 0 | 0 | 51.69 | 1156.7 | 45.58 | 52.72 | 23 | 22.3 | 5 | 374523 | 98.04 | 49.95 | -0.99 | 0.07 | 0.15 | 57.85 | 57.2 | 0.32 | 0.28 | 173 | 0.05 | - | 170.75 | 0.08 | 85.93 | 23.6 | 25.6
16 | 24/08/2025 07:15:30 | 785.03 | 0 | 0 | 47.93 | 1161.1 | 42.1 | 48.89 | 18 | 18.1 | 3 | 374518 | 98.04 | 49.95 | 0.99 | 0.05 | 0.14 | 53.12 | 59 | 0.25 | 0.22 | 150 | 0.04 | - | 156.79 | 0.07 | 81.74 | 23.5 | 24.9
15 | 24/08/2025 07:10:30 | 781.73 | 0 | 0 | 40.93 | 1146.7 | 36.03 | 41.32 | 15 | 14.3 | 4 | 374515 | 99.06 | 49.97 | 1 | 0.04 | 0.12 | 46.7 | 60.1 | 0.21 | 0.18 | 120 | 0.03 | - | 137.84 | 0.05 | 83.54 | 23.3 | 24.1
14 | 24/08/2025 07:05:30 | 778.2 | 0 | 0 | 33.92 | 1124.9 | 30.76 | 34.6 | 11 | 11.2 | 2 | 374511 | 98.04 | 49.95 | 0.99 | 0.03 | 0.1 | 38.97 | 56.7 | 0.15 | 0.14 | 89 | 0.02 | - | 115.03 | 0.04 | 77.3 | 23.2 | 23.4
13 | 24/08/2025 07:00:30 | 775.43 | 0 | 0 | 27.77 | 1123.2 | 25.22 | 28.32 | 9 | 8.8 | 2 | 374509 | 98.04 | 49.98 | -0.99 | 0.03 | 0.08 | 32.05 | 58.4 | 0.13 | 0.11 | 64 | 0.01 | - | 94.59 | 0.03 | 80.5 | 23.1 | 22.9
12 | 24/08/2025 06:55:30 | 772.6 | 0 | 0 | 22.3 | 1119.3 | 20.32 | 22.75 | 7 | 6.6 | 2 | 374507 | 98.04 | 50.01 | 0.99 | 0.02 | 0.07 | 27.23 | 56.5 | 0.1 | 0.09 | 47 | 0.01 | - | 80.38 | 0.03 | 79.47 | 23 | 22.5
11 | 24/08/2025 06:50:30 | 776.07 | 0 | 0 | 17.94 | 1111 | 16.46 | 18.29 | 5 | 4.9 | 1 | 374505 | 98.11 | 49.99 | -0.99 | 0.01 | 0.05 | 22.72 | 54.1 | 0.07 | 0.06 | 31 | 0 | - | 67.07 | 0.02 | 73.79 | 22.9 | 22.1
10 | 24/08/2025 06:45:30 | 775.77 | 0 | 0 | 14.44 | 1101.4 | 13.37 | 14.73 | 4 | 3.5 | 1 | 374504 | 98.04 | 50.03 | 0.99 | 0.01 | 0.04 | 18.55 | 51.7 | 0.06 | 0.05 | 17 | 0 | - | 54.74 | 0.02 | 78.71 | 22.8 | 21.8
9 | 24/08/2025 06:40:30 | 770.43 | 0 | 0 | 11.62 | 1107.2 | 10.7 | 11.85 | 3 | 2.5 | 1 | 374503 | 98.04 | 49.97 | -0.99 | 0.01 | 0.03 | 15.44 | 49.6 | 0.04 | 0.04 | 6 | 0 | - | 45.57 | 0.01 | 80.5 | 22.7 | 21.5
8 | 24/08/2025 06:35:30 | 771.97 | 0 | 0 | 8.8 | 1082.1 | 8.29 | 8.98 | 2 | 1.6 | 1 | 374502 | 98.04 | 49.97 | 1 | 0.01 | 0.03 | 12.76 | 47.5 | 0.03 | 0.02 | 0 | 0 | - | 37.65 | 0.01 | 84.33 | 22.7 | 21.1
7 | 24/08/2025 06:30:30 | 771.37 | 0 | 0 | 6.57 | 1045.8 | 6.37 | 6.66 | 1 | 0.9 | 0 | 374501 | 98.66 | 50 | 1 | 0 | 0.02 | 9.36 | 45 | 0.01 | 0.01 | 0 | 0 | - | 27.62 | 0 | 73.79 | 22.6 | 20.9
6 | 24/08/2025 06:25:30 | 772.77 | 0 | 0 | 4.18 | 1057.5 | 3.91 | 4.13 | 1 | 0.5 | 1 | 374501 | 101.14 | 50.02 | -0.99 | 0 | 0.01 | 6.73 | 42.6 | 0.01 | 0.01 | 0 | 0 | - | 19.86 | 0 | - | 22.6 | 20.7
5 | 24/08/2025 06:20:30 | 776.43 | 0 | 0 | 2.56 | 1063 | 2.46 | 2.61 | 0 | 0.2 | 0 | 374500 | 98.05 | 50 | 0.96 | 0 | 0.01 | 4.66 | 40.1 | 0 | 0 | 0 | 0 | - | 13.76 | 0 | - | 22.5 | 20.6
4 | 24/08/2025 06:15:30 | 777.07 | 0 | 0 | 0.42 | 877.2 | 1.2 | 1.05 | 0 | 0.1 | 0 | 374500 | 40.08 | 50 | -0.77 | 0 | 0 | 1.8 | 37.2 | 0 | 0 | 0 | 0 | - | 5.3 | 0 | - | 22.5 | 20.5
3 | 24/08/2025 06:10:30 | 777.27 | 0 | 0 | 1.62 | 841.6 | 0.5 | 0.87 | 0 | 0 | 0 | 374500 | 186.85 | 49.97 | 1 | 0 | 0 | 0.67 | 33.9 | 0 | 0 | 0 | 0 | - | 1.99 | 0 | - | 22.5 | 20.5
2 | 24/08/2025 06:05:30 | 779.57 | 0 | 0 | 0.59 | 803.9 | 0.75 | 0.6 | 0 | 0 | 0 | 374500 | 98.17 | 50.02 | 1 | 0 | 0 | 0 | 29.2 | 0 | 0 | 0 | 0 | - | 0 | 0 | - | 22.6 | 20.5
1 | 24/08/2025 06:00:30 | 772.03 | 0 | 0 | 0 | 803 | 0 | 0 | 0 | 0 | 0 | 374500 | 0 | 50.07 | 0 | 0 | 0 | 0 | 25.9 | 0 | 0 | 0 | 0 | - | 0 | 0 | - | 22.6 | 20.6
0 | 0 | - | - | - | - | - | - | - | - | - | - | - | - | - | - | - | - | - | - | - | - | - | 459.55 | - | - | 501.86 | - | - | -